## ЛСР форма ТСН
Форма 4
Корректировка проектной документации на капитальный ремонт ГБУДО г. Москвы «ДШИ «СТАРТ» по адресу: г. Москва, Глазовский переулок пер. 4, стр. 8, Строительные работы. Добавленные работы | [10 empty] | Корректировка проектной документации на капитальный ремонт ГБУДО г. Москвы «ДШИ «СТАРТ» по адресу: г. Москва, Глазовский переулок пер. 4, стр. 8, Строительные работы. Добавленные работы
(наименование стройки и/или объекта)
ЛОКАЛЬНЫЙ СМЕТНЫЙ РАСЧЕТ (СМЕТА) № 02-01-01_доб.
(ЛОКАЛЬНАЯ СМЕТА)
Строительные работы. Добавленные работы | [11 empty] | Строительные работы. Добавленные работы
(наименование работ и затрат)
Основание: Проект 23/085-И-АР, 23/085-И-КР | [12 empty] | Основание: Проект 23/085-И-АР, 23/085-И-КР
[6 empty] | В базисном уровне цен |  | В текущем уровне цен
|  |  | Сметная стоимость | [5 empty] | тыс. руб.
|  |  | Строительные работы |  |  | 3092.4 |  | 55771.27 | тыс. руб.
|  |  | Работы по монтажу оборудования |  |  | 0 |  | 0 | тыс. руб.
|  |  | Оборудование |  |  | 0 |  | 0 | тыс. руб.
|  |  | Прочие работы и затраты |  |  | 0 |  | 0 | тыс. руб.
|  |  | Средства на оплату труда |  |  | 275.81 |  | 15166.91 | тыс. руб.
|  |  | Затраты труда |  |  | 18304.64 |  | 18304.64 | чел.-ч.
Составлен(а) по ТСН-2001 с учётом Дополнения №: 82
№ и период сборника коэффициентов (индексов) пересчета: Нормативные ТСН-2001: 217/82, сентябрь 2025 г.; исходные — по позициям
№ п/п | Шифр расценки и коды ресурсов | Наименование работ и затрат | Ед. изм. | Кол-во единиц | Цена на ед. изм., руб. | Поправочные коэффициенты | Коэффициенты зимних удорожаний | Всего затрат в базисном уровне цен, руб. | Коэффициенты (индексы) пересчета, нормы НР и СП | ВСЕГО затрат в текущем уровне цен, руб.
1 | 2 | 3 | 4 | 5 | 6 | 7 | 8 | 9 | 10 | 11
Раздел 1. ВНУТРЕННИЕ ОТДЕЛОЧНЫЕ РАБОТЫ | [13 empty] | Раздел 1. ВНУТРЕННИЕ ОТДЕЛОЧНЫЕ РАБОТЫ
Демонтаж | [14 empty] | Демонтаж
1 | 6.70-35-3 | Разборка деревянных заполнений проемов дверных, воротных. Демонтаж деревянных дверных блоков (размером 2,05х0,952 мм) 2,05*0,952*58 шт-38,64.=74,5528 м2 | 100 м2 | 0,745528 (((58*2,05*0,952-38,64)/100)*100) / 100 | 1294.69
|  | ЗП |  |  | 1294.69 |  |  | 965,23 | 54.99 | 53 078,00
ЭМ
|  | в т.ч. ЗПМ | [6 empty] | 54.99
МР
|  | НР от ФОТ (90) | % | 90 |  |  |  | 868.71 | 90 | 47770.2
|  | СП от ФОТ (47) | % | 47 |  |  |  | 453.66 | 47 | 24946.66
|  | ЗТР | чел-ч | 91.15 | 91.15 |  |  |  |  | 67,9549
|  | Всего по позиции | [5 empty] | 2287.6 |  | 125794.86
2 | 3.70-44-1 Поправка: Гл.6.Прил.2.2.п.2.2.16_06.00.01.35.006 | Установка противопожарных металлических однопольных дверных блоков. Демонтаж металлических дверных блоков на техническом этаже (размером 2х0,9 мм) | 10 шт. | 0,9 ((9/10)*10) / 10 | 877.5
|  | ЗП |  |  | 275.89 | 0.6 |  | 148,98 | 54.99 | 8 192,41
|  | ЭМ |  |  | 113.73 | 0.6 |  | 61,41 | 16.25 | 997,91
|  | в т.ч. ЗПМ |  |  | `(17,16) | 0.6 |  | `(9,27) | 54.99 | `(509,76)
|  | МР |  |  | 487.88 | 0.6 |  | 263,46 | 7.32 | 1 928,53
|  | НР от ФОТ (84) | % | 84 |  |  |  | 132.93 | 84 | 7309.82
|  | СП от ФОТ (53) | % | 53 |  |  |  | 83.87 | 53 | 4612.15
|  | ЗТР | чел-ч | 18.38 | 18.38 | 0.6 |  |  |  | 9,9252
|  | Всего по позиции | [5 empty] | 690.65 |  | 23040.82
2 | 5262170000 | Блоки дверные металлические противопожарные | шт. | 5.4 |  |  |  |  | 10.18
3 | 6.70-24-1 | Разборка кирпичных перегородок (толщ. 120, 250 мм, 160 мм со штукатуркой) | 1 м3 кладки | 29.14 | 217.43
|  | ЗП |  |  | 217.43 |  |  | 6 335,91 | 54.99 | 348 411,69
ЭМ
|  | в т.ч. ЗПМ | [6 empty] | 54.99
МР
|  | НР от ФОТ (92) | % | 92 |  |  |  | 5829.04 | 92 | 320538.75
|  | СП от ФОТ (49) | % | 49 |  |  |  | 3104.6 | 49 | 170721.73
|  | ЗТР | чел-ч | 15.88 | 15.88 |  |  |  |  | 462,7432
|  | Всего по позиции | [5 empty] | 15269.55 |  | 839672.17
4 | 3.70-117-5 Поправка: Гл.6.Прил.2.2.п.2.2.12_06.00.01.35.002 | Устройство перегородок из гипсокартонных листов (ГКЛ) с одинарным металлическим каркасом и однослойной обшивкой с обеих сторон: глухих. Демонтаж перегородок из ГКЛ общей толщ. 100 мм на метал. каркасе | 100 м2 перегородки | 6,5106 ((651,06/100)*100) / 100 | 3393.54
|  | ЗП |  |  | 1318.39 | 0.8 |  | 6 866,81 | 54.99 | 377 605,88
|  | ЭМ |  |  | 33.61 | 0.8 |  | 175,06 | 14.79 | 2 589,14
|  | в т.ч. ЗПМ |  |  | `(3,69) | 0.8 |  | `(19,22) | 54.99 | `(1 056,91)
|  | МР |  |  | 2041.54 | 0 |  |  | 7.65
|  | НР от ФОТ (97) | % | 97 |  |  |  | 6679.45 | 97 | 367302.91
|  | СП от ФОТ (47) | % | 47 |  |  |  | 3236.43 | 47 | 177971.51
|  | ЗТР | чел-ч | 78.53 | 78.53 | 0.8 |  |  |  | 409,0219
|  | Всего по позиции | [5 empty] | 16957.75 |  | 925469.44
4 | 2245214000 | Ленты полимерные микропористые уплотнительные самоклеящиеся | м | 0 |  |  |  |  | 10.18
4 | 5284521000 | Профили направляющие П-образные стальные | м | 0 |  |  |  |  | 10.18
4 | 5284521000 | Профили стоечные С-образные стальные | м | 0 |  |  |  |  | 10.18
4 | 5742130000 | Листы гипсокартонные (ГКЛ, ГКЛВ, ГКЛО, ГКЛВО) | м2 | 0 |  |  |  |  | 10.18
4 | 5762000000 | Материалы теплоизоляционные на основе минеральных волокон | м2 | 0 |  |  |  |  | 10.18
5 | 6.70-254-3 | Отбивка штукатурки толщиной 20 мм столбов, колонн, пилястр по кирпичу и бетону. Демонтаж штукатурки и сетки вокруг колонн толщиной 40 мм (на 1-4 этажах) | 100 м2 | 0,1338 ((13,38/100)*100) / 100 | 510.76
|  | ЗП |  |  | 465.9 |  |  | 62,34 | 54.99 | 3 428,08
|  | ЭМ |  |  | 44.86 |  |  | 6,00 | 8.62 | 51,72
|  | в т.ч. ЗПМ | [6 empty] | 54.99
МР
|  | НР от ФОТ (89) | % | 89 |  |  |  | 55.48 | 89 | 3050.99
|  | СП от ФОТ (44) | % | 44 |  |  |  | 27.43 | 44 | 1508.36
|  | ЗТР | чел-ч | 34.02 | 34.02 |  |  |  |  | 4,5519
|  | Всего по позиции | [5 empty] | 151.25 |  | 8039.15
6 | 6.70-254-1 | Отбивка штукатурки толщиной 20 мм стен по кирпичу и бетону. Демонтаж цементно-песчаной штукатурки с поверхности стен (толщ. до 20 мм) в т.ч. технического этажа | 100 м2 | 24,8391 ((2483,91/100)*100) / 100 | 479.59
|  | ЗП |  |  | 438.11 |  |  | 10 882,26 | 54.99 | 598 415,48
|  | ЭМ |  |  | 41.48 |  |  | 1 030,33 | 8.62 | 8 881,44
|  | в т.ч. ЗПМ | [6 empty] | 54.99
МР
|  | НР от ФОТ (89) | % | 89 |  |  |  | 9685.21 | 89 | 532589.78
|  | СП от ФОТ (44) | % | 44 |  |  |  | 4788.19 | 44 | 263302.81
|  | ЗТР | чел-ч | 31.99 | 31.99 |  |  |  |  | 794,6028
|  | Всего по позиции | [5 empty] | 26385.99 |  | 1403189.51
7 | 6.70-152-5 Поправка: Сб.6-70.т3.6.п.3.6.2_06.70.01.23.005 | Разборка облицовки стен из керамических глазурованных плиток. Демонтаж керамической плитки со стен (на 1-4 этажах) | 100 м2 облицовки | 0,9197 ((91,97/100)*100) / 100 | 1047.4
|  | ЗП |  |  | 1047.4 | 0.5 |  | 481,65 | 54.99 | 26 485,93
ЭМ
|  | в т.ч. ЗПМ | [6 empty] | 54.99
МР
|  | НР от ФОТ (90) | % | 90 |  |  |  | 433.49 | 90 | 23837.34
|  | СП от ФОТ (45) | % | 45 |  |  |  | 216.74 | 45 | 11918.67
|  | ЗТР | чел-ч | 74.3 | 74.3 | 0.5 |  |  |  | 34,1669
|  | Всего по позиции | [5 empty] | 1131.88 |  | 62241.94
8 | 3.70-109-4 Поправка: Гл.6.Прил.2.2.п.2.2.12_06.00.01.35.002 | Устройство дополнительного слоя из гипсокартонных листов с металлическим каркасом. Демонтаж облицовки ГКЛ вентшахт по метал. каркасу, толщ. листа 12.5 мм | 100 м2 перегородок за вычетом проемов | 1,22 ((122/100)*100) / 100 | 1362.88
|  | ЗП |  |  | 1040.05 | 0.8 |  | 1 015,09 | 54.99 | 55 819,80
|  | ЭМ |  |  | 35.41 | 0.8 |  | 34,56 | 14.44 | 499,05
|  | в т.ч. ЗПМ |  |  | `(3,92) | 0.8 |  | `(3,83) | 54.99 | `(210,61)
|  | МР |  |  | 287.42 | 0 |  |  | 2.78
|  | НР от ФОТ (97) | % | 97 |  |  |  | 988.35 | 97 | 54349.5
|  | СП от ФОТ (47) | % | 47 |  |  |  | 478.89 | 47 | 26334.29
|  | ЗТР | чел-ч | 66 | 66 | 0.8 |  |  |  | 64,416
|  | Всего по позиции | [5 empty] | 2516.89 |  | 137002.64
8 | 5742130000 | Листы гипсокартонные | м2 | 0 |  |  |  |  | 10.18
9 | 6.70-254-3 | Отбивка штукатурки толщиной 20 мм столбов, колонн, пилястр по кирпичу и бетону. Демонтаж цементно-песчаной штукатурки с поверхности колонн (толщ. до 20 мм) в подвале и техническом этаже | 100 м2 | 0,3346 ((33,46/100)*100) / 100 | 510.76
|  | ЗП |  |  | 465.9 |  |  | 155,89 | 54.99 | 8 572,39
|  | ЭМ |  |  | 44.86 |  |  | 15,01 | 8.62 | 129,39
|  | в т.ч. ЗПМ | [6 empty] | 54.99
МР
|  | НР от ФОТ (89) | % | 89 |  |  |  | 138.74 | 89 | 7629.43
|  | СП от ФОТ (44) | % | 44 |  |  |  | 68.59 | 44 | 3771.85
|  | ЗТР | чел-ч | 34.02 | 34.02 |  |  |  |  | 11,3831
|  | Всего по позиции | [5 empty] | 378.23 |  | 20103.06
10 | 6.70-17-1 | Демонтаж подвесного потолка из плит размером 600 мм х 600 мм и металлической подвесной системы | 100 м2 | 9,4693 ((946,93/100)*100) / 100 | 601.92
|  | ЗП |  |  | 598.07 |  |  | 5 663,30 | 54.99 | 311 424,87
|  | ЭМ |  |  | 3.85 |  |  | 36,46 | 8.74 | 318,66
|  | в т.ч. ЗПМ | [6 empty] | 54.99
МР
|  | НР от ФОТ (92) | % | 92 |  |  |  | 5210.24 | 92 | 286510.88
|  | СП от ФОТ (59) | % | 59 |  |  |  | 3341.35 | 59 | 183740.67
|  | ЗТР | чел-ч | 40.06 | 40.06 |  |  |  |  | 379,3402
|  | Всего по позиции | [5 empty] | 14251.35 |  | 781995.08
11 | 6.70-254-2 | Отбивка штукатурки толщиной 20 мм потолка по кирпичу и бетону. Демонтаж штукатурки толщиной 20 мм с потолка лифтовой шахты | 100 м2 | 0,0385 ((3,85/100)*100) / 100 | 1010.18
|  | ЗП |  |  | 924.21 |  |  | 35,58 | 54.99 | 1 956,54
|  | ЭМ |  |  | 85.97 |  |  | 3,31 | 8.62 | 28,53
|  | в т.ч. ЗПМ | [6 empty] | 54.99
МР
|  | НР от ФОТ (89) | % | 89 |  |  |  | 31.67 | 89 | 1741.32
|  | СП от ФОТ (44) | % | 44 |  |  |  | 15.66 | 44 | 860.88
|  | ЗТР | чел-ч | 67.49 | 67.49 |  |  |  |  | 2,5984
|  | Всего по позиции | [5 empty] | 86.22 |  | 4587.27
12 | 6.70-254-2 | Отбивка штукатурки толщиной 20 мм потолка по кирпичу и бетону. Демонтаж цементно-песчаной штукатурки потолка (толщ. до 30 мм) | 100 м2 | 0,3586 ((35,86/100)*100) / 100 | 1010.18
|  | ЗП |  |  | 924.21 |  |  | 331,42 | 54.99 | 18 224,79
|  | ЭМ |  |  | 85.97 |  |  | 30,83 | 8.62 | 265,75
|  | в т.ч. ЗПМ | [6 empty] | 54.99
МР
|  | НР от ФОТ (89) | % | 89 |  |  |  | 294.96 | 89 | 16220.06
|  | СП от ФОТ (44) | % | 44 |  |  |  | 145.82 | 44 | 8018.91
|  | ЗТР | чел-ч | 67.49 | 67.49 |  |  |  |  | 24,2019
|  | Всего по позиции | [5 empty] | 803.03 |  | 42729.51
13 | 6.70-254-5 | Добавлять или исключать на каждый 1 мм изменения толщины штукатурки потолка к расценке 6.70-254-2. К=10. Добавлять до 30 мм | 100 м2 | 0,3586 ((35,86/100)*100) / 100 | 23.14
|  | ЗП |  |  | 21.02 | 10 |  | 75,38 | 54.99 | 4 145,15
|  | ЭМ |  |  | 2.12 | 10 |  | 7,60 | 8.61 | 65,44
|  | в т.ч. ЗПМ |  |  |  | 10 |  |  | 54.99
МР
|  | НР от ФОТ (89) | % | 89 |  |  |  | 67.09 | 89 | 3689.18
|  | СП от ФОТ (44) | % | 44 |  |  |  | 33.17 | 44 | 1823.87
|  | ЗТР | чел-ч | 1.53 | 1.53 | 10 |  |  |  | 5,4866
|  | Всего по позиции | [5 empty] | 183.24 |  | 9723.64
14 | 6.70-64-1 | Разборка деревянных плинтусов | 100 м плинтусов | 2,2635 ((226,35/100)*100) / 100 | 51.63
|  | ЗП |  |  | 51.63 |  |  | 116,86 | 54.99 | 6 426,13
ЭМ
|  | в т.ч. ЗПМ | [6 empty] | 54.99
МР
|  | НР от ФОТ (89) | % | 89 |  |  |  | 104.01 | 89 | 5719.26
|  | СП от ФОТ (49) | % | 49 |  |  |  | 57.26 | 49 | 3148.8
|  | ЗТР | чел-ч | 3.77 | 3.77 |  |  |  |  | 8,5334
|  | Всего по позиции | [5 empty] | 278.13 |  | 15294.19
15 | 6.70-63-7 Поправка: Сб.6-70.т3.3.п.3.3.2_06.70.01.23.002 | Разборка покрытий из керамических плиток | 100 м2 покрытия | 1,6368 ((163,68/100)*100) / 100 | 1097.11
|  | ЗП |  |  | 1046.74 | 0.5 |  | 856,65 | 54.99 | 47 107,18
|  | ЭМ |  |  | 50.37 | 0.5 |  | 41,22 | 27.1 | 1 117,06
|  | в т.ч. ЗПМ |  |  | `(18,17) | 0.5 |  | `(14,87) | 54.99 | `(817,70)
МР
|  | НР от ФОТ (89) | % | 89 |  |  |  | 775.65 | 89 | 42653.14
|  | СП от ФОТ (49) | % | 49 |  |  |  | 427.04 | 49 | 23483.19
|  | ЗТР | чел-ч | 69.87 | 69.87 | 0.5 |  |  |  | 57,1816
|  | Всего по позиции | [5 empty] | 2100.56 |  | 114360.57
16 | 6.70-63-8 | Разборка цементных покрытий, толщина 30 мм. Демонтаж цементно-песчаной стяжки покрытия пола (толщ. 50 мм) | 100 м2 покрытия | 0,1057 ((10,57/100)*100) / 100 | 732.33
|  | ЗП |  |  | 368.54 |  |  | 38,95 | 54.99 | 2 141,86
|  | ЭМ |  |  | 363.79 |  |  | 38,45 | 27.1 | 1 042,00
|  | в т.ч. ЗПМ |  |  | `(131,25) |  |  | `(13,87) | 54.99 | `(762,71)
МР
|  | НР от ФОТ (89) | % | 89 |  |  |  | 47.01 | 89 | 2585.07
|  | СП от ФОТ (49) | % | 49 |  |  |  | 25.88 | 49 | 1423.24
|  | ЗТР | чел-ч | 24.6 | 24.6 |  |  |  |  | 2,6002
|  | Всего по позиции | [5 empty] | 150.29 |  | 7192.17
17 | 6.70-63-16 | Добавляется или исключается на каждые 5 мм изменения толщины покрытия к позиции 6.70-63-8. К=4. Демонтаж толщиной до 50 мм | 100 м2 покрытия | 0,1057 ((10,57/100)*100) / 100 | 44.94
|  | ЗП |  |  | 44.94 | 4 |  | 19,00 | 54.99 | 1 044,81
|  | ЭМ |  |  |  | 4
|  | в т.ч. ЗПМ |  |  |  | 4 |  |  | 54.99
|  | МР |  |  |  | 4
|  | НР от ФОТ (89) | % | 89 |  |  |  | 16.91 | 89 | 929.88
|  | СП от ФОТ (49) | % | 49 |  |  |  | 9.31 | 49 | 511.96
|  | ЗТР | чел-ч | 3 | 3 | 4 |  |  |  | 1,2684
|  | Всего по позиции | [5 empty] | 45.22 |  | 2486.65
18 | 6.70-63-8 | Разборка цементных покрытий, толщина 30 мм. Демонтаж бетонной основы пола (толщ. 50 мм) | 100 м2 покрытия | 0,1057 ((10,57/100)*100) / 100 | 732.33
|  | ЗП |  |  | 368.54 |  |  | 38,95 | 54.99 | 2 141,86
|  | ЭМ |  |  | 363.79 |  |  | 38,45 | 27.1 | 1 042,00
|  | в т.ч. ЗПМ |  |  | `(131,25) |  |  | `(13,87) | 54.99 | `(762,71)
МР
|  | НР от ФОТ (89) | % | 89 |  |  |  | 47.01 | 89 | 2585.07
|  | СП от ФОТ (49) | % | 49 |  |  |  | 25.88 | 49 | 1423.24
|  | ЗТР | чел-ч | 24.6 | 24.6 |  |  |  |  | 2,6002
|  | Всего по позиции | [5 empty] | 150.29 |  | 7192.17
19 | 6.70-63-16 | Добавляется или исключается на каждые 5 мм изменения толщины покрытия к позиции 6.70-63-8. До 50 мм. К=4. Демонтаж толщиной до 50 мм | 100 м2 покрытия | 0,1057 ((10,57/100)*100) / 100 | 44.94
|  | ЗП |  |  | 44.94 | 4 |  | 19,00 | 54.99 | 1 044,81
|  | ЭМ |  |  |  | 4
|  | в т.ч. ЗПМ |  |  |  | 4 |  |  | 54.99
|  | МР |  |  |  | 4
|  | НР от ФОТ (89) | % | 89 |  |  |  | 16.91 | 89 | 929.88
|  | СП от ФОТ (49) | % | 49 |  |  |  | 9.31 | 49 | 511.96
|  | ЗТР | чел-ч | 3 | 3 | 4 |  |  |  | 1,2684
|  | Всего по позиции | [5 empty] | 45.22 |  | 2486.65
20 | 6.70-63-5 | Разборка покрытий из линолеума и релина | 100 м2 покрытия | 1,5975 ((159,75/100)*100) / 100 | 155.99
|  | ЗП |  |  | 155.99 |  |  | 249,19 | 54.99 | 13 702,96
ЭМ
|  | в т.ч. ЗПМ | [6 empty] | 54.99
МР
|  | НР от ФОТ (89) | % | 89 |  |  |  | 221.78 | 89 | 12195.63
|  | СП от ФОТ (49) | % | 49 |  |  |  | 122.1 | 49 | 6714.45
|  | ЗТР | чел-ч | 11.39 | 11.39 |  |  |  |  | 18,1955
|  | Всего по позиции | [5 empty] | 593.07 |  | 32613.04
21 | 6.70-63-10 | Разборка покрытий из древесностружечных плит в один слой. Демонтаж плиты ДВП (основы под линолеум), толщ. 12* мм | 100 м2 покрытия | 6,2315 ((623,15/100)*100) / 100 | 221.45
|  | ЗП |  |  | 221.45 |  |  | 1 379,97 | 54.99 | 75 884,55
ЭМ
|  | в т.ч. ЗПМ | [6 empty] | 54.99
МР
|  | НР от ФОТ (89) | % | 89 |  |  |  | 1228.17 | 89 | 67537.25
|  | СП от ФОТ (49) | % | 49 |  |  |  | 676.19 | 49 | 37183.43
|  | ЗТР | чел-ч | 16.17 | 16.17 |  |  |  |  | 100,7634
|  | Всего по позиции | [5 empty] | 3284.33 |  | 180605.23
22 | 6.70-140-1 | Расчистка поверхностей от старых покрасок (шпателем, щетками и т.д.). Очистка от окраски торцов лестничных маршей и площадок | 1 м2 поверхности | 121.44 | 8.21
|  | ЗП |  |  | 8.21 |  |  | 997,02 | 54.99 | 54 826,13
ЭМ
|  | в т.ч. ЗПМ | [6 empty] | 54.99
МР
|  | НР от ФОТ (90) | % | 90 |  |  |  | 897.32 | 90 | 49343.52
|  | СП от ФОТ (46) | % | 46 |  |  |  | 458.63 | 46 | 25220.02
|  | ЗТР | чел-ч | 0.6 | 0.6 |  |  |  |  | 72,864
|  | Всего по позиции | [5 empty] | 2352.97 |  | 129389.67
23 | 6.70-140-1 | Расчистка поверхностей от старых покрасок (шпателем, щетками и т.д.). Очистка от окраски нижней поверхности лестничных маршей и площадок | 1 м2 поверхности | 220 | 8.21
|  | ЗП |  |  | 8.21 |  |  | 1 806,20 | 54.99 | 99 322,94
ЭМ
|  | в т.ч. ЗПМ | [6 empty] | 54.99
МР
|  | НР от ФОТ (90) | % | 90 |  |  |  | 1625.58 | 90 | 89390.65
|  | СП от ФОТ (46) | % | 46 |  |  |  | 830.85 | 46 | 45688.55
|  | ЗТР | чел-ч | 0.6 | 0.6 |  |  |  |  | 132
|  | Всего по позиции | [5 empty] | 4262.63 |  | 234402.14
24 | 6.70-140-1 | Расчистка поверхностей от старых покрасок (шпателем, щетками и т.д.). Очистка от краски бетонной поверхности ступеней лестничных клеток | 1 м2 поверхности | 264.68 | 8.21
|  | ЗП |  |  | 8.21 |  |  | 2 173,02 | 54.99 | 119 494,37
ЭМ
|  | в т.ч. ЗПМ | [6 empty] | 54.99
МР
|  | НР от ФОТ (90) | % | 90 |  |  |  | 1955.72 | 90 | 107544.93
|  | СП от ФОТ (46) | % | 46 |  |  |  | 999.59 | 46 | 54967.41
|  | ЗТР | чел-ч | 0.6 | 0.6 |  |  |  |  | 158,808
|  | Всего по позиции | [5 empty] | 5128.33 |  | 282006.71
25 | 6.70-140-1 | Расчистка поверхностей от старых покрасок (шпателем, щетками и т.д.). Очистка от краски метал. колонны в подвале и лестниц на технич. этаже к слуховым окнам | 1 м2 поверхности | 17.71 | 8.21
|  | ЗП |  |  | 8.21 |  |  | 145,40 | 54.99 | 7 995,55
ЭМ
|  | в т.ч. ЗПМ | [6 empty] | 54.99
МР
|  | НР от ФОТ (90) | % | 90 |  |  |  | 130.86 | 90 | 7196
|  | СП от ФОТ (46) | % | 46 |  |  |  | 66.88 | 46 | 3677.95
|  | ЗТР | чел-ч | 0.6 | 0.6 |  |  |  |  | 10,626
|  | Всего по позиции | [5 empty] | 343.14 |  | 18869.5
26 | 3.70-34-1 Поправка: Гл.6.Прил.2.2.п.2.2.16_06.00.01.35.006 | Монтаж мелких конструкций из стали различного профиля массой до 20 кг. Демонтаж обрамления венткамер на техническом этаже. Уголок 75х75* с двух сторон. 5,8*86,4/1000=0,501 т (ГОСТ 8509-93) | 1 Т | 0.501 | 2162.87
|  | ЗП |  |  | 2051.81 | 0.6 |  | 616,77 | 54.99 | 33 916,18
|  | ЭМ |  |  | 52.66 | 0.6 |  | 15,83 | 9.11 | 144,21
|  | в т.ч. ЗПМ |  |  |  | 0.6 |  |  | 54.99
|  | МР |  |  | 58.4 | 0.6 |  | 17,56 | 11.21 | 196,85
|  | НР от ФОТ (84) | % | 84 |  |  |  | 518.09 | 84 | 28489.59
|  | СП от ФОТ (53) | % | 53 |  |  |  | 326.89 | 53 | 17975.58
|  | ЗТР | чел-ч | 116 | 116 | 0.6 |  |  |  | 34,8696
|  | Всего по позиции | [5 empty] | 1495.14 |  | 80722.41
26 | 1297020000 | Болты строительные с гайками и шайбами | т | 0,001804 ((0.001804)*1000) / 1000 |  |  |  |  | 10.18
26 | 5290900000 | Стальные конструкции | т | 0,3006 ((0.3006)*1000) / 1000 |  |  |  |  | 10.18
27 | 3.20-9-2 Поправка: Гл.6.Прил.2.2.п.2.2.13_06.00.01.35.003 | Установка решеток жалюзийных площадью в свету до 1 м2. Демонтаж металлических жалюзийных решеток венткамер на техническом этаже 0,8х1,0 м2 | 1 решетка | 12 | 31.13
|  | ЗП |  |  | 17.17 | 0.4 |  | 82,42 | 54.99 | 4 532,28
|  | ЭМ |  |  | 3.79 | 0.4 |  | 18,19 | 13.51 | 245,75
|  | в т.ч. ЗПМ |  |  | `(0,31) | 0.4 |  | `(1,49) | 54.99 | `(81,94)
|  | МР |  |  | 10.17 | 0 |  |  | 9.28
|  | НР от ФОТ (109) | % | 109 |  |  |  | 91.46 | 109 | 5029.5
|  | СП от ФОТ (61) | % | 61 |  |  |  | 51.19 | 61 | 2814.67
|  | ЗТР | чел-ч | 1.46 | 1.46 | 0.4 |  |  |  | 7,008
|  | Всего по позиции | [5 empty] | 243.26 |  | 12622.2
27 | 4863630000 | Решетки | шт. | 0 |  |  |  |  | 10.18
28 | 6.70-254-3 | Отбивка штукатурки толщиной 20 мм столбов, колонн, пилястр по кирпичу и бетону. Демонтаж цементно-песчаной штукатурки дверных откосов | 100 м2 | 0,3338 ((33,38/100)*100) / 100 | 510.76
|  | ЗП |  |  | 465.9 |  |  | 155,52 | 54.99 | 8 552,04
|  | ЭМ |  |  | 44.86 |  |  | 14,97 | 8.62 | 129,04
|  | в т.ч. ЗПМ | [6 empty] | 54.99
МР
|  | НР от ФОТ (89) | % | 89 |  |  |  | 138.41 | 89 | 7611.32
|  | СП от ФОТ (44) | % | 44 |  |  |  | 68.43 | 44 | 3762.9
|  | ЗТР | чел-ч | 34.02 | 34.02 |  |  |  |  | 11,3559
|  | Всего по позиции | [5 empty] | 377.33 |  | 20055.3
29 | 6.70-4-5 | Пробивка проемов в кирпичных стенах толщиной свыше 2 кирпичей отбойным молотком. Разборка закладки существующего и частично заложенного оконного проема кирпичом (толщ. стены 640 мм). 1,7*0,64 | 10 м3 кладки | 0,1088 ((1,7*0,64/10)*10) / 10 | 5254.73
|  | ЗП |  |  | 2662.71 |  |  | 289,70 | 54.99 | 15 930,60
|  | ЭМ |  |  | 2592.02 |  |  | 282,01 | 27.1 | 7 642,47
|  | в т.ч. ЗПМ |  |  | `(935,14) |  |  | `(101,74) | 54.99 | `(5 594,68)
МР
|  | НР от ФОТ (92) | % | 92 |  |  |  | 360.12 | 92 | 19803.26
|  | СП от ФОТ (52) | % | 52 |  |  |  | 203.55 | 52 | 11193.15
|  | ЗТР | чел-ч | 185.71 | 185.71 |  |  |  |  | 20,2052
|  | Всего по позиции | [5 empty] | 1135.38 |  | 54569.48
Монтаж | [14 empty] | Монтаж
1 | 3.70-117-6 Поправка: Гл.6.Прил.2.2.п.2.2.6_06.00.01.07.001 | Устройство перегородок из гипсокартонных листов (ГКЛ) с одинарным металлическим каркасом и однослойной обшивкой с обеих сторон: с одним дверным проемом. Устройство перегородок по системе КНАУФ С111. Однослойная обшивка перегородки из КНАУФ-Файерборд 12,5 мм на метал. каркасе ПН 75х40 и ПС 75х50 с заполнением минераловатным и плитами КНАУФ AS (Акустическая перегородка), толщ. перегородки 100 мм | 100 м2 перегородки за вычетом проемов | 6,34 ((634/100)*100) / 100 | 3966.49
|  | ЗП |  |  | 1467.58 | 1.15 |  | 10 700,13 | 54.99 | 588 400,15
|  | ЭМ |  |  | 37.46 | 1.25 |  | 296,87 | 14.67 | 4 355,08
|  | в т.ч. ЗПМ |  |  | `(4,04) | 1.25 |  | `(32,02) | 54.99 | `(1 760,78)
|  | МР |  |  | 2461.45 |  |  | 15 605,59 | 7.91 | 123 440,22
|  | НР от ФОТ (97) | % | 97 |  |  |  | 10410.19 | 97 | 572456.1
|  | СП от ФОТ (47) | % | 47 |  |  |  | 5044.11 | 47 | 277375.64
|  | ЗТР | чел-ч | 87.89 | 87.89 | 1.15 |  |  |  | 640,806
|  | Всего по позиции | [5 empty] | 42056.89 |  | 1566027.19
1 | 1.1-1-3719 | Лента уплотнительная, полимерная, микропористая, самоклеящаяся, ширина 50 мм, толщина 3 мм, для звукоизоляции и плотного сопряжения металлических профилей каркаса облицовок и перегородок с несущими строительными конструкциями в местах примыкания | м | 823.9464 | 0.71 |  |  | 585 | 13.03 | 7622.55
1 | 1.7-4-28 | Профиль направляющий П-образный, стальной оцинкованный, для использования в качестве направляющих элементов стоечных профилей и устройства перемычек между ними в каркасах гипсокартонных перегородок и облицовок, типа ПН, сечение 75х40х0,6 мм | м | 671.9132 | 24.43 |  |  | 16414.84 | 3.5 | 57451.94
1 | 1.7-4-32 | Профиль стоечный С-образный, стальной оцинкованный, для устройства вертикальных стоек каркасов гипсокартонных перегородок и облицовок, типа ПС, сечение 75х50х0,6 мм | м | 1473.099 | 23.21 |  |  | 34190.63 | 5.76 | 196938.03
1 | 1.1-1-888 | Плиты из минеральной ваты на синтетическом связующем, теплоизоляционные, марка ПМ-50 | м3 | 64.668 | 528.06 |  |  | 34148.58 | 7.91 | 270115.27
1 | 1.7-4-43 | Уголок из оцинкованной стали для крепления несущих элементов двери к полу и потолку, размеры 100х49х123х2,0 мм | шт. | 249.0986 | 8.88 |  |  | 2212 | 7.62 | 16855.44
1 | 5742130000 | Листы гипсокартонные (ГКЛ, ГКЛВ, ГКЛО, ГКЛВО) | м2 | 1318.72 |  |  |  |  | 10.18
1 | 1.7-4-49 | Профиль усиленный П-образный, стальной оцинкованный, перфорированный, сечение 75x40x2,0 мм | м | 453.5636 | 121.83 |  |  | 55257.65 | 3.6 | 198927.54
2 | 23.20.12.190, п.24 | Перегородка КНАУФ-Файерборд 12,5 мм | м2 | 1318.72 | 296.64 |  |  | 391185.1 | 10.18 | 3982264.32
3 | 3.70-9-3 Поправка: Гл.6.Прил.2.2.п.2.2.6_06.00.01.07.001 | Кладка перегородок армированных толщиной в 1/2 кирпича при высоте этажа до 4 м. Кладка перегородок толщиной 120 мм из керамического пустотелого кирпича, КР-р-пу 250х120х65/1НФ/100/1,4/35 ГОСТ 530-2012 на цементно-песчаном растворе марки М75 Армирование кладки сеткой ?4 Bpl с ячейкой 50х50 через 4 ряда кладки. Общий вес сетки – 0,30 т | 100 м2 перегородок (за вычетом проемов) | 1,9793 ((197,93/100)*100) / 100 | 2207.96
|  | ЗП |  |  | 2142.31 | 1.15 |  | 4 876,32 | 54.99 | 268 148,84
|  | ЭМ |  |  | 8.31 | 1.25 |  | 20,56 | 16.3 | 335,13
|  | в т.ч. ЗПМ |  |  | `(1,26) | 1.25 |  | `(3,12) | 54.99 | `(171,57)
|  | МР |  |  | 57.34 |  |  | 113,49 | 4.99 | 566,32
|  | НР от ФОТ (99) | % | 99 |  |  |  | 4830.65 | 99 | 265637.21
|  | СП от ФОТ (59) | % | 59 |  |  |  | 2878.87 | 59 | 158309.04
|  | ЗТР | чел-ч | 143 | 143 | 1.15 |  |  |  | 325,4959
|  | Всего по позиции | [5 empty] | 12719.89 |  | 692996.54
3 | 1.3-4-74 | Каркасы и сетки арматурные плоские, собранные и сваренные (связанные) в арматурные изделия, класс Вр-1, диаметр 4 мм | т | 0,3 ((0.3)*1000)*0.001 | 9724.69 |  |  | 2917.41 | 4.3 | 12544.86
3 | 1.1-1-355 | Кирпич керамический рядовой, пустотелый, размер 250х120х65 мм, марка 100 | 1000 шт. | 9,8965 ((9.8965)*1000) / 1000 | 1130.63 |  |  | 11189.28 | 18.6 | 208120.61
3 | 1.3-2-4 | Раствор цементный, марка М75 | м3 | 4.5524 | 384.42 |  |  | 1750.03 | 12.62 | 22085.38
3 | 1.1-1-923 | Поковки строительные (скобы, закрепы, хомуты) простые, масса 1,8 кг | т | 0,05624 ((0.05624)*1000)*0.001 | 6860.76 |  |  | 385.85 | 7.98 | 3079.08
4 | 3.70-8-1 Поправка: Гл.6.Прил.2.2.п.2.2.6_06.00.01.07.001 | Кладка стен внутренних при высоте этажа до 4 м. Кладка кирпичной перегородки толщиной 250 мм. Кладка кирпичной перегородки толщиной 250 мм. Керамический полнотелый кирпича КР-р-по 250х120х65/1НФ/150/2,0/35/ ГОСТ 530-2012, на цем.-песч. растворе М75 | 1 м3 кладки | 4.1 | 68.26
|  | ЗП |  |  | 63.92 | 1.15 |  | 301,38 | 54.99 | 16 572,89
|  | ЭМ |  |  |  | 1.25
|  | в т.ч. ЗПМ |  |  |  | 1.25 |  |  | 54.99
|  | МР |  |  | 4.34 |  |  | 17,79 | 6.59 | 117,24
|  | НР от ФОТ (99) | % | 99 |  |  |  | 298.37 | 99 | 16407.16
|  | СП от ФОТ (59) | % | 59 |  |  |  | 177.81 | 59 | 9778.01
|  | ЗТР | чел-ч | 4.38 | 4.38 | 1.15 |  |  |  | 20,6517
|  | Всего по позиции | [5 empty] | 795.35 |  | 42875.3
4 | 1.1-1-353 | Кирпич керамический рядовой, полнотелый, размер 250х120х65 мм, марка 150 | 1000 шт. | 1,558 ((1.558)*1000) / 1000 | 1023.47 |  |  | 1594.57 | 18.72 | 29850.35
4 | 1.3-2-4 | Раствор цементный, марка М75 | м3 | 0.984 | 384.42 |  |  | 378.27 | 12.62 | 4773.77
5 | 3.70-13-1 Поправка: Гл.6.Прил.2.2.п.2.2.6_06.00.01.07.001 | Армирование кладки стен и других конструкций. Армирование кирпичной кладки сеткой ?4 Bpl с ячейкой 50х50 через 4 ряда кладки.Общий вес сетки – 10,66 кг | 1 т металлических изделий | 0.01066 | 810.01
|  | ЗП |  |  | 786.74 | 1.15 |  | 9,64 | 54.99 | 530,10
|  | ЭМ |  |  | 23.27 | 1.25 |  | 0,31 | 16.3 | 5,05
|  | в т.ч. ЗПМ |  |  | `(3,53) | 1.25 |  | `(0,05) | 54.99 | `(2,75)
МР
|  | НР от ФОТ (99) | % | 99 |  |  |  | 9.59 | 99 | 527.52
|  | СП от ФОТ (59) | % | 59 |  |  |  | 5.72 | 59 | 314.38
|  | ЗТР | чел-ч | 56.4 | 56.4 | 1.15 |  |  |  | 0,6914
|  | Всего по позиции | [5 empty] | 25.26 |  | 1377.05
5 | 1.3-4-74 | Каркасы и сетки арматурные плоские, собранные и сваренные (связанные) в арматурные изделия, класс Вр-1, диаметр 4 мм | т | 0,01066 ((0.01066)*1000)*0.001 | 9724.69 |  |  | 103.67 | 4.3 | 445.78
6 | 6.70-13-1 | Кладка отдельных участков внутренних кирпичных стен. Закладка фрагмента дверного проема на 1 эт., толщ. стены 770 мм КР-р-пу 250х120х65/1НФ/100/1,4/35 ГОСТ 530-2012 на цементно-песчаном растворе марки М75 | 100 м3 кладки | 0,0062 ((0,62/100)*100) / 100 | 9866.82
|  | ЗП |  |  | 9866.82 |  |  | 61,17 | 54.99 | 3 363,74
ЭМ
|  | в т.ч. ЗПМ | [6 empty] | 54.99
МР
|  | НР от ФОТ (92) | % | 92 |  |  |  | 56.28 | 92 | 3094.64
|  | СП от ФОТ (52) | % | 52 |  |  |  | 31.81 | 52 | 1749.14
|  | ЗТР | чел-ч | 670 | 670 |  |  |  |  | 4,154
|  | Всего по позиции | [5 empty] | 149.26 |  | 8207.52
6 | 1.1-1-355 | Кирпич керамический рядовой, пустотелый, размер 250х120х65 мм, марка 100 | 1000 шт. | 0,248 ((0.248)*1000) / 1000 | 1130.63 |  |  | 280.4 | 18.6 | 5215.44
6 | 1.3-2-4 | Раствор цементный, марка М75 | м3 | 0.14632 | 384.42 |  |  | 56.25 | 12.62 | 709.88
7 | 3.70-113-1 Поправка: Гл.6.Прил.2.2.п.2.2.6_06.00.01.07.001 | Установка в жилых и общественных зданиях оконных блоков из ПВХ-профилей, глухие, площадь проема до 2 м2 | 100 м2 проемов | 0,1855 ((18,55/100)*100) / 100 | 7357.01
|  | ЗП |  |  | 3017.39 | 1.15 |  | 643,68 | 54.99 | 35 395,96
|  | ЭМ |  |  | 177.66 | 1.25 |  | 41,19 | 17.57 | 723,71
|  | в т.ч. ЗПМ |  |  | `(29,40) | 1.25 |  | `(6,82) | 54.99 | `(375,03)
|  | МР |  |  | 4161.96 |  |  | 772,04 | 10.28 | 7 936,57
|  | НР от ФОТ (97) | % | 97 |  |  |  | 630.99 | 97 | 34697.86
|  | СП от ФОТ (47) | % | 47 |  |  |  | 305.74 | 47 | 16812.37
|  | ЗТР | чел-ч | 204.39 | 204.39 | 1.15 |  |  |  | 43,6015
|  | Всего по позиции | [5 empty] | 2393.64 |  | 95566.47
8 | 22.23.14.120, п.48 | Оконный блок из поливинилхлоридных профилей, 1366*700 мм | шт. | 6 | 561.73 |  |  | 3370.38 | 10.18 | 34310.47
9 | 22.23.14.120, п.49 | Оконный блок из поливинилхлоридных профилей, 1000*700 мм | шт. | 6 | 280.87 |  |  | 1685.22 | 10.18 | 17155.54
10 | 22.23.14.120, п.50 | Оконный блок из поливинилхлоридных профилей, 1100*700 мм | шт. | 6 | 296.92 |  |  | 1781.52 | 10.18 | 18135.87
11 | 22.23.14.120, п.52 | Оконный блок из поливинилхлоридных профилей, 1425*700 мм | шт. | 4 | 593.83 |  |  | 2375.32 | 10.18 | 24180.76
12 | 3.70-82-1 Поправка: Гл.6.Прил.2.2.п.2.2.6_06.00.01.07.001 | Установка блоков внутренних дверных проемов в каменных стенах площадь проема до 3 м2 | 100 м2 проемов | 0,69195 ((69,195/100)*100) / 100 | 4526.03
|  | ЗП |  |  | 1449.21 | 1.15 |  | 1 153,20 | 54.99 | 63 414,47
|  | ЭМ |  |  | 446.46 | 1.25 |  | 386,16 | 14.49 | 5 595,46
|  | в т.ч. ЗПМ |  |  | `(48,83) | 1.25 |  | `(42,23) | 54.99 | `(2 322,23)
|  | МР |  |  | 2630.36 |  |  | 1 820,08 | 8.96 | 16 307,92
|  | НР от ФОТ (97) | % | 97 |  |  |  | 1159.57 | 97 | 63764.6
|  | СП от ФОТ (47) | % | 47 |  |  |  | 561.85 | 47 | 30896.25
|  | ЗТР | чел-ч | 89.9 | 89.9 | 1.15 |  |  |  | 71,5373
|  | Всего по позиции | [5 empty] | 5080.86 |  | 179978.7
12 | 4980000000 | Изделия скобяные | КОМПЛЕКТ | 0 |  |  |  |  | 10.18
12 | 5361110000 | Блоки дверные | м2 | 69.195 |  |  |  |  | 10.18
13 | 16.23.11.130, п.1 | Дверной блок из мелкодисперсных древесных фракций, Материал покрытия полотна HPL толщиной 0,6 мм, размер 710х2100 мм | шт. | 1 | 1725.32 |  |  | 1725.32 | 10.18 | 17563.76
14 | 16.23.11.130, п.1 | Дверной блок из мелкодисперсных древесных фракций, Материал покрытия полотна HPL толщиной 0,6 мм, размер 710х2100 мм | шт. | 7 | 1725.32 |  |  | 12077.24 | 10.18 | 122946.3
15 | 16.23.11.130, п.3 | Дверной блок из мелкодисперсных древесных фракций, Материал покрытия полотна HPL толщиной 0,6 мм, размер 910х2100 мм | шт. | 3 | 1725.32 |  |  | 5175.96 | 10.18 | 52691.27
16 | 16.23.11.130, п.3 | Дверной блок из мелкодисперсных древесных фракций, Материал покрытия полотна HPL толщиной 0,6 мм, размер 910х2100 мм | шт. | 10 | 1725.32 |  |  | 17253.2 | 10.18 | 175637.58
17 | 16.23.11.130, п.5 | Дверной блок из мелкодисперсных древесных фракций, Материал покрытия полотна HPL толщиной 0,6 мм, размер 1010х2100 мм | шт. | 3 | 1697.23 |  |  | 5091.69 | 10.18 | 51833.4
18 | 16.23.11.130, п.10 | Дверной блок из мелкодисперсных древесных фракций Материал покрытия полотна HPL толщиной 0,6 мм, остекленного, размером 1400х2100 мм | шт. | 1 | 3566.6 |  |  | 3566.6 | 10.18 | 36307.99
19 | 16.23.11.130, п.11 | Дверной блок из мелкодисперсных древесных фракций Материал покрытия полотна HPL толщиной 0,6 мм, остекленного, размером 910х2100 мм | шт. | 1 | 1725.32 |  |  | 1725.32 | 10.18 | 17563.76
20 | 16.23.11.130, п.12 | Дверной блок из мелкодисперсных древесных фракций Материал покрытия полотна HPL толщиной 0,6 мм, остекленного, размером 1010х2100 мм | шт. | 10 | 2673.85 |  |  | 26738.5 | 10.18 | 272197.93
21 | 3.10-21-2 Поправка: Гл.6.Прил.2.2.п.2.2.6_06.00.01.07.001 | Установка блоков в наружных и внутренних дверных проемах в каменных стенах площадь проема более 3 м2 | 100 м2 проемов | 0,063 ((6,3/100)*100) / 100 | 3167.96
|  | ЗП |  |  | 987.63 | 1.15 |  | 71,55 | 54.99 | 3 934,53
|  | ЭМ |  |  | 399.78 | 1.25 |  | 31,48 | 14.65 | 461,18
|  | в т.ч. ЗПМ |  |  | `(45,31) | 1.25 |  | `(3,57) | 54.99 | `(196,31)
|  | МР |  |  | 1780.55 |  |  | 112,17 | 8.89 | 997,19
|  | НР от ФОТ (97) | % | 97 |  |  |  | 72.87 | 97 | 4006.91
|  | СП от ФОТ (47) | % | 47 |  |  |  | 35.31 | 47 | 1941.49
|  | ЗТР | чел-ч | 80.1 | 80.1 | 1.15 |  |  |  | 5,8032
|  | Всего по позиции | [5 empty] | 323.38 |  | 11341.3
21 | 4980000000 | Изделия скобяные | 100 шт. | 0 ((0)*100) / 100 |  |  |  |  | 10.18
21 | 5361110000 | Блоки дверные | м2 | 6.3 |  |  |  |  | 10.18
22 | 16.23.11.130, п.9 | Дверной блок из мелкодисперсных древесных фракций Материал покрытия полотна HPL толщиной 0,6 мм, остекленного, размером 1500х2100 мм | шт. | 2 | 4990.19 |  |  | 9980.38 | 10.18 | 101600.27
23 | 3.70-91-1 Поправка: Гл.6.Прил.2.2.п.2.2.6_06.00.01.07.001 | Установка дверного доводчика к дверям из древесины | 1 ПРИБОР | 22 | 5.56
|  | ЗП |  |  | 5.2 | 1.15 |  | 131,56 | 54.99 | 7 234,48
|  | ЭМ |  |  | 0.36 | 1.25 |  | 9,90 | 12.89 | 127,61
|  | в т.ч. ЗПМ |  |  | `(0,03) | 1.25 |  | `(0,83) | 54.99 | `(45,64)
МР
|  | НР от ФОТ (97) | % | 97 |  |  |  | 128.42 | 97 | 7061.72
|  | СП от ФОТ (47) | % | 47 |  |  |  | 62.22 | 47 | 3421.66
|  | ЗТР | чел-ч | 0.27 | 0.27 | 1.15 |  |  |  | 6,831
|  | Всего по позиции | [5 empty] | 332.1 |  | 17845.47
23 | 1.8-1-71 | Доводчик дверной, универсальный, с кулачковым механизмом, регулируемый, масса двери до 100 кг | КОМПЛЕКТ | 22 | 1058.98 |  |  | 23297.56 | 12.87 | 299839.6
24 | 3.70-44-1 Поправка: Гл.6.Прил.2.2.п.2.2.6_06.00.01.07.001 | Установка противопожарных металлических однопольных дверных блоков | 10 шт. | 2,2 ((22/10)*10) / 10 | 877.5
|  | ЗП |  |  | 275.89 | 1.15 |  | 698,00 | 54.99 | 38 383,02
|  | ЭМ |  |  | 113.73 | 1.25 |  | 312,76 | 16.25 | 5 082,35
|  | в т.ч. ЗПМ |  |  | `(17,16) | 1.25 |  | `(47,19) | 54.99 | `(2 594,98)
|  | МР |  |  | 487.88 |  |  | 1 073,34 | 7.32 | 7 856,85
|  | НР от ФОТ (84) | % | 84 |  |  |  | 625.96 | 84 | 34421.52
|  | СП от ФОТ (53) | % | 53 |  |  |  | 394.95 | 53 | 21718.34
|  | ЗТР | чел-ч | 18.38 | 18.38 | 1.15 |  |  |  | 46,5014
|  | Всего по позиции | [5 empty] | 3105.01 |  | 107462.08
25 | 3.70-44-2 Поправка: Гл.6.Прил.2.2.п.2.2.6_06.00.01.07.001 | Установка противопожарных металлических двупольных дверных блоков | 10 шт. | 0,9 ((9/10)*10) / 10 | 1156.26
|  | ЗП |  |  | 343.71 | 1.15 |  | 355,74 | 54.99 | 19 562,14
|  | ЭМ |  |  | 162.98 | 1.25 |  | 183,35 | 16.26 | 2 981,27
|  | в т.ч. ЗПМ |  |  | `(24,61) | 1.25 |  | `(27,69) | 54.99 | `(1 522,67)
|  | МР |  |  | 649.57 |  |  | 584,61 | 7.31 | 4 273,50
|  | НР от ФОТ (84) | % | 84 |  |  |  | 322.08 | 84 | 17711.24
|  | СП от ФОТ (53) | % | 53 |  |  |  | 203.22 | 53 | 11174.95
|  | ЗТР | чел-ч | 23.3 | 23.3 | 1.15 |  |  |  | 24,1155
|  | Всего по позиции | [5 empty] | 1649 |  | 55703.1
26 | 25.12.10.000, п.2 | Дверной блок противопожарный металлический, размером 710х2100 мм EI30 | шт. | 2 | 1938.78 |  |  | 3877.56 | 10.18 | 39473.56
27 | 25.12.10.000, п.4 | Дверной блок противопожарный металлический, размером 910х2100 мм, EI15 | шт. | 1 | 2017.29 |  |  | 2017.29 | 10.18 | 20536.01
28 | 25.12.10.000, п.19 | Дверной блок противопожарный металлический, размером 1010х2100 мм, EI30 | шт. | 1 | 2182.61 |  |  | 2182.61 | 10.18 | 22218.97
29 | 25.12.10.000, п.6 | Дверной блок противопожарный металлический двупольный, размером 1200х2100 мм, EI15 | шт. | 7 | 2794.23 |  |  | 19559.61 | 10.18 | 199116.83
30 | 25.12.10.000, п.7 | Дверной блок противопожарный металлический двупольный, размером 1200х2100 мм, EI30 | шт. | 1 | 2748.42 |  |  | 2748.42 | 10.18 | 27978.92
31 | 25.12.10.000, п.8 | Дверной блок противопожарный металлический двупольный, размером 1200х2100 мм, EIS60 | шт. | 1 | 2946.61 |  |  | 2946.61 | 10.18 | 29996.49
32 | 25.12.10.000, п.21 | Дверной блок противопожарный металлический, размером 1900х900 мм, EI30 | шт. | 3 | 2151.72 |  |  | 6455.16 | 10.18 | 65713.53
33 | 25.12.10.000, п.14 | Дверной блок противопожарный металлический, размером 900х1900 мм, EI15 | шт. | 1 | 2151.72 |  |  | 2151.72 | 10.18 | 21904.51
34 | 25.12.10.000, п.15 | Дверной блок противопожарный металлический, размером 600х1600 мм, EI30 | шт. | 1 | 2017.29 |  |  | 2017.29 | 10.18 | 20536.01
35 | 25.12.10.000, п.16 | Металлический внутренний дверной блок 600х1300 мм | шт. | 1 | 1984.72 |  |  | 1984.72 | 10.18 | 20204.45
36 | 25.12.10.000, п.17 | Дверной блок противопожарный металлический, размером 700х1600 мм, EI15 | шт. | 1 | 2017.29 |  |  | 2017.29 | 10.18 | 20536.01
37 | 25.12.10.000, п.18 | Дверной блок противопожарный металлический, размером 1010х2100 мм, EIS60 | шт. | 3 | 2232.71 |  |  | 6698.13 | 10.18 | 68186.96
38 | 25.12.10.000, п.19 | Дверной блок противопожарный металлический, размером 1010х2100 мм, EI30 | шт. | 3 | 2182.61 |  |  | 6547.83 | 10.18 | 66656.91
39 | 25.12.10.000, п.20 | Металлический внутренний дверноой блок 2100х1010 мм | шт. | 1 | 2182.61 |  |  | 2182.61 | 10.18 | 22218.97
40 | 25.12.10.000, п.22 | Дверной блок противопожарный металлический, размером 2100х1010 мм, EIS30 | шт. | 1 | 2232.71 |  |  | 2232.71 | 10.18 | 22728.99
41 | 25.12.10.000, п.21 | Дверной блок противопожарный металлический, размером 1900х900 мм, EI30 | шт. | 3 | 2151.72 |  |  | 6455.16 | 10.18 | 65713.53
42 | 3.70-434-1 Поправка: Гл.6.Прил.2.2.п.2.2.6_06.00.01.07.001 | Установка дверного доводчика или синхронизатора к металлическим дверям | 100 шт. | 0,28 ((28/100)*100) / 100 | 344.16
|  | ЗП |  |  | 193.13 | 1.15 |  | 62,19 | 54.99 | 3 419,83
|  | ЭМ |  |  | 18.69 | 1.25 |  | 6,54 | 14.78 | 96,66
|  | в т.ч. ЗПМ |  |  | `(2,27) | 1.25 |  | `(0,79) | 54.99 | `(43,44)
|  | МР |  |  | 132.34 |  |  | 37,06 | 3.75 | 138,98
|  | НР от ФОТ (84) | % | 84 |  |  |  | 52.9 | 84 | 2909.15
|  | СП от ФОТ (53) | % | 53 |  |  |  | 33.38 | 53 | 1835.53
|  | ЗТР | чел-ч | 11.57 | 11.57 | 1.15 |  |  |  | 3,7255
|  | Всего по позиции | [5 empty] | 192.07 |  | 8400.15
42 | 1.8-1-71 | Доводчик дверной, универсальный, с кулачковым механизмом, регулируемый, масса двери до 100 кг | КОМПЛЕКТ | 28 | 1058.98 |  |  | 29651.44 | 12.87 | 381614.03
43 | 3.70-51-1 Поправка: Гл.6.Прил.2.2.п.2.2.6_06.00.01.07.001 | Монтаж перегородок из алюминиевых сплавов сборно-разборных | 100 м2 | 0,2288 ((22,88/100)*100) / 100 | 7763.25
|  | ЗП |  |  | 6776.38 | 1.15 |  | 1 783,00 | 54.99 | 98 047,17
|  | ЭМ |  |  | 592.2 | 1.25 |  | 169,37 | 12.25 | 2 074,78
|  | в т.ч. ЗПМ |  |  | `(37,56) | 1.25 |  | `(10,74) | 54.99 | `(590,59)
|  | МР |  |  | 394.67 |  |  | 90,30 | 10.02 | 904,81
|  | НР от ФОТ (84) | % | 84 |  |  |  | 1506.74 | 84 | 82855.72
|  | СП от ФОТ (53) | % | 53 |  |  |  | 950.68 | 53 | 52278.01
|  | ЗТР | чел-ч | 389 | 389 | 1.15 |  |  |  | 102,3537
|  | Всего по позиции | [5 empty] | 4500.09 |  | 236160.49
43 | 5271510000 | Алюминиевые конструкции перегородок | т | 0 ((0)*1000) / 1000 |  |  |  |  | 10.18
43 | 5536300000 | Плиты древесноволокнистые сухого способа производства, твердые Т-С, Т-П с лакокрасочным покрытием с декоративным печатным рисунком одноцветные | м2 | 0 |  |  |  |  | 10.18
44 | 23.61.12.130, п.26 | Раздвижная перегородка Lхh=6718х3406 мм | шт. | 1 | 90213.31 |  |  | 90213.31 | 10.18 | 918371.5
45 | 3.70-51-1 Поправка: Гл.6.Прил.2.2.п.2.2.6_06.00.01.07.001 | Монтаж перегородок из алюминиевых сплавов сборно-разборных | 100 м2 | 0,1695 ((16,95/100)*100) / 100 | 7763.25
|  | ЗП |  |  | 6776.38 | 1.15 |  | 1 320,89 | 54.99 | 72 635,74
|  | ЭМ |  |  | 592.2 | 1.25 |  | 125,47 | 12.25 | 1 537,01
|  | в т.ч. ЗПМ |  |  | `(37,56) | 1.25 |  | `(7,96) | 54.99 | `(437,72)
|  | МР |  |  | 394.67 |  |  | 66,90 | 10.02 | 670,34
|  | НР от ФОТ (84) | % | 84 |  |  |  | 1116.23 | 84 | 61381.71
|  | СП от ФОТ (53) | % | 53 |  |  |  | 704.29 | 53 | 38728.93
|  | ЗТР | чел-ч | 389 | 389 | 1.15 |  |  |  | 75,8258
|  | Всего по позиции | [5 empty] | 3333.78 |  | 174953.73
45 | 5271510000 | Алюминиевые конструкции перегородок | т | 0 ((0)*1000) / 1000 |  |  |  |  | 10.18
45 | 5536300000 | Плиты древесноволокнистые сухого способа производства, твердые Т-С, Т-П с лакокрасочным покрытием с декоративным печатным рисунком одноцветные | м2 | 0 |  |  |  |  | 10.18
46 | 23.61.12.130, п.27 | Раздвижная перегородка Lхh=4850х3495 мм | шт. | 1 | 66402.45 |  |  | 66402.45 | 10.18 | 675976.94
47 | 3.70-49-1 Поправка: Гл.6.Прил.2.2.п.2.2.6_06.00.01.07.001 | Монтаж каркасов подвесных потолков с подвесками и деталями крепления. 0,4802 кг*158,89 м2/1000=0,0763 т | 1 т конструкций | 0.0763 | 1718.16
|  | ЗП |  |  | 1162.1 | 1.15 |  | 101,97 | 54.99 | 5 607,33
|  | ЭМ |  |  | 112.84 | 1.25 |  | 10,76 | 13.06 | 140,53
|  | в т.ч. ЗПМ |  |  | `(5,58) | 1.25 |  | `(0,53) | 54.99 | `(29,14)
|  | МР |  |  | 443.22 |  |  | 33,82 | 12.26 | 414,63
|  | НР от ФОТ (84) | % | 84 |  |  |  | 86.1 | 84 | 4734.63
|  | СП от ФОТ (53) | % | 53 |  |  |  | 54.33 | 53 | 2987.33
|  | ЗТР | чел-ч | 65.7 | 65.7 | 1.15 |  |  |  | 5,7648
|  | Всего по позиции | [5 empty] | 286.98 |  | 13884.45
47 | 5262120000 | Стальные конструкции каркасов подвесных потолков | т | 0,0763 ((0.0763)*1000) / 1000 |  |  |  |  | 10.18
47 | 1.6-1-291 | Каркасы подвесных потолков с подвесками и деталями крепления | т | 0,0763 ((0.0763)*1000)*0.001 | 19476.65 |  |  | 1486.07 | 13.3 | 19764.73
48 | 3.70-258-1 Поправка: Гл.6.Прил.2.2.п.2.2.6_06.00.01.07.001 | Устройство подвесных потолков из декоративно-акустических плит по готовому каркасу с установкой направляющих из алюминиевого профиля и деталей крепления | 100 м2 | 1,5889 ((158,89/100)*100) / 100 | 2925.93
|  | ЗП |  |  | 2806.5 | 1.15 |  | 5 128,14 | 54.99 | 281 996,42
|  | ЭМ |  |  | 17.48 | 1.25 |  | 34,72 | 14.09 | 489,20
|  | в т.ч. ЗПМ |  |  | `(1,89) | 1.25 |  | `(3,75) | 54.99 | `(206,21)
|  | МР |  |  | 101.95 |  |  | 161,99 | 7.48 | 1 211,69
|  | НР от ФОТ (90) | % | 90 |  |  |  | 4618.7 | 90 | 253982.37
|  | СП от ФОТ (42) | % | 42 |  |  |  | 2155.39 | 42 | 118525.1
|  | ЗТР | чел-ч | 176 | 176 | 1.15 |  |  |  | 321,5934
|  | Всего по позиции | [5 empty] | 12098.94 |  | 656204.78
48 | 1.1-1-863 | Комплектующие к потолкам подвесным из минеральных плит | КОМПЛЕКТ | 158.89 | 21.27 |  |  | 3379.59 | 4.39 | 14836.4
48 | 23.14.12.140, п.36 | Потолок МЕТРИУМ Опти | м2 | 162.07 | 281.8 |  |  | 45671.33 | 10.18 | 464934.14
49 | 3.70-265-8 Поправка: Гл.6.Прил.2.2.п.2.2.6_06.00.01.07.001 | Простое оштукатуривание потолков цементным раствором по камню и бетону внутри зданий | 100 м2 оштукатуриваемой поверхности | 0,7293 ((72,93/100)*100) / 100 | 1370.88
|  | ЗП |  |  | 1166.34 | 1.15 |  | 978,20 | 54.99 | 53 791,22
|  | ЭМ |  |  | 111.26 | 1.25 |  | 101,43 | 37.51 | 3 804,64
|  | в т.ч. ЗПМ |  |  | `(60,35) | 1.25 |  | `(55,02) | 54.99 | `(3 025,55)
|  | МР |  |  | 93.28 |  |  | 68,03 | 30.23 | 2 056,55
|  | НР от ФОТ (90) | % | 90 |  |  |  | 929.9 | 90 | 51135.09
|  | СП от ФОТ (42) | % | 42 |  |  |  | 433.95 | 42 | 23863.04
|  | ЗТР | чел-ч | 68 | 68 | 1.15 |  |  |  | 57,0313
|  | Всего по позиции | [5 empty] | 2511.51 |  | 134650.54
49 | 1.1-1-118 | Вода | м3 | 0.061261 | 7.07 |  |  | 0.43 | 7.75 | 3.33
49 | 1.3-2-24 | Смесь сухая, цементно-песчаная, штукатурная, для наружных и внутренних работ, ручного нанесения, В12,5 (М150), F50, крупность заполнителя не более 0,5 мм | т | 0,350064 ((0.350064)*1000)*0.001 | 788.9 |  |  | 276.17 | 8.48 | 2341.92
49 | 1.3-2-4 | Раствор цементный, марка М75 | м3 | 0.87516 | 384.42 |  |  | 336.43 | 12.62 | 4245.75
50 | 6.70-257-2 | Улучшенная окраска водно-дисперсионными составами потолков по штукатурке внутри помещений | 100 м2 | 0,4623 ((46,23/100)*100) / 100 | 745.76
|  | ЗП |  |  | 693.21 |  |  | 320,47 | 54.99 | 17 622,65
|  | ЭМ |  |  | 2.06 |  |  | 0,95 | 15.6 | 14,82
|  | в т.ч. ЗПМ |  |  | `(0,25) |  |  | `(0,12) | 54.99 | `(6,60)
|  | МР |  |  | 50.49 |  |  | 23,34 | 1.57 | 36,64
|  | НР от ФОТ (90) | % | 90 |  |  |  | 288.53 | 90 | 15866.33
|  | СП от ФОТ (46) | % | 46 |  |  |  | 147.47 | 46 | 8109.46
|  | ЗТР | чел-ч | 45.46 | 45.46 |  |  |  |  | 21,0162
|  | Всего по позиции | [5 empty] | 780.76 |  | 41649.9
50 | 1.1-1-438 | Краска водно-дисперсионная поливинилацетатная, белая, типа ВД-ВА-17 | т | 0,014696 ((0.014696)*1000)*0.001 | 22644.37 |  |  | 332.78 | 3.06 | 1018.31
50 | 1.1-1-2841 | Грунтовка водно-дисперсионная, глубокопроникающая, концентрированная, ручного нанесения, для наружных и внутренних работ, для обработки сильно впитывающих оснований перед нанесением шпатлевок, штукатурок, клеевых составов и силиконовых красок | т | 0,015256 ((0.015256)*1000)*0.001 | 62831.08 |  |  | 958.55 | 9.11 | 8732.39
50 | 1.1-1-8192 | Шпатлевка полимерная, финишная, готовая, для внутренних работ | кг | 53.3624 | 5.79 |  |  | 308.97 | 9.89 | 3055.71
51 | 6.70-257-2 | Улучшенная окраска водно-дисперсионными составами потолков по штукатурке внутри помещений | 100 м2 | 1,7894 ((178,94/100)*100) / 100 | 745.76
|  | ЗП |  |  | 693.21 |  |  | 1 240,43 | 54.99 | 68 211,25
|  | ЭМ |  |  | 2.06 |  |  | 3,69 | 15.6 | 57,56
|  | в т.ч. ЗПМ |  |  | `(0,25) |  |  | `(0,45) | 54.99 | `(24,75)
|  | МР |  |  | 50.49 |  |  | 90,35 | 1.57 | 141,85
|  | НР от ФОТ (90) | % | 90 |  |  |  | 1116.79 | 90 | 61412.4
|  | СП от ФОТ (46) | % | 46 |  |  |  | 570.8 | 46 | 31388.56
|  | ЗТР | чел-ч | 45.46 | 45.46 |  |  |  |  | 81,3461
|  | Всего по позиции | [5 empty] | 3022.06 |  | 161211.62
51 | 1.1-1-2841 | Грунтовка водно-дисперсионная, глубокопроникающая, концентрированная, ручного нанесения, для наружных и внутренних работ, для обработки сильно впитывающих оснований перед нанесением шпатлевок, штукатурок, клеевых составов и силиконовых красок | т | 0,05905 ((0.05905)*1000)*0.001 | 62831.08 |  |  | 3710.18 | 9.11 | 33799.74
51 | 1.1-1-8192 | Шпатлевка полимерная, финишная, готовая, для внутренних работ | кг | 206.5469 | 5.79 |  |  | 1195.91 | 9.89 | 11827.55
52 | 20.30.11.120, п.40 | Негорючая краска АКТЕРМ КМ0 | кг | 40.1183 | 35.79 |  |  | 1435.84 | 10.18 | 14616.85
53 | 6.70-112-2 | Простая клеевая окраска внутренних помещений | 100 м2 окрашиваемой поверхности | 0,9663 ((96,63/100)*100) / 100 | 350.06
|  | ЗП |  |  | 245.93 |  |  | 237,64 | 54.99 | 13 067,82
|  | ЭМ |  |  | 4.16 |  |  | 4,02 | 16.28 | 65,45
|  | в т.ч. ЗПМ |  |  | `(0,63) |  |  | `(0,61) | 54.99 | `(33,54)
|  | МР |  |  | 99.97 |  |  | 96,60 | 12.23 | 1 181,42
|  | НР от ФОТ (90) | % | 90 |  |  |  | 214.43 | 90 | 11791.22
|  | СП от ФОТ (46) | % | 46 |  |  |  | 109.6 | 46 | 6026.63
|  | ЗТР | чел-ч | 16.7 | 16.7 |  |  |  |  | 16,1372
|  | Всего по позиции | [5 empty] | 662.29 |  | 32132.54
54 | 6.70-112-1 | Известковая окраска внутренних помещений | 100 м2 окрашиваемой поверхности | 1,5738 ((157,38/100)*100) / 100 | 244.65
|  | ЗП |  |  | 210.59 |  |  | 331,43 | 54.99 | 18 225,34
|  | ЭМ |  |  | 2.49 |  |  | 3,92 | 16.32 | 63,97
|  | в т.ч. ЗПМ |  |  | `(0,38) |  |  | `(0,60) | 54.99 | `(32,99)
|  | МР |  |  | 31.57 |  |  | 49,68 | 10.78 | 535,55
|  | НР от ФОТ (90) | % | 90 |  |  |  | 298.83 | 90 | 16432.5
|  | СП от ФОТ (46) | % | 46 |  |  |  | 152.73 | 46 | 8398.83
|  | ЗТР | чел-ч | 14.3 | 14.3 |  |  |  |  | 22,5053
|  | Всего по позиции | [5 empty] | 836.59 |  | 43656.19
55 | 6.70-111-1 | Наклеивание сетки штукатурной стеклотканевой | 1 м2 оклеиваемой поверхности | 3.85 | 5.73
|  | ЗП |  |  | 3.15 |  |  | 12,13 | 54.99 | 667,03
ЭМ
|  | в т.ч. ЗПМ | [6 empty] | 54.99
|  | МР |  |  | 2.58 |  |  | 9,93 | 1.95 | 19,36
|  | НР от ФОТ (89) | % | 89 |  |  |  | 10.8 | 89 | 593.66
|  | СП от ФОТ (44) | % | 44 |  |  |  | 5.34 | 44 | 293.49
|  | ЗТР | чел-ч | 0.21 | 0.21 |  |  |  |  | 0,8085
|  | Всего по позиции | [5 empty] | 38.2 |  | 1573.54
55 | 1.1-1-1710 | Сетка из стекловолокна, штукатурная, размер ячейки 5х5 мм | м2 | 4.1195 | 10.52 |  |  | 43.34 | 2.06 | 89.28
56 | 3.70-265-10 Поправка: Гл.6.Прил.2.2.п.2.2.6_06.00.01.07.001 | Улучшенное оштукатуривание потолков цементным раствором по камню и бетону внутри зданий | 100 м2 оштукатуриваемой поверхности | 0,0385 ((3,85/100)*100) / 100 | 1616.12
|  | ЗП |  |  | 1306.5 | 1.15 |  | 57,85 | 54.99 | 3 181,17
|  | ЭМ |  |  | 123.19 | 1.25 |  | 5,93 | 35.73 | 211,88
|  | в т.ч. ЗПМ |  |  | `(62,76) | 1.25 |  | `(3,02) | 54.99 | `(166,07)
|  | МР |  |  | 186.43 |  |  | 7,18 | 30.24 | 217,12
|  | НР от ФОТ (90) | % | 90 |  |  |  | 54.78 | 90 | 3012.52
|  | СП от ФОТ (42) | % | 42 |  |  |  | 25.57 | 42 | 1405.84
|  | ЗТР | чел-ч | 75 | 75 | 1.15 |  |  |  | 3,3206
|  | Всего по позиции | [5 empty] | 151.31 |  | 8028.53
56 | 1.1-1-118 | Вода | м3 | 0.00414 | 7.07 |  |  | 0.03 | 7.75 | 0.23
56 | 1.3-2-24 | Смесь сухая, цементно-песчаная, штукатурная, для наружных и внутренних работ, ручного нанесения, В12,5 (М150), F50, крупность заполнителя не более 0,5 мм | т | 0,023654 ((0.023654)*1000)*0.001 | 788.9 |  |  | 18.66 | 8.48 | 158.24
56 | 1.3-2-4 | Раствор цементный, марка М75 | м3 | 0.059136 | 384.42 |  |  | 22.73 | 12.62 | 286.85
57 | 6.70-259-2 | Улучшенная окраска водно-дисперсионными составами потолков по сборным конструкциям, подготовленным под окраску, внутри помещений | 100 м2 | 0,0385 ((3,85/100)*100) / 100 | 656.26
|  | ЗП |  |  | 612.05 |  |  | 23,56 | 54.99 | 1 295,56
|  | ЭМ |  |  | 2.06 |  |  | 0,08 | 15.58 | 1,25
|  | в т.ч. ЗПМ |  |  | `(0,25) |  |  | `(0,01) | 54.99 | `(0,55)
|  | МР |  |  | 42.15 |  |  | 1,62 | 1.58 | 2,56
|  | НР от ФОТ (90) | % | 90 |  |  |  | 21.21 | 90 | 1166.5
|  | СП от ФОТ (46) | % | 46 |  |  |  | 10.84 | 46 | 596.21
|  | ЗТР | чел-ч | 39.64 | 39.64 |  |  |  |  | 1,5261
|  | Всего по позиции | [5 empty] | 57.31 |  | 3062.08
57 | 1.1-1-445 | Краска водно-дисперсионная на основе латексов с минеральными наполнителями, кремнийорганическими добавками, для внутренних и наружных работ, водо- и атмосферостойкая, для различных поверхностей, в том числе для хризотилцементных листов | т | 0,001224 ((0.001224)*1000)*0.001 | 21644.07 |  |  | 26.49 | 5.88 | 155.76
57 | 1.1-1-2841 | Грунтовка водно-дисперсионная, глубокопроникающая, концентрированная, ручного нанесения, для наружных и внутренних работ, для обработки сильно впитывающих оснований перед нанесением шпатлевок, штукатурок, клеевых составов и силиконовых красок | т | 0,001155 ((0.001155)*1000)*0.001 | 62831.08 |  |  | 72.57 | 9.11 | 661.11
57 | 1.1-1-8192 | Шпатлевка полимерная, финишная, готовая, для внутренних работ | кг | 4.3058 | 5.79 |  |  | 24.93 | 9.89 | 246.56
58 | 3.70-258-1 Поправка: Гл.6.Прил.2.2.п.2.2.6_06.00.01.07.001 | Устройство подвесных потолков из декоративно-акустических плит по готовому каркасу с установкой направляющих из алюминиевого профиля и деталей крепления | 100 м2 | 4,608 ((460,8/100)*100) / 100 | 2925.93
|  | ЗП |  |  | 2806.5 | 1.15 |  | 14 872,20 | 54.99 | 817 822,28
|  | ЭМ |  |  | 17.48 | 1.25 |  | 100,68 | 14.09 | 1 418,58
|  | в т.ч. ЗПМ |  |  | `(1,89) | 1.25 |  | `(10,89) | 54.99 | `(598,84)
|  | МР |  |  | 101.95 |  |  | 469,79 | 7.48 | 3 514,03
|  | НР от ФОТ (90) | % | 90 |  |  |  | 13394.78 | 90 | 736579.01
|  | СП от ФОТ (42) | % | 42 |  |  |  | 6250.9 | 42 | 343736.87
|  | ЗТР | чел-ч | 176 | 176 | 1.15 |  |  |  | 932,6592
|  | Всего по позиции | [5 empty] | 35088.35 |  | 1903070.77
58 | 1.1-1-863 | Комплектующие к потолкам подвесным из минеральных плит | КОМПЛЕКТ | 460.8 | 21.27 |  |  | 9801.22 | 4.39 | 43027.36
59 | 23.14.12.140, п.31 | Потолочная панель УНИПРОК НГ | м2 | 470.02 | 115.61 |  |  | 54339.01 | 10.18 | 553171.12
60 | 3.70-265-8 Поправка: Гл.6.Прил.2.2.п.2.2.6_06.00.01.07.001 | Простое оштукатуривание потолков цементным раствором по камню и бетону внутри зданий | 100 м2 оштукатуриваемой поверхности | 0,2051 ((20,51/100)*100) / 100 | 1370.88
|  | ЗП |  |  | 1166.34 | 1.15 |  | 275,10 | 54.99 | 15 127,75
|  | ЭМ |  |  | 111.26 | 1.25 |  | 28,52 | 37.51 | 1 069,79
|  | в т.ч. ЗПМ |  |  | `(60,35) | 1.25 |  | `(15,47) | 54.99 | `(850,70)
|  | МР |  |  | 93.28 |  |  | 19,13 | 30.23 | 578,30
|  | НР от ФОТ (90) | % | 90 |  |  |  | 261.51 | 90 | 14380.61
|  | СП от ФОТ (42) | % | 42 |  |  |  | 122.04 | 42 | 6710.95
|  | ЗТР | чел-ч | 68 | 68 | 1.15 |  |  |  | 16,0388
|  | Всего по позиции | [5 empty] | 706.3 |  | 37867.4
60 | 1.1-1-118 | Вода | м3 | 0.017228 | 7.07 |  |  | 0.12 | 7.75 | 0.93
60 | 1.3-2-24 | Смесь сухая, цементно-песчаная, штукатурная, для наружных и внутренних работ, ручного нанесения, В12,5 (М150), F50, крупность заполнителя не более 0,5 мм | т | 0,098448 ((0.098448)*1000)*0.001 | 788.9 |  |  | 77.67 | 8.48 | 658.64
60 | 1.3-2-4 | Раствор цементный, марка М75 | м3 | 0.24612 | 384.42 |  |  | 94.61 | 12.62 | 1193.98
61 | 6.70-257-2 | Улучшенная окраска водно-дисперсионными составами потолков по штукатурке внутри помещений | 100 м2 | 0,2051 ((20,51/100)*100) / 100 | 745.76
|  | ЗП |  |  | 693.21 |  |  | 142,18 | 54.99 | 7 818,48
|  | ЭМ |  |  | 2.06 |  |  | 0,42 | 15.6 | 6,55
|  | в т.ч. ЗПМ |  |  | `(0,25) |  |  | `(0,05) | 54.99 | `(2,75)
|  | МР |  |  | 50.49 |  |  | 10,36 | 1.57 | 16,27
|  | НР от ФОТ (90) | % | 90 |  |  |  | 128.01 | 90 | 7039.11
|  | СП от ФОТ (46) | % | 46 |  |  |  | 65.43 | 46 | 3597.77
|  | ЗТР | чел-ч | 45.46 | 45.46 |  |  |  |  | 9,3238
|  | Всего по позиции | [5 empty] | 346.4 |  | 18478.18
61 | 1.1-1-2841 | Грунтовка водно-дисперсионная, глубокопроникающая, концентрированная, ручного нанесения, для наружных и внутренних работ, для обработки сильно впитывающих оснований перед нанесением шпатлевок, штукатурок, клеевых составов и силиконовых красок | т | 0,006768 ((0.006768)*1000)*0.001 | 62831.08 |  |  | 425.24 | 9.11 | 3873.94
61 | 1.1-1-8192 | Шпатлевка полимерная, финишная, готовая, для внутренних работ | кг | 23.6743 | 5.79 |  |  | 137.07 | 9.89 | 1355.62
62 | 20.30.11.120, п.40 | Негорючая краска АКТЕРМ КМ0 | кг | 4.5983 | 35.79 |  |  | 164.57 | 10.18 | 1675.32
63 | 6.70-111-1 | Наклеивание сетки штукатурной стеклотканевой | 1 м2 оклеиваемой поверхности | 224.34 | 5.73
|  | ЗП |  |  | 3.15 |  |  | 706,67 | 54.99 | 38 859,78
ЭМ
|  | в т.ч. ЗПМ | [6 empty] | 54.99
|  | МР |  |  | 2.58 |  |  | 578,80 | 1.95 | 1 128,66
|  | НР от ФОТ (89) | % | 89 |  |  |  | 628.94 | 89 | 34585.2
|  | СП от ФОТ (44) | % | 44 |  |  |  | 310.93 | 44 | 17098.3
|  | ЗТР | чел-ч | 0.21 | 0.21 |  |  |  |  | 47,1114
|  | Всего по позиции | [5 empty] | 2225.34 |  | 91671.94
63 | 1.1-1-1710 | Сетка из стекловолокна, штукатурная, размер ячейки 5х5 мм | м2 | 240.0438 | 10.52 |  |  | 2525.26 | 2.06 | 5202.04
64 | 3.70-265-9 Поправка: Гл.6.Прил.2.2.п.2.2.6_06.00.01.07.001 | Улучшенное оштукатуривание стен цементным раствором по камню и бетону внутри зданий | 100 м2 оштукатуриваемой поверхности | 2,2434 ((224,34/100)*100) / 100 | 1606.72
|  | ЗП |  |  | 1289.08 | 1.15 |  | 3 325,71 | 54.99 | 182 880,79
|  | ЭМ |  |  | 123.89 | 1.25 |  | 347,42 | 35.58 | 12 361,20
|  | в т.ч. ЗПМ |  |  | `(62,78) | 1.25 |  | `(176,05) | 54.99 | `(9 680,99)
|  | МР |  |  | 193.75 |  |  | 434,66 | 29.32 | 12 744,23
|  | НР от ФОТ (90) | % | 90 |  |  |  | 3151.58 | 90 | 173305.6
|  | СП от ФОТ (42) | % | 42 |  |  |  | 1470.74 | 42 | 80875.95
|  | ЗТР | чел-ч | 74 | 74 | 1.15 |  |  |  | 190,9133
|  | Всего по позиции | [5 empty] | 8730.11 |  | 462167.77
64 | 1.1-1-118 | Вода | м3 | 0.23493 | 7.07 |  |  | 1.66 | 7.75 | 12.87
64 | 1.3-2-24 | Смесь сухая, цементно-песчаная, штукатурная, для наружных и внутренних работ, ручного нанесения, В12,5 (М150), F50, крупность заполнителя не более 0,5 мм | т | 1,342451 ((1.342451)*1000)*0.001 | 788.9 |  |  | 1059.06 | 8.48 | 8980.83
64 | 1.3-2-4 | Раствор цементный, марка М75 | м3 | 3.3561 | 384.42 |  |  | 1290.16 | 12.62 | 16281.82
65 | 3.70-299-3 Поправка: Гл.6.Прил.2.2.п.2.2.6_06.00.01.07.001 | Обработка поверхностей стен грунтовкой глубокого проникновения внутри помещения. Грунтовка 419,05/30=14 л | 100 м2 | 4,1905 ((419,05/100)*100) / 100 | 18.41
|  | ЗП |  |  | 18.21 | 1.15 |  | 87,76 | 54.99 | 4 825,92
|  | ЭМ |  |  | 0.2 | 1.25 |  | 1,05 | 15.65 | 16,43
|  | в т.ч. ЗПМ |  |  | `(0,03) | 1.25 |  | `(0,16) | 54.99 | `(8,80)
МР
|  | НР от ФОТ (90) | % | 90 |  |  |  | 79.13 | 90 | 4351.25
|  | СП от ФОТ (42) | % | 42 |  |  |  | 36.93 | 42 | 2030.58
|  | ЗТР | чел-ч | 1.25 | 1.25 | 1.15 |  |  |  | 6,0238
|  | Всего по позиции | [5 empty] | 204.87 |  | 11224.18
65 | 20.30.11.130, п.41 | Грунтовка для стен под обои антиплесень KLEO PROTECT концентрат 1:2, 1 литр до 30м2. Под покраску, под обои, под шпатлевку, защита от плесени | л | 14 | 51.92 |  |  | 726.88 | 10.18 | 7399.64
66 | 6.70-256-2 | Улучшенная окраска водно-дисперсионными составами стен по штукатурке внутри помещений | 100 м2 | 1,071 ((107,1/100)*100) / 100 | 574.13
|  | ЗП |  |  | 521.58 |  |  | 558,61 | 54.99 | 30 717,96
|  | ЭМ |  |  | 2.06 |  |  | 2,21 | 15.6 | 34,48
|  | в т.ч. ЗПМ |  |  | `(0,25) |  |  | `(0,27) | 54.99 | `(14,85)
|  | МР |  |  | 50.49 |  |  | 54,07 | 1.57 | 84,89
|  | НР от ФОТ (90) | % | 90 |  |  |  | 502.99 | 90 | 27659.53
|  | СП от ФОТ (46) | % | 46 |  |  |  | 257.08 | 46 | 14137.09
|  | ЗТР | чел-ч | 34.11 | 34.11 |  |  |  |  | 36,5318
|  | Всего по позиции | [5 empty] | 1374.96 |  | 72633.95
66 | 1.1-1-8192 | Шпатлевка полимерная, финишная, готовая, для внутренних работ | кг | 123.6234 | 5.79 |  |  | 715.78 | 9.89 | 7079.06
66 | 1.1-1-2841 | Грунтовка водно-дисперсионная, глубокопроникающая, концентрированная, ручного нанесения, для наружных и внутренних работ, для обработки сильно впитывающих оснований перед нанесением шпатлевок, штукатурок, клеевых составов и силиконовых красок | т | 0,035343 ((0.035343)*1000)*0.001 | 62831.08 |  |  | 2220.64 | 9.11 | 20230.03
66 | 1.1-1-438 | Краска водно-дисперсионная поливинилацетатная, белая, типа ВД-ВА-17 | т | 0,034045 ((0.034045)*1000)*0.001 | 22644.37 |  |  | 770.93 | 3.06 | 2359.05
67 | 6.70-256-2 | Улучшенная окраска водно-дисперсионными составами стен по штукатурке внутри помещений | 100 м2 | 1,1724 ((117,24/100)*100) / 100 | 574.13
|  | ЗП |  |  | 521.58 |  |  | 611,50 | 54.99 | 33 626,39
|  | ЭМ |  |  | 2.06 |  |  | 2,42 | 15.6 | 37,75
|  | в т.ч. ЗПМ |  |  | `(0,25) |  |  | `(0,29) | 54.99 | `(15,95)
|  | МР |  |  | 50.49 |  |  | 59,19 | 1.57 | 92,93
|  | НР от ФОТ (90) | % | 90 |  |  |  | 550.61 | 90 | 30278.11
|  | СП от ФОТ (46) | % | 46 |  |  |  | 281.42 | 46 | 15475.48
|  | ЗТР | чел-ч | 34.11 | 34.11 |  |  |  |  | 39,9906
|  | Всего по позиции | [5 empty] | 1505.14 |  | 79510.66
67 | 1.1-1-8192 | Шпатлевка полимерная, финишная, готовая, для внутренних работ | кг | 135.3278 | 5.79 |  |  | 783.55 | 9.89 | 7749.31
67 | 1.1-1-2841 | Грунтовка водно-дисперсионная, глубокопроникающая, концентрированная, ручного нанесения, для наружных и внутренних работ, для обработки сильно впитывающих оснований перед нанесением шпатлевок, штукатурок, клеевых составов и силиконовых красок | т | 0,038689 ((0.038689)*1000)*0.001 | 62831.08 |  |  | 2430.87 | 9.11 | 22145.23
67 | 20.30.11.120, п.40 | Негорючая краска АКТЕРМ КМ0 | кг | 37.2685 | 35.79 |  |  | 1333.84 | 10.18 | 13578.49
68 | 3.70-224-1 Поправка: Гл.6.Прил.2.2.п.2.2.6_06.00.01.07.001 | Гладкая облицовка стен (без карнизных, плинтусных и угловых плиток) на клее из сухих смесей по камню и бетону. Устройство низа стен и перегородок. Керамическая плитка h=150 мм по предварительной грунтовке поверхности | 100 м2 | 0,0768 ((7,68/100)*100) / 100 | 1923.01
|  | ЗП |  |  | 1825.33 | 1.15 |  | 161,21 | 54.99 | 8 864,94
|  | ЭМ |  |  | 14.28 | 1.25 |  | 1,37 | 13.8 | 18,91
|  | в т.ч. ЗПМ |  |  | `(1,16) | 1.25 |  | `(0,11) | 54.99 | `(6,05)
|  | МР |  |  | 83.4 |  |  | 6,41 | 2.75 | 17,63
|  | НР от ФОТ (90) | % | 90 |  |  |  | 145.19 | 90 | 7983.89
|  | СП от ФОТ (42) | % | 42 |  |  |  | 67.75 | 42 | 3725.82
|  | ЗТР | чел-ч | 115.26 | 115.26 | 1.15 |  |  |  | 10,1798
|  | Всего по позиции | [5 empty] | 381.93 |  | 20611.19
68 | 1.3-2-36 | Смесь сухая, цементно-песчаная, клеевая, высокоадгезионная, для наружных и внутренних работ, В12,5 (М150), F50, крупность заполнителя не более 0,315 мм, для плиточных работ | т | 0,0288 ((0.0288)*1000)*0.001 | 3366.87 |  |  | 96.97 | 10.59 | 1026.91
68 | 1.1-1-836 | Плитка керамическая глазурованная для внутренней облицовки, рельефная, квадратная или прямоугольная, одноцветная, сорт I | м2 | 8.3712 | 52.25 |  |  | 437.4 | 7.5 | 3280.5
69 | 6.70-111-1 | Наклеивание сетки штукатурной стеклотканевой | 1 м2 оклеиваемой поверхности | 680.08 | 5.73
|  | ЗП |  |  | 3.15 |  |  | 2 142,25 | 54.99 | 117 802,33
ЭМ
|  | в т.ч. ЗПМ | [6 empty] | 54.99
|  | МР |  |  | 2.58 |  |  | 1 754,61 | 1.95 | 3 421,49
|  | НР от ФОТ (89) | % | 89 |  |  |  | 1906.6 | 89 | 104844.07
|  | СП от ФОТ (44) | % | 44 |  |  |  | 942.59 | 44 | 51833.03
|  | ЗТР | чел-ч | 0.21 | 0.21 |  |  |  |  | 142,8168
|  | Всего по позиции | [5 empty] | 6746.05 |  | 277900.92
69 | 1.1-1-1710 | Сетка из стекловолокна, штукатурная, размер ячейки 5х5 мм | м2 | 727.6856 | 10.52 |  |  | 7655.25 | 2.06 | 15769.82
70 | 3.70-265-9 Поправка: Гл.6.Прил.2.2.п.2.2.6_06.00.01.07.001 | Улучшенное оштукатуривание стен цементным раствором по камню и бетону внутри зданий | 100 м2 оштукатуриваемой поверхности | 6,8008 ((680,08/100)*100) / 100 | 1606.72
|  | ЗП |  |  | 1289.08 | 1.15 |  | 10 081,79 | 54.99 | 554 397,63
|  | ЭМ |  |  | 123.89 | 1.25 |  | 1 053,19 | 35.58 | 37 472,50
|  | в т.ч. ЗПМ |  |  | `(62,78) | 1.25 |  | `(533,69) | 54.99 | `(29 347,61)
|  | МР |  |  | 193.75 |  |  | 1 317,66 | 29.32 | 38 633,79
|  | НР от ФОТ (90) | % | 90 |  |  |  | 9553.93 | 90 | 525370.72
|  | СП от ФОТ (42) | % | 42 |  |  |  | 4458.5 | 42 | 245173
|  | ЗТР | чел-ч | 74 | 74 | 1.15 |  |  |  | 578,7481
|  | Всего по позиции | [5 empty] | 26465.07 |  | 1401047.64
70 | 1.1-1-118 | Вода | м3 | 0.71218 | 7.07 |  |  | 5.04 | 7.75 | 39.06
70 | 1.3-2-24 | Смесь сухая, цементно-песчаная, штукатурная, для наружных и внутренних работ, ручного нанесения, В12,5 (М150), F50, крупность заполнителя не более 0,5 мм | т | 4,069599 ((4.069599)*1000)*0.001 | 788.9 |  |  | 3210.51 | 8.48 | 27225.12
70 | 1.3-2-4 | Раствор цементный, марка М75 | м3 | 10.174 | 384.42 |  |  | 3911.09 | 12.62 | 49357.96
71 | 3.70-265-7 Поправка: Гл.6.Прил.2.2.п.2.2.6_06.00.01.07.001 | Простое оштукатуривание стен цементным раствором по камню и бетону внутри зданий | 100 м2 оштукатуриваемой поверхности | 0,5232 ((52,32/100)*100) / 100 | 1326.74
|  | ЗП |  |  | 1114.88 | 1.15 |  | 670,80 | 54.99 | 36 887,29
|  | ЭМ |  |  | 111.26 | 1.25 |  | 72,76 | 37.51 | 2 729,23
|  | в т.ч. ЗПМ |  |  | `(60,35) | 1.25 |  | `(39,47) | 54.99 | `(2 170,46)
|  | МР |  |  | 100.6 |  |  | 52,63 | 28.46 | 1 497,85
|  | НР от ФОТ (90) | % | 90 |  |  |  | 639.24 | 90 | 35151.98
|  | СП от ФОТ (42) | % | 42 |  |  |  | 298.31 | 42 | 16404.26
|  | ЗТР | чел-ч | 65 | 65 | 1.15 |  |  |  | 39,1092
|  | Всего по позиции | [5 empty] | 1733.74 |  | 92670.61
71 | 1.1-1-118 | Вода | м3 | 0.043949 | 7.07 |  |  | 0.31 | 7.75 | 2.4
71 | 1.3-2-24 | Смесь сухая, цементно-песчаная, штукатурная, для наружных и внутренних работ, ручного нанесения, В12,5 (М150), F50, крупность заполнителя не более 0,5 мм | т | 0,251136 ((0.251136)*1000)*0.001 | 788.9 |  |  | 198.12 | 8.48 | 1680.06
71 | 1.3-2-4 | Раствор цементный, марка М75 | м3 | 0.63203 | 384.42 |  |  | 242.96 | 12.62 | 3066.16
72 | 6.70-256-2 | Улучшенная окраска водно-дисперсионными составами стен по штукатурке внутри помещений | 100 м2 | 1,5413 (((226,86-72,73)/100)*100) / 100 | 574.13
|  | ЗП |  |  | 521.58 |  |  | 803,91 | 54.99 | 44 207,01
|  | ЭМ |  |  | 2.06 |  |  | 3,18 | 15.6 | 49,61
|  | в т.ч. ЗПМ |  |  | `(0,25) |  |  | `(0,39) | 54.99 | `(21,45)
|  | МР |  |  | 50.49 |  |  | 77,82 | 1.57 | 122,18
|  | НР от ФОТ (90) | % | 90 |  |  |  | 723.87 | 90 | 39805.61
|  | СП от ФОТ (46) | % | 46 |  |  |  | 369.98 | 46 | 20345.09
|  | ЗТР | чел-ч | 34.11 | 34.11 |  |  |  |  | 52,5737
|  | Всего по позиции | [5 empty] | 1978.76 |  | 104529.5
72 | 1.1-1-3937 | Краска водно-дисперсионная, на основе эмульсии силиконовых смол и акрилового сополимера, класс укрывистости 1, класс стойкости к мокрому стиранию 1, стойкая к дезинфицирующим средствам, с высокой диффундирующей способностью, гипоаллергенная, матовая, для внутренних работ, ручного и механизированного нанесения | кг | 48.9952 | 156.45 |  |  | 7665.29 | 4.92 | 37713.23
72 | 1.3-2-193 | Смесь сухая, шпаклевочная, гипсовая, быстротвердеющие с химическими добавками, плотность раствора 1750 кг/м3, адгезионная прочность сцепления не менее 0,5 МПа, крупность заполнителя 0,2 мм, для высококачественного финишного выравнивания поверхности | кг | 177.9092 | 8.88 |  |  | 1579.83 | 4.88 | 7709.57
72 | 1.1-1-2841 | Грунтовка водно-дисперсионная, глубокопроникающая, концентрированная, ручного нанесения, для наружных и внутренних работ, для обработки сильно впитывающих оснований перед нанесением шпатлевок, штукатурок, клеевых составов и силиконовых красок | т | 0,050863 ((0.050863)*1000)*0.001 | 62831.08 |  |  | 3195.78 | 9.11 | 29113.56
73 | 6.70-258-2 | Улучшенная окраска водно-дисперсионными составами стен по сборным конструкциям, подготовленным под окраску, внутри помещений | 100 м2 | 0,7273 ((72,73/100)*100) / 100 | 499.52
|  | ЗП |  |  | 455.31 |  |  | 331,15 | 54.99 | 18 209,94
|  | ЭМ |  |  | 2.06 |  |  | 1,50 | 15.58 | 23,37
|  | в т.ч. ЗПМ |  |  | `(0,25) |  |  | `(0,18) | 54.99 | `(9,90)
|  | МР |  |  | 42.15 |  |  | 30,66 | 1.58 | 48,44
|  | НР от ФОТ (90) | % | 90 |  |  |  | 298.2 | 90 | 16397.86
|  | СП от ФОТ (46) | % | 46 |  |  |  | 152.41 | 46 | 8381.13
|  | ЗТР | чел-ч | 29.37 | 29.37 |  |  |  |  | 21,3608
|  | Всего по позиции | [5 empty] | 813.92 |  | 43060.74
73 | 1.1-1-3937 | Краска водно-дисперсионная, на основе эмульсии силиконовых смол и акрилового сополимера, класс укрывистости 1, класс стойкости к мокрому стиранию 1, стойкая к дезинфицирующим средствам, с высокой диффундирующей способностью, гипоаллергенная, матовая, для внутренних работ, ручного и механизированного нанесения | кг | 23.1196 | 156.45 |  |  | 3617.05 | 4.92 | 17795.89
73 | 1.3-2-193 | Смесь сухая, шпаклевочная, гипсовая, быстротвердеющие с химическими добавками, плотность раствора 1750 кг/м3, адгезионная прочность сцепления не менее 0,5 МПа, крупность заполнителя 0,2 мм, для высококачественного финишного выравнивания поверхности | кг | 81.3402 | 8.88 |  |  | 722.3 | 4.88 | 3524.82
73 | 1.1-1-2841 | Грунтовка водно-дисперсионная, глубокопроникающая, концентрированная, ручного нанесения, для наружных и внутренних работ, для обработки сильно впитывающих оснований перед нанесением шпатлевок, штукатурок, клеевых составов и силиконовых красок | т | 0,021819 ((0.021819)*1000)*0.001 | 62831.08 |  |  | 1370.91 | 9.11 | 12488.99
74 | 6.70-256-2 | Улучшенная окраска водно-дисперсионными составами стен по штукатурке внутри помещений | 100 м2 | 4,3312 (((637,48-204,36)/100)*100) / 100 | 574.13
|  | ЗП |  |  | 521.58 |  |  | 2 259,07 | 54.99 | 124 226,26
|  | ЭМ |  |  | 2.06 |  |  | 8,92 | 15.6 | 139,15
|  | в т.ч. ЗПМ |  |  | `(0,25) |  |  | `(1,08) | 54.99 | `(59,39)
|  | МР |  |  | 50.49 |  |  | 218,68 | 1.57 | 343,33
|  | НР от ФОТ (90) | % | 90 |  |  |  | 2034.14 | 90 | 111857.09
|  | СП от ФОТ (46) | % | 46 |  |  |  | 1039.67 | 46 | 57171.4
|  | ЗТР | чел-ч | 34.11 | 34.11 |  |  |  |  | 147,7372
|  | Всего по позиции | [5 empty] | 5560.48 |  | 293737.23
74 | 1.1-1-8192 | Шпатлевка полимерная, финишная, готовая, для внутренних работ | кг | 499.9418 | 5.79 |  |  | 2894.66 | 9.89 | 28628.19
74 | 1.1-1-2841 | Грунтовка водно-дисперсионная, глубокопроникающая, концентрированная, ручного нанесения, для наружных и внутренних работ, для обработки сильно впитывающих оснований перед нанесением шпатлевок, штукатурок, клеевых составов и силиконовых красок | т | 0,14293 ((0.14293)*1000)*0.001 | 62831.08 |  |  | 8980.45 | 9.11 | 81811.9
74 | 20.30.11.120, п.40 | Негорючая краска АКТЕРМ КМ0 | кг | 137.6811 | 35.79 |  |  | 4927.6 | 10.18 | 50162.97
75 | 6.70-258-2 | Улучшенная окраска водно-дисперсионными составами стен по сборным конструкциям, подготовленным под окраску, внутри помещений | 100 м2 | 2,0436 ((204,36/100)*100) / 100 | 499.52
|  | ЗП |  |  | 455.31 |  |  | 930,47 | 54.99 | 51 166,55
|  | ЭМ |  |  | 2.06 |  |  | 4,21 | 15.58 | 65,59
|  | в т.ч. ЗПМ |  |  | `(0,25) |  |  | `(0,51) | 54.99 | `(28,04)
|  | МР |  |  | 42.15 |  |  | 86,14 | 1.58 | 136,10
|  | НР от ФОТ (90) | % | 90 |  |  |  | 837.88 | 90 | 46075.13
|  | СП от ФОТ (46) | % | 46 |  |  |  | 428.25 | 46 | 23549.51
|  | ЗТР | чел-ч | 29.37 | 29.37 |  |  |  |  | 60,0205
|  | Всего по позиции | [5 empty] | 2286.95 |  | 120992.88
75 | 1.1-1-8192 | Шпатлевка полимерная, финишная, готовая, для внутренних работ | кг | 228.5534 | 5.79 |  |  | 1323.32 | 9.89 | 13087.63
75 | 1.1-1-2841 | Грунтовка водно-дисперсионная, глубокопроникающая, концентрированная, ручного нанесения, для наружных и внутренних работ, для обработки сильно впитывающих оснований перед нанесением шпатлевок, штукатурок, клеевых составов и силиконовых красок | т | 0,061308 ((0.061308)*1000)*0.001 | 62831.08 |  |  | 3852.05 | 9.11 | 35092.18
75 | 20.30.11.120, п.40 | Негорючая краска АКТЕРМ КМ0 | кг | 64.9624 | 35.79 |  |  | 2325 | 10.18 | 23668.5
76 | 6.70-256-2 | Улучшенная окраска водно-дисперсионными составами стен по штукатурке внутри помещений | 100 м2 | 0,4186 ((41,86/100)*100) / 100 | 574.13
|  | ЗП |  |  | 521.58 |  |  | 218,33 | 54.99 | 12 005,97
|  | ЭМ |  |  | 2.06 |  |  | 0,86 | 15.6 | 13,42
|  | в т.ч. ЗПМ |  |  | `(0,25) |  |  | `(0,10) | 54.99 | `(5,50)
|  | МР |  |  | 50.49 |  |  | 21,14 | 1.57 | 33,19
|  | НР от ФОТ (90) | % | 90 |  |  |  | 196.59 | 90 | 10810.32
|  | СП от ФОТ (46) | % | 46 |  |  |  | 100.48 | 46 | 5525.28
|  | ЗТР | чел-ч | 34.11 | 34.11 |  |  |  |  | 14,2784
|  | Всего по позиции | [5 empty] | 537.4 |  | 28388.18
76 | 1.1-1-8192 | Шпатлевка полимерная, финишная, готовая, для внутренних работ | кг | 48.3182 | 5.79 |  |  | 279.76 | 9.89 | 2766.83
76 | 1.1-1-2841 | Грунтовка водно-дисперсионная, глубокопроникающая, концентрированная, ручного нанесения, для наружных и внутренних работ, для обработки сильно впитывающих оснований перед нанесением шпатлевок, штукатурок, клеевых составов и силиконовых красок | т | 0,013814 ((0.013814)*1000)*0.001 | 62831.08 |  |  | 867.95 | 9.11 | 7907.02
76 | 1.1-1-438 | Краска водно-дисперсионная поливинилацетатная, белая, типа ВД-ВА-17 | т | 0,013307 ((0.013307)*1000)*0.001 | 22644.37 |  |  | 301.33 | 3.06 | 922.07
77 | 3.70-224-1 Поправка: Гл.6.Прил.2.2.п.2.2.6_06.00.01.07.001 | Гладкая облицовка стен (без карнизных, плинтусных и угловых плиток) на клее из сухих смесей по камню и бетону. Устройство низа стен и перегородок. Керамическая плитка h=150 мм по предварительной грунтовке поверхности | 100 м2 | 0,1786 ((17,86/100)*100) / 100 | 1923.01
|  | ЗП |  |  | 1825.33 | 1.15 |  | 374,90 | 54.99 | 20 615,75
|  | ЭМ |  |  | 14.28 | 1.25 |  | 3,19 | 13.8 | 44,02
|  | в т.ч. ЗПМ |  |  | `(1,16) | 1.25 |  | `(0,26) | 54.99 | `(14,30)
|  | МР |  |  | 83.4 |  |  | 14,90 | 2.75 | 40,98
|  | НР от ФОТ (90) | % | 90 |  |  |  | 337.64 | 90 | 18567.05
|  | СП от ФОТ (42) | % | 42 |  |  |  | 157.57 | 42 | 8664.62
|  | ЗТР | чел-ч | 115.26 | 115.26 | 1.15 |  |  |  | 23,6733
|  | Всего по позиции | [5 empty] | 888.2 |  | 47932.42
77 | 1.3-2-36 | Смесь сухая, цементно-песчаная, клеевая, высокоадгезионная, для наружных и внутренних работ, В12,5 (М150), F50, крупность заполнителя не более 0,315 мм, для плиточных работ | т | 0,066975 ((0.066975)*1000)*0.001 | 3366.87 |  |  | 225.5 | 10.59 | 2388.05
77 | 1.1-1-836 | Плитка керамическая глазурованная для внутренней облицовки, рельефная, квадратная или прямоугольная, одноцветная, сорт I | м2 | 19.4674 | 52.25 |  |  | 1017.17 | 7.5 | 7628.78
78 | 3.70-224-1 Поправка: Гл.6.Прил.2.2.п.2.2.6_06.00.01.07.001 | Гладкая облицовка стен (без карнизных, плинтусных и угловых плиток) на клее из сухих смесей по камню и бетону. Облицовка стен керамической плиткой на клею (на высоту 2 м) по предварительной грунтовке поверхности | 100 м2 | 0,5232 ((52,32/100)*100) / 100 | 1923.01
|  | ЗП |  |  | 1825.33 | 1.15 |  | 1 098,26 | 54.99 | 60 393,32
|  | ЭМ |  |  | 14.28 | 1.25 |  | 9,34 | 13.8 | 128,89
|  | в т.ч. ЗПМ |  |  | `(1,16) | 1.25 |  | `(0,76) | 54.99 | `(41,79)
|  | МР |  |  | 83.4 |  |  | 43,63 | 2.75 | 119,98
|  | НР от ФОТ (90) | % | 90 |  |  |  | 989.12 | 90 | 54391.6
|  | СП от ФОТ (42) | % | 42 |  |  |  | 461.59 | 42 | 25382.75
|  | ЗТР | чел-ч | 115.26 | 115.26 | 1.15 |  |  |  | 69,3496
|  | Всего по позиции | [5 empty] | 2601.94 |  | 140416.54
78 | 1.3-2-36 | Смесь сухая, цементно-песчаная, клеевая, высокоадгезионная, для наружных и внутренних работ, В12,5 (М150), F50, крупность заполнителя не более 0,315 мм, для плиточных работ | т | 0,1962 ((0.1962)*1000)*0.001 | 3366.87 |  |  | 660.58 | 10.59 | 6995.54
78 | 1.1-1-836 | Плитка керамическая глазурованная для внутренней облицовки, рельефная, квадратная или прямоугольная, одноцветная, сорт I | м2 | 57.0288 | 52.25 |  |  | 2979.75 | 7.5 | 22348.13
79 | 6.70-111-1 | Наклеивание сетки штукатурной стеклотканевой | 1 м2 оклеиваемой поверхности | 535.96 | 5.73
|  | ЗП |  |  | 3.15 |  |  | 1 688,27 | 54.99 | 92 837,97
ЭМ
|  | в т.ч. ЗПМ | [6 empty] | 54.99
|  | МР |  |  | 2.58 |  |  | 1 382,78 | 1.95 | 2 696,42
|  | НР от ФОТ (89) | % | 89 |  |  |  | 1502.56 | 89 | 82625.79
|  | СП от ФОТ (44) | % | 44 |  |  |  | 742.84 | 44 | 40848.71
|  | ЗТР | чел-ч | 0.21 | 0.21 |  |  |  |  | 112,5516
|  | Всего по позиции | [5 empty] | 5316.45 |  | 219008.89
79 | 1.1-1-1710 | Сетка из стекловолокна, штукатурная, размер ячейки 5х5 мм | м2 | 573.4772 | 10.52 |  |  | 6032.98 | 2.06 | 12427.94
80 | 3.70-265-9 Поправка: Гл.6.Прил.2.2.п.2.2.6_06.00.01.07.001 | Улучшенное оштукатуривание стен цементным раствором по камню и бетону внутри зданий | 100 м2 оштукатуриваемой поверхности | 5,3596 ((535,96/100)*100) / 100 | 1606.72
|  | ЗП |  |  | 1289.08 | 1.15 |  | 7 945,30 | 54.99 | 436 912,05
|  | ЭМ |  |  | 123.89 | 1.25 |  | 830,00 | 35.58 | 29 531,40
|  | в т.ч. ЗПМ |  |  | `(62,78) | 1.25 |  | `(420,59) | 54.99 | `(23 128,24)
|  | МР |  |  | 193.75 |  |  | 1 038,42 | 29.32 | 30 446,47
|  | НР от ФОТ (90) | % | 90 |  |  |  | 7529.3 | 90 | 414036.26
|  | СП от ФОТ (42) | % | 42 |  |  |  | 3513.67 | 42 | 193216.92
|  | ЗТР | чел-ч | 74 | 74 | 1.15 |  |  |  | 456,102
|  | Всего по позиции | [5 empty] | 20856.69 |  | 1104143.1
80 | 1.1-1-118 | Вода | м3 | 0.56126 | 7.07 |  |  | 3.97 | 7.75 | 30.77
80 | 1.3-2-24 | Смесь сухая, цементно-песчаная, штукатурная, для наружных и внутренних работ, ручного нанесения, В12,5 (М150), F50, крупность заполнителя не более 0,5 мм | т | 3,207185 ((3.207185)*1000)*0.001 | 788.9 |  |  | 2530.15 | 8.48 | 21455.67
80 | 1.3-2-4 | Раствор цементный, марка М75 | м3 | 8.018 | 384.42 |  |  | 3082.26 | 12.62 | 38898.12
81 | 3.70-265-7 Поправка: Гл.6.Прил.2.2.п.2.2.6_06.00.01.07.001 | Простое оштукатуривание стен цементным раствором по камню и бетону внутри зданий | 100 м2 оштукатуриваемой поверхности | 0,2952 ((29,52/100)*100) / 100 | 1326.74
|  | ЗП |  |  | 1114.88 | 1.15 |  | 378,48 | 54.99 | 20 812,62
|  | ЭМ |  |  | 111.26 | 1.25 |  | 41,05 | 37.51 | 1 539,79
|  | в т.ч. ЗПМ |  |  | `(60,35) | 1.25 |  | `(22,27) | 54.99 | `(1 224,63)
|  | МР |  |  | 100.6 |  |  | 29,70 | 28.46 | 845,26
|  | НР от ФОТ (90) | % | 90 |  |  |  | 360.68 | 90 | 19833.53
|  | СП от ФОТ (42) | % | 42 |  |  |  | 168.32 | 42 | 9255.65
|  | ЗТР | чел-ч | 65 | 65 | 1.15 |  |  |  | 22,0662
|  | Всего по позиции | [5 empty] | 978.23 |  | 52286.85
81 | 1.1-1-118 | Вода | м3 | 0.024797 | 7.07 |  |  | 0.18 | 7.75 | 1.4
81 | 1.3-2-24 | Смесь сухая, цементно-песчаная, штукатурная, для наружных и внутренних работ, ручного нанесения, В12,5 (М150), F50, крупность заполнителя не более 0,5 мм | т | 0,141696 ((0.141696)*1000)*0.001 | 788.9 |  |  | 111.78 | 8.48 | 947.89
81 | 1.3-2-4 | Раствор цементный, марка М75 | м3 | 0.3566 | 384.42 |  |  | 137.08 | 12.62 | 1729.95
82 | 6.70-256-2 | Улучшенная окраска водно-дисперсионными составами стен по штукатурке внутри помещений | 100 м2 | 4,4939 (((789,78-340,39)/100)*100) / 100 | 574.13
|  | ЗП |  |  | 521.58 |  |  | 2 343,93 | 54.99 | 128 892,71
|  | ЭМ |  |  | 2.06 |  |  | 9,26 | 15.6 | 144,46
|  | в т.ч. ЗПМ |  |  | `(0,25) |  |  | `(1,12) | 54.99 | `(61,59)
|  | МР |  |  | 50.49 |  |  | 226,90 | 1.57 | 356,23
|  | НР от ФОТ (90) | % | 90 |  |  |  | 2110.55 | 90 | 116058.87
|  | СП от ФОТ (46) | % | 46 |  |  |  | 1078.72 | 46 | 59318.98
|  | ЗТР | чел-ч | 34.11 | 34.11 |  |  |  |  | 153,2869
|  | Всего по позиции | [5 empty] | 5769.36 |  | 304771.25
82 | 1.1-1-3937 | Краска водно-дисперсионная, на основе эмульсии силиконовых смол и акрилового сополимера, класс укрывистости 1, класс стойкости к мокрому стиранию 1, стойкая к дезинфицирующим средствам, с высокой диффундирующей способностью, гипоаллергенная, матовая, для внутренних работ, ручного и механизированного нанесения | кг | 142.853 | 156.45 |  |  | 22349.35 | 4.92 | 109958.8
82 | 1.3-2-193 | Смесь сухая, шпаклевочная, гипсовая, быстротвердеющие с химическими добавками, плотность раствора 1750 кг/м3, адгезионная прочность сцепления не менее 0,5 МПа, крупность заполнителя 0,2 мм, для высококачественного финишного выравнивания поверхности | кг | 518.7219 | 8.88 |  |  | 4606.25 | 4.88 | 22478.5
82 | 1.1-1-2841 | Грунтовка водно-дисперсионная, глубокопроникающая, концентрированная, ручного нанесения, для наружных и внутренних работ, для обработки сильно впитывающих оснований перед нанесением шпатлевок, штукатурок, клеевых составов и силиконовых красок | т | 0,148299 ((0.148299)*1000)*0.001 | 62831.08 |  |  | 9317.79 | 9.11 | 84885.07
83 | 6.70-258-2 | Улучшенная окраска водно-дисперсионными составами стен по сборным конструкциям, подготовленным под окраску, внутри помещений | 100 м2 | 3,4039 ((340,39/100)*100) / 100 | 499.52
|  | ЗП |  |  | 455.31 |  |  | 1 549,83 | 54.99 | 85 225,15
|  | ЭМ |  |  | 2.06 |  |  | 7,01 | 15.58 | 109,22
|  | в т.ч. ЗПМ |  |  | `(0,25) |  |  | `(0,85) | 54.99 | `(46,74)
|  | МР |  |  | 42.15 |  |  | 143,47 | 1.58 | 226,68
|  | НР от ФОТ (90) | % | 90 |  |  |  | 1395.61 | 90 | 76744.7
|  | СП от ФОТ (46) | % | 46 |  |  |  | 713.31 | 46 | 39225.07
|  | ЗТР | чел-ч | 29.37 | 29.37 |  |  |  |  | 99,9725
|  | Всего по позиции | [5 empty] | 3809.23 |  | 201530.82
83 | 1.1-1-3937 | Краска водно-дисперсионная, на основе эмульсии силиконовых смол и акрилового сополимера, класс укрывистости 1, класс стойкости к мокрому стиранию 1, стойкая к дезинфицирующим средствам, с высокой диффундирующей способностью, гипоаллергенная, матовая, для внутренних работ, ручного и механизированного нанесения | кг | 108.2039 | 156.45 |  |  | 16928.49 | 4.92 | 83288.17
83 | 1.3-2-193 | Смесь сухая, шпаклевочная, гипсовая, быстротвердеющие с химическими добавками, плотность раствора 1750 кг/м3, адгезионная прочность сцепления не менее 0,5 МПа, крупность заполнителя 0,2 мм, для высококачественного финишного выравнивания поверхности | кг | 380.6874 | 8.88 |  |  | 3380.5 | 4.88 | 16496.84
83 | 1.1-1-2841 | Грунтовка водно-дисперсионная, глубокопроникающая, концентрированная, ручного нанесения, для наружных и внутренних работ, для обработки сильно впитывающих оснований перед нанесением шпатлевок, штукатурок, клеевых составов и силиконовых красок | т | 0,102117 ((0.102117)*1000)*0.001 | 62831.08 |  |  | 6416.12 | 9.11 | 58450.85
84 | 6.70-256-2 | Улучшенная окраска водно-дисперсионными составами стен по штукатурке внутри помещений | 100 м2 | 0,8657 (((152,14-65,57)/100)*100) / 100 | 574.13
|  | ЗП |  |  | 521.58 |  |  | 451,53 | 54.99 | 24 829,63
|  | ЭМ |  |  | 2.06 |  |  | 1,78 | 15.6 | 27,77
|  | в т.ч. ЗПМ |  |  | `(0,25) |  |  | `(0,22) | 54.99 | `(12,10)
|  | МР |  |  | 50.49 |  |  | 43,71 | 1.57 | 68,62
|  | НР от ФОТ (90) | % | 90 |  |  |  | 406.58 | 90 | 22357.56
|  | СП от ФОТ (46) | % | 46 |  |  |  | 207.81 | 46 | 11427.2
|  | ЗТР | чел-ч | 34.11 | 34.11 |  |  |  |  | 29,529
|  | Всего по позиции | [5 empty] | 1111.41 |  | 58710.78
84 | 1.1-1-8192 | Шпатлевка полимерная, финишная, готовая, для внутренних работ | кг | 99.926 | 5.79 |  |  | 578.57 | 9.89 | 5722.06
84 | 1.1-1-2841 | Грунтовка водно-дисперсионная, глубокопроникающая, концентрированная, ручного нанесения, для наружных и внутренних работ, для обработки сильно впитывающих оснований перед нанесением шпатлевок, штукатурок, клеевых составов и силиконовых красок | т | 0,028568 ((0.028568)*1000)*0.001 | 62831.08 |  |  | 1794.96 | 9.11 | 16352.09
84 | 20.30.11.120, п.40 | Негорючая краска АКТЕРМ КМ0 | кг | 27.519 | 35.79 |  |  | 984.91 | 10.18 | 10026.38
85 | 6.70-258-2 | Улучшенная окраска водно-дисперсионными составами стен по сборным конструкциям, подготовленным под окраску, внутри помещений | 100 м2 | 0,6557 ((65,57/100)*100) / 100 | 499.52
|  | ЗП |  |  | 455.31 |  |  | 298,55 | 54.99 | 16 417,26
|  | ЭМ |  |  | 2.06 |  |  | 1,35 | 15.58 | 21,03
|  | в т.ч. ЗПМ |  |  | `(0,25) |  |  | `(0,16) | 54.99 | `(8,80)
|  | МР |  |  | 42.15 |  |  | 27,64 | 1.58 | 43,67
|  | НР от ФОТ (90) | % | 90 |  |  |  | 268.84 | 90 | 14783.45
|  | СП от ФОТ (46) | % | 46 |  |  |  | 137.41 | 46 | 7555.99
|  | ЗТР | чел-ч | 29.37 | 29.37 |  |  |  |  | 19,2579
|  | Всего по позиции | [5 empty] | 733.79 |  | 38821.4
85 | 1.1-1-8192 | Шпатлевка полимерная, финишная, готовая, для внутренних работ | кг | 73.3326 | 5.79 |  |  | 424.6 | 9.89 | 4199.29
85 | 1.1-1-2841 | Грунтовка водно-дисперсионная, глубокопроникающая, концентрированная, ручного нанесения, для наружных и внутренних работ, для обработки сильно впитывающих оснований перед нанесением шпатлевок, штукатурок, клеевых составов и силиконовых красок | т | 0,019671 ((0.019671)*1000)*0.001 | 62831.08 |  |  | 1235.95 | 9.11 | 11259.5
85 | 20.30.11.120, п.40 | Негорючая краска АКТЕРМ КМ0 | кг | 20.8435 | 35.79 |  |  | 745.99 | 10.18 | 7594.18
86 | 6.70-256-2 | Улучшенная окраска водно-дисперсионными составами стен по штукатурке внутри помещений | 100 м2 | 0,2559 ((25,59/100)*100) / 100 | 574.13
|  | ЗП |  |  | 521.58 |  |  | 133,47 | 54.99 | 7 339,52
|  | ЭМ |  |  | 2.06 |  |  | 0,53 | 15.6 | 8,27
|  | в т.ч. ЗПМ |  |  | `(0,25) |  |  | `(0,06) | 54.99 | `(3,30)
|  | МР |  |  | 50.49 |  |  | 12,92 | 1.57 | 20,28
|  | НР от ФОТ (90) | % | 90 |  |  |  | 120.18 | 90 | 6608.54
|  | СП от ФОТ (46) | % | 46 |  |  |  | 61.42 | 46 | 3377.7
|  | ЗТР | чел-ч | 34.11 | 34.11 |  |  |  |  | 8,7287
|  | Всего по позиции | [5 empty] | 328.52 |  | 17354.31
86 | 1.1-1-8192 | Шпатлевка полимерная, финишная, готовая, для внутренних работ | кг | 29.538 | 5.79 |  |  | 171.03 | 9.89 | 1691.49
86 | 1.1-1-2841 | Грунтовка водно-дисперсионная, глубокопроникающая, концентрированная, ручного нанесения, для наружных и внутренних работ, для обработки сильно впитывающих оснований перед нанесением шпатлевок, штукатурок, клеевых составов и силиконовых красок | т | 0,008445 ((0.008445)*1000)*0.001 | 62831.08 |  |  | 530.61 | 9.11 | 4833.86
86 | 1.1-1-438 | Краска водно-дисперсионная поливинилацетатная, белая, типа ВД-ВА-17 | т | 0,008135 ((0.008135)*1000)*0.001 | 22644.37 |  |  | 184.21 | 3.06 | 563.68
87 | 3.70-224-1 Поправка: Гл.6.Прил.2.2.п.2.2.6_06.00.01.07.001 | Гладкая облицовка стен (без карнизных, плинтусных и угловых плиток) на клее из сухих смесей по камню и бетону. Устройство низа стен и перегородок. Керамическая плитка h=150 мм по предварительной грунтовке поверхности | 100 м2 | 0,1173 ((11,73/100)*100) / 100 | 1923.01
|  | ЗП |  |  | 1825.33 | 1.15 |  | 246,23 | 54.99 | 13 540,19
|  | ЭМ |  |  | 14.28 | 1.25 |  | 2,09 | 13.8 | 28,84
|  | в т.ч. ЗПМ |  |  | `(1,16) | 1.25 |  | `(0,17) | 54.99 | `(9,35)
|  | МР |  |  | 83.4 |  |  | 9,78 | 2.75 | 26,90
|  | НР от ФОТ (90) | % | 90 |  |  |  | 221.76 | 90 | 12194.59
|  | СП от ФОТ (42) | % | 42 |  |  |  | 103.49 | 42 | 5690.81
|  | ЗТР | чел-ч | 115.26 | 115.26 | 1.15 |  |  |  | 15,548
|  | Всего по позиции | [5 empty] | 583.35 |  | 31481.33
87 | 1.3-2-36 | Смесь сухая, цементно-песчаная, клеевая, высокоадгезионная, для наружных и внутренних работ, В12,5 (М150), F50, крупность заполнителя не более 0,315 мм, для плиточных работ | т | 0,043988 ((0.043988)*1000)*0.001 | 3366.87 |  |  | 148.1 | 10.59 | 1568.38
87 | 1.1-1-836 | Плитка керамическая глазурованная для внутренней облицовки, рельефная, квадратная или прямоугольная, одноцветная, сорт I | м2 | 12.7857 | 52.25 |  |  | 668.05 | 7.5 | 5010.38
88 | 3.70-224-1 Поправка: Гл.6.Прил.2.2.п.2.2.6_06.00.01.07.001 | Гладкая облицовка стен (без карнизных, плинтусных и угловых плиток) на клее из сухих смесей по камню и бетону. Облицовка стен керамической плиткой на клею (на высоту 2 м) по предварительной грунтовке поверхности | 100 м2 | 0,2952 ((29,52/100)*100) / 100 | 1923.01
|  | ЗП |  |  | 1825.33 | 1.15 |  | 619,66 | 54.99 | 34 075,10
|  | ЭМ |  |  | 14.28 | 1.25 |  | 5,27 | 13.8 | 72,73
|  | в т.ч. ЗПМ |  |  | `(1,16) | 1.25 |  | `(0,43) | 54.99 | `(23,65)
|  | МР |  |  | 83.4 |  |  | 24,62 | 2.75 | 67,71
|  | НР от ФОТ (90) | % | 90 |  |  |  | 558.08 | 90 | 30688.88
|  | СП от ФОТ (42) | % | 42 |  |  |  | 260.44 | 42 | 14321.48
|  | ЗТР | чел-ч | 115.26 | 115.26 | 1.15 |  |  |  | 39,1285
|  | Всего по позиции | [5 empty] | 1468.07 |  | 79225.9
88 | 1.3-2-36 | Смесь сухая, цементно-песчаная, клеевая, высокоадгезионная, для наружных и внутренних работ, В12,5 (М150), F50, крупность заполнителя не более 0,315 мм, для плиточных работ | т | 0,1107 ((0.1107)*1000)*0.001 | 3366.87 |  |  | 372.71 | 10.59 | 3947
88 | 1.1-1-836 | Плитка керамическая глазурованная для внутренней облицовки, рельефная, квадратная или прямоугольная, одноцветная, сорт I | м2 | 32.1768 | 52.25 |  |  | 1681.24 | 7.5 | 12609.3
89 | 3.70-224-1 Поправка: Гл.6.Прил.2.2.п.2.2.6_06.00.01.07.001 | Гладкая облицовка стен (без карнизных, плинтусных и угловых плиток) на клее из сухих смесей по камню и бетону. Отделка керамической плиткой зон раковин на клей (на высоту 1,6 м и ширину 1 м) по предварительной грунтовке поверхности | 100 м2 | 0,016 ((1,6/100)*100) / 100 | 1923.01
|  | ЗП |  |  | 1825.33 | 1.15 |  | 33,59 | 54.99 | 1 847,11
|  | ЭМ |  |  | 14.28 | 1.25 |  | 0,29 | 13.8 | 4,00
|  | в т.ч. ЗПМ |  |  | `(1,16) | 1.25 |  | `(0,02) | 54.99 | `(1,10)
|  | МР |  |  | 83.4 |  |  | 1,33 | 2.75 | 3,66
|  | НР от ФОТ (90) | % | 90 |  |  |  | 30.25 | 90 | 1663.39
|  | СП от ФОТ (42) | % | 42 |  |  |  | 14.12 | 42 | 776.25
|  | ЗТР | чел-ч | 115.26 | 115.26 | 1.15 |  |  |  | 2,1208
|  | Всего по позиции | [5 empty] | 79.58 |  | 4294.41
89 | 1.3-2-36 | Смесь сухая, цементно-песчаная, клеевая, высокоадгезионная, для наружных и внутренних работ, В12,5 (М150), F50, крупность заполнителя не более 0,315 мм, для плиточных работ | т | 0,006 ((0.006)*1000)*0.001 | 3366.87 |  |  | 20.2 | 10.59 | 213.92
89 | 1.1-1-836 | Плитка керамическая глазурованная для внутренней облицовки, рельефная, квадратная или прямоугольная, одноцветная, сорт I | м2 | 1.744 | 52.25 |  |  | 91.12 | 7.5 | 683.4
90 | 6.70-111-1 | Наклеивание сетки штукатурной стеклотканевой | 1 м2 оклеиваемой поверхности | 1099.68 | 5.73
|  | ЗП |  |  | 3.15 |  |  | 3 463,99 | 54.99 | 190 484,81
ЭМ
|  | в т.ч. ЗПМ | [6 empty] | 54.99
|  | МР |  |  | 2.58 |  |  | 2 837,17 | 1.95 | 5 532,48
|  | НР от ФОТ (89) | % | 89 |  |  |  | 3082.95 | 89 | 169531.48
|  | СП от ФОТ (44) | % | 44 |  |  |  | 1524.16 | 44 | 83813.32
|  | ЗТР | чел-ч | 0.21 | 0.21 |  |  |  |  | 230,9328
|  | Всего по позиции | [5 empty] | 10908.27 |  | 449362.09
90 | 1.1-1-1710 | Сетка из стекловолокна, штукатурная, размер ячейки 5х5 мм | м2 | 1176.6576 | 10.52 |  |  | 12378.44 | 2.06 | 25499.59
91 | 3.70-265-9 Поправка: Гл.6.Прил.2.2.п.2.2.6_06.00.01.07.001 | Улучшенное оштукатуривание стен цементным раствором по камню и бетону внутри зданий | 100 м2 оштукатуриваемой поверхности | 10,9968 ((1099,68/100)*100) / 100 | 1606.72
|  | ЗП |  |  | 1289.08 | 1.15 |  | 16 302,12 | 54.99 | 896 453,58
|  | ЭМ |  |  | 123.89 | 1.25 |  | 1 702,99 | 35.58 | 60 592,38
|  | в т.ч. ЗПМ |  |  | `(62,78) | 1.25 |  | `(862,97) | 54.99 | `(47 454,72)
|  | МР |  |  | 193.75 |  |  | 2 130,63 | 29.32 | 62 470,07
|  | НР от ФОТ (90) | % | 90 |  |  |  | 15448.58 | 90 | 849517.47
|  | СП от ФОТ (42) | % | 42 |  |  |  | 7209.34 | 42 | 396441.49
|  | ЗТР | чел-ч | 74 | 74 | 1.15 |  |  |  | 935,8277
|  | Всего по позиции | [5 empty] | 42793.66 |  | 2265474.99
91 | 1.1-1-118 | Вода | м3 | 1.1516 | 7.07 |  |  | 8.14 | 7.75 | 63.09
91 | 1.3-2-24 | Смесь сухая, цементно-песчаная, штукатурная, для наружных и внутренних работ, ручного нанесения, В12,5 (М150), F50, крупность заполнителя не более 0,5 мм | т | 6,580485 ((6.580485)*1000)*0.001 | 788.9 |  |  | 5191.34 | 8.48 | 44022.56
91 | 1.3-2-4 | Раствор цементный, марка М75 | м3 | 16.4512 | 384.42 |  |  | 6324.18 | 12.62 | 79811.15
92 | 3.70-265-7 Поправка: Гл.6.Прил.2.2.п.2.2.6_06.00.01.07.001 | Простое оштукатуривание стен цементным раствором по камню и бетону внутри зданий | 100 м2 оштукатуриваемой поверхности | 0,5364 ((53,64/100)*100) / 100 | 1326.74
|  | ЗП |  |  | 1114.88 | 1.15 |  | 687,72 | 54.99 | 37 817,72
|  | ЭМ |  |  | 111.26 | 1.25 |  | 74,60 | 37.51 | 2 798,25
|  | в т.ч. ЗПМ |  |  | `(60,35) | 1.25 |  | `(40,46) | 54.99 | `(2 224,90)
|  | МР |  |  | 100.6 |  |  | 53,96 | 28.46 | 1 535,70
|  | НР от ФОТ (90) | % | 90 |  |  |  | 655.36 | 90 | 36038.36
|  | СП от ФОТ (42) | % | 42 |  |  |  | 305.84 | 42 | 16817.9
|  | ЗТР | чел-ч | 65 | 65 | 1.15 |  |  |  | 40,0959
|  | Всего по позиции | [5 empty] | 1777.48 |  | 95007.93
92 | 1.1-1-118 | Вода | м3 | 0.045058 | 7.07 |  |  | 0.32 | 7.75 | 2.48
92 | 1.3-2-24 | Смесь сухая, цементно-песчаная, штукатурная, для наружных и внутренних работ, ручного нанесения, В12,5 (М150), F50, крупность заполнителя не более 0,5 мм | т | 0,257472 ((0.257472)*1000)*0.001 | 788.9 |  |  | 203.12 | 8.48 | 1722.46
92 | 1.3-2-4 | Раствор цементный, марка М75 | м3 | 0.64797 | 384.42 |  |  | 249.09 | 12.62 | 3143.52
93 | 6.70-256-2 | Улучшенная окраска водно-дисперсионными составами стен по штукатурке внутри помещений | 100 м2 | 2,3883 (((535,72-296,89)/100)*100) / 100 | 574.13
|  | ЗП |  |  | 521.58 |  |  | 1 245,69 | 54.99 | 68 500,49
|  | ЭМ |  |  | 2.06 |  |  | 4,92 | 15.6 | 76,75
|  | в т.ч. ЗПМ |  |  | `(0,25) |  |  | `(0,60) | 54.99 | `(32,99)
|  | МР |  |  | 50.49 |  |  | 120,59 | 1.57 | 189,33
|  | НР от ФОТ (90) | % | 90 |  |  |  | 1121.66 | 90 | 61680.13
|  | СП от ФОТ (46) | % | 46 |  |  |  | 573.29 | 46 | 31525.4
|  | ЗТР | чел-ч | 34.11 | 34.11 |  |  |  |  | 81,4649
|  | Всего по позиции | [5 empty] | 3066.15 |  | 161972.1
93 | 1.1-1-3937 | Краска водно-дисперсионная, на основе эмульсии силиконовых смол и акрилового сополимера, класс укрывистости 1, класс стойкости к мокрому стиранию 1, стойкая к дезинфицирующим средствам, с высокой диффундирующей способностью, гипоаллергенная, матовая, для внутренних работ, ручного и механизированного нанесения | кг | 75.9198 | 156.45 |  |  | 11877.65 | 4.92 | 58438.04
93 | 1.3-2-193 | Смесь сухая, шпаклевочная, гипсовая, быстротвердеющие с химическими добавками, плотность раствора 1750 кг/м3, адгезионная прочность сцепления не менее 0,5 МПа, крупность заполнителя 0,2 мм, для высококачественного финишного выравнивания поверхности | кг | 275.6767 | 8.88 |  |  | 2448.01 | 4.88 | 11946.29
93 | 1.1-1-2841 | Грунтовка водно-дисперсионная, глубокопроникающая, концентрированная, ручного нанесения, для наружных и внутренних работ, для обработки сильно впитывающих оснований перед нанесением шпатлевок, штукатурок, клеевых составов и силиконовых красок | т | 0,078814 ((0.078814)*1000)*0.001 | 62831.08 |  |  | 4951.97 | 9.11 | 45112.45
94 | 6.70-258-2 | Улучшенная окраска водно-дисперсионными составами стен по сборным конструкциям, подготовленным под окраску, внутри помещений | 100 м2 | 2,9689 ((296,89/100)*100) / 100 | 499.52
|  | ЗП |  |  | 455.31 |  |  | 1 351,77 | 54.99 | 74 333,83
|  | ЭМ |  |  | 2.06 |  |  | 6,12 | 15.58 | 95,35
|  | в т.ч. ЗПМ |  |  | `(0,25) |  |  | `(0,74) | 54.99 | `(40,69)
|  | МР |  |  | 42.15 |  |  | 125,14 | 1.58 | 197,72
|  | НР от ФОТ (90) | % | 90 |  |  |  | 1217.26 | 90 | 66937.07
|  | СП от ФОТ (46) | % | 46 |  |  |  | 622.15 | 46 | 34212.28
|  | ЗТР | чел-ч | 29.37 | 29.37 |  |  |  |  | 87,1966
|  | Всего по позиции | [5 empty] | 3322.44 |  | 175776.25
94 | 1.1-1-3937 | Краска водно-дисперсионная, на основе эмульсии силиконовых смол и акрилового сополимера, класс укрывистости 1, класс стойкости к мокрому стиранию 1, стойкая к дезинфицирующим средствам, с высокой диффундирующей способностью, гипоаллергенная, матовая, для внутренних работ, ручного и механизированного нанесения | кг | 94.376 | 156.45 |  |  | 14765.12 | 4.92 | 72644.39
94 | 1.3-2-193 | Смесь сухая, шпаклевочная, гипсовая, быстротвердеющие с химическими добавками, плотность раствора 1750 кг/м3, адгезионная прочность сцепления не менее 0,5 МПа, крупность заполнителя 0,2 мм, для высококачественного финишного выравнивания поверхности | кг | 332.0376 | 8.88 |  |  | 2948.49 | 4.88 | 14388.63
94 | 1.1-1-2841 | Грунтовка водно-дисперсионная, глубокопроникающая, концентрированная, ручного нанесения, для наружных и внутренних работ, для обработки сильно впитывающих оснований перед нанесением шпатлевок, штукатурок, клеевых составов и силиконовых красок | т | 0,089067 ((0.089067)*1000)*0.001 | 62831.08 |  |  | 5596.18 | 9.11 | 50981.2
95 | 3.70-299-3 Поправка: Гл.6.Прил.2.2.п.2.2.6_06.00.01.07.001 | Обработка поверхностей стен грунтовкой глубокого проникновения внутри помещения (перед нанесением рисунка) | 100 м2 | 0,2496 ((24,96/100)*100) / 100 | 18.41
|  | ЗП |  |  | 18.21 | 1.15 |  | 5,23 | 54.99 | 287,60
|  | ЭМ |  |  | 0.2 | 1.25 |  | 0,06 | 15.65 | 0,94
|  | в т.ч. ЗПМ |  |  | `(0,03) | 1.25 |  | `(0,01) | 54.99 | `(0,55)
МР
|  | НР от ФОТ (90) | % | 90 |  |  |  | 4.72 | 90 | 259.34
|  | СП от ФОТ (42) | % | 42 |  |  |  | 2.2 | 42 | 121.02
|  | ЗТР | чел-ч | 1.25 | 1.25 | 1.15 |  |  |  | 0,3588
|  | Всего по позиции | [5 empty] | 12.21 |  | 668.9
95 | 1.1-1-2841 | Грунтовка водно-дисперсионная, глубокопроникающая, концентрированная, ручного нанесения, для наружных и внутренних работ, для обработки сильно впитывающих оснований перед нанесением шпатлевок, штукатурок, клеевых составов и силиконовых красок | т | 0,003569 ((0.003569)*1000)*0.001 | 62831.08 |  |  | 224.24 | 9.11 | 2042.83
96 | 3.70-324-13 Поправка: Гл.6.Прил.2.2.п.2.2.6_06.00.01.07.001 | Набивка фриза по трафарету масляная. Нанесение простого рисунка (геометр. фигуры) акриловой краской (художественная роспись по стенам). RAL 3020/3015/9022/9024 | 100 м2 отделываемой поверхности | 0,2496 ((24,96/100)*100) / 100 | 4677.72
|  | ЗП |  |  | 4676.06 | 1.15 |  | 1 342,22 | 54.99 | 73 808,68
|  | ЭМ |  |  | 1.66 | 1.25 |  | 0,52 | 16.32 | 8,49
|  | в т.ч. ЗПМ |  |  | `(0,25) | 1.25 |  | `(0,08) | 54.99 | `(4,40)
МР
|  | НР от ФОТ (90) | % | 90 |  |  |  | 1208.07 | 90 | 66431.77
|  | СП от ФОТ (42) | % | 42 |  |  |  | 563.77 | 42 | 31001.49
|  | ЗТР | чел-ч | 240 | 240 | 1.15 |  |  |  | 68,8896
|  | Всего по позиции | [5 empty] | 3114.58 |  | 171250.43
96 | 1.1-1-3937 | Краска водно-дисперсионная, на основе эмульсии силиконовых смол и акрилового сополимера, класс укрывистости 1, класс стойкости к мокрому стиранию 1, стойкая к дезинфицирующим средствам, с высокой диффундирующей способностью, гипоаллергенная, матовая, для внутренних работ, ручного и механизированного нанесения | кг | 2.7706 | 156.45 |  |  | 433.45 | 4.92 | 2132.57
97 | 6.70-256-2 | Улучшенная окраска водно-дисперсионными составами стен по штукатурке внутри помещений | 100 м2 | 4,293 ((429,3/100)*100) / 100 | 574.13
|  | ЗП |  |  | 521.58 |  |  | 2 239,14 | 54.99 | 123 130,31
|  | ЭМ |  |  | 2.06 |  |  | 8,84 | 15.6 | 137,90
|  | в т.ч. ЗПМ |  |  | `(0,25) |  |  | `(1,07) | 54.99 | `(58,84)
|  | МР |  |  | 50.49 |  |  | 216,75 | 1.57 | 340,30
|  | НР от ФОТ (90) | % | 90 |  |  |  | 2016.19 | 90 | 110870.24
|  | СП от ФОТ (46) | % | 46 |  |  |  | 1030.5 | 46 | 56667.01
|  | ЗТР | чел-ч | 34.11 | 34.11 |  |  |  |  | 146,4342
|  | Всего по позиции | [5 empty] | 5511.42 |  | 291145.76
97 | 20.30.11.120, п.40 | Негорючая краска АКТЕРМ КМ0 | кг | 136.4667 | 35.79 |  |  | 4884.14 | 10.18 | 49720.55
97 | 1.1-1-2841 | Грунтовка водно-дисперсионная, глубокопроникающая, концентрированная, ручного нанесения, для наружных и внутренних работ, для обработки сильно впитывающих оснований перед нанесением шпатлевок, штукатурок, клеевых составов и силиконовых красок | т | 0,141669 ((0.141669)*1000)*0.001 | 62831.08 |  |  | 8901.22 | 9.11 | 81090.11
97 | 1.3-2-201 | Смесь сухая, тонкодисперсная, гипсовая с полимерными добавками, шпатлевочная, для внутренних работ, ручного нанесения, прочность на сжатие 5,2 Мпа, прочность на изгиб 2,7 МПа, для заделки стыков гипсоволокнистых или гипсокартонных листов | кг | 495.5324 | 14.88 |  |  | 7373.52 | 3.46 | 25512.38
98 | 6.70-256-2 | Улучшенная окраска водно-дисперсионными составами стен по штукатурке внутри помещений | 100 м2 | 0,3339 ((33,39/100)*100) / 100 | 574.13
|  | ЗП |  |  | 521.58 |  |  | 174,16 | 54.99 | 9 577,06
|  | ЭМ |  |  | 2.06 |  |  | 0,69 | 15.6 | 10,76
|  | в т.ч. ЗПМ |  |  | `(0,25) |  |  | `(0,08) | 54.99 | `(4,40)
|  | МР |  |  | 50.49 |  |  | 16,86 | 1.57 | 26,47
|  | НР от ФОТ (90) | % | 90 |  |  |  | 156.82 | 90 | 8623.31
|  | СП от ФОТ (46) | % | 46 |  |  |  | 80.15 | 46 | 4407.47
|  | ЗТР | чел-ч | 34.11 | 34.11 |  |  |  |  | 11,3893
|  | Всего по позиции | [5 empty] | 428.68 |  | 22645.07
98 | 1.1-1-8192 | Шпатлевка полимерная, финишная, готовая, для внутренних работ | кг | 38.5414 | 5.79 |  |  | 223.15 | 9.89 | 2206.95
98 | 1.1-1-438 | Краска водно-дисперсионная поливинилацетатная, белая, типа ВД-ВА-17 | т | 0,010614 ((0.010614)*1000)*0.001 | 22644.37 |  |  | 240.35 | 3.06 | 735.47
98 | 1.1-1-2841 | Грунтовка водно-дисперсионная, глубокопроникающая, концентрированная, ручного нанесения, для наружных и внутренних работ, для обработки сильно впитывающих оснований перед нанесением шпатлевок, штукатурок, клеевых составов и силиконовых красок | т | 0,011019 ((0.011019)*1000)*0.001 | 62831.08 |  |  | 692.34 | 9.11 | 6307.22
99 | 3.70-224-1 Поправка: Гл.6.Прил.2.2.п.2.2.6_06.00.01.07.001 | Гладкая облицовка стен (без карнизных, плинтусных и угловых плиток) на клее из сухих смесей по камню и бетону. Устройство низа стен и перегородок. Керамическая плитка h=150 мм по предварительной грунтовке поверхности | 100 м2 | 0,1159 ((11,59/100)*100) / 100 | 1923.01
|  | ЗП |  |  | 1825.33 | 1.15 |  | 243,29 | 54.99 | 13 378,52
|  | ЭМ |  |  | 14.28 | 1.25 |  | 2,07 | 13.8 | 28,57
|  | в т.ч. ЗПМ |  |  | `(1,16) | 1.25 |  | `(0,17) | 54.99 | `(9,35)
|  | МР |  |  | 83.4 |  |  | 9,67 | 2.75 | 26,59
|  | НР от ФОТ (90) | % | 90 |  |  |  | 219.11 | 90 | 12049.08
|  | СП от ФОТ (42) | % | 42 |  |  |  | 102.25 | 42 | 5622.91
|  | ЗТР | чел-ч | 115.26 | 115.26 | 1.15 |  |  |  | 15,3624
|  | Всего по позиции | [5 empty] | 576.39 |  | 31105.67
99 | 1.3-2-36 | Смесь сухая, цементно-песчаная, клеевая, высокоадгезионная, для наружных и внутренних работ, В12,5 (М150), F50, крупность заполнителя не более 0,315 мм, для плиточных работ | т | 0,043463 ((0.043463)*1000)*0.001 | 3366.87 |  |  | 146.33 | 10.59 | 1549.63
99 | 1.1-1-836 | Плитка керамическая глазурованная для внутренней облицовки, рельефная, квадратная или прямоугольная, одноцветная, сорт I | м2 | 12.6331 | 52.25 |  |  | 660.08 | 7.5 | 4950.6
100 | 3.70-224-1 Поправка: Гл.6.Прил.2.2.п.2.2.6_06.00.01.07.001 | Гладкая облицовка стен (без карнизных, плинтусных и угловых плиток) на клее из сухих смесей по камню и бетону. Облицовка стен керамической плиткой на клею (на высоту 2 м) по предварительной грунтовке поверхности | 100 м2 | 0,3677 ((36,77/100)*100) / 100 | 1923.01
|  | ЗП |  |  | 1825.33 | 1.15 |  | 771,85 | 54.99 | 42 444,03
|  | ЭМ |  |  | 14.28 | 1.25 |  | 6,56 | 13.8 | 90,53
|  | в т.ч. ЗПМ |  |  | `(1,16) | 1.25 |  | `(0,53) | 54.99 | `(29,14)
|  | МР |  |  | 83.4 |  |  | 30,67 | 2.75 | 84,34
|  | НР от ФОТ (90) | % | 90 |  |  |  | 695.14 | 90 | 38225.85
|  | СП от ФОТ (42) | % | 42 |  |  |  | 324.4 | 42 | 17838.73
|  | ЗТР | чел-ч | 115.26 | 115.26 | 1.15 |  |  |  | 48,7383
|  | Всего по позиции | [5 empty] | 1828.62 |  | 98683.48
100 | 1.3-2-36 | Смесь сухая, цементно-песчаная, клеевая, высокоадгезионная, для наружных и внутренних работ, В12,5 (М150), F50, крупность заполнителя не более 0,315 мм, для плиточных работ | т | 0,137888 ((0.137888)*1000)*0.001 | 3366.87 |  |  | 464.25 | 10.59 | 4916.41
100 | 1.1-1-836 | Плитка керамическая глазурованная для внутренней облицовки, рельефная, квадратная или прямоугольная, одноцветная, сорт I | м2 | 40.0793 | 52.25 |  |  | 2094.14 | 7.5 | 15706.05
101 | 3.70-224-1 Поправка: Гл.6.Прил.2.2.п.2.2.6_06.00.01.07.001 | Гладкая облицовка стен (без карнизных, плинтусных и угловых плиток) на клее из сухих смесей по камню и бетону. Отделка керамической плиткой зон раковин на клей (на высоту 1,6 м и ширину 1 м) по предварительной грунтовке поверхности | 100 м2 | 0,032 ((3,2/100)*100) / 100 | 1923.01
|  | ЗП |  |  | 1825.33 | 1.15 |  | 67,17 | 54.99 | 3 693,68
|  | ЭМ |  |  | 14.28 | 1.25 |  | 0,57 | 13.8 | 7,87
|  | в т.ч. ЗПМ |  |  | `(1,16) | 1.25 |  | `(0,05) | 54.99 | `(2,75)
|  | МР |  |  | 83.4 |  |  | 2,67 | 2.75 | 7,34
|  | НР от ФОТ (90) | % | 90 |  |  |  | 60.5 | 90 | 3326.79
|  | СП от ФОТ (42) | % | 42 |  |  |  | 28.23 | 42 | 1552.5
|  | ЗТР | чел-ч | 115.26 | 115.26 | 1.15 |  |  |  | 4,2416
|  | Всего по позиции | [5 empty] | 159.14 |  | 8588.18
101 | 1.3-2-36 | Смесь сухая, цементно-песчаная, клеевая, высокоадгезионная, для наружных и внутренних работ, В12,5 (М150), F50, крупность заполнителя не более 0,315 мм, для плиточных работ | т | 0,012 ((0.012)*1000)*0.001 | 3366.87 |  |  | 40.4 | 10.59 | 427.84
101 | 1.1-1-836 | Плитка керамическая глазурованная для внутренней облицовки, рельефная, квадратная или прямоугольная, одноцветная, сорт I | м2 | 3.488 | 52.25 |  |  | 182.25 | 7.5 | 1366.88
102 | 6.70-256-2 | Улучшенная окраска водно-дисперсионными составами стен по штукатурке внутри помещений | 100 м2 оштукатуриваемой поверхности | 0,8 ((80/100)*100) / 100 | 574.13
|  | ЗП |  |  | 521.58 |  |  | 417,26 | 54.99 | 22 945,13
|  | ЭМ |  |  | 2.06 |  |  | 1,65 | 15.6 | 25,74
|  | в т.ч. ЗПМ |  |  | `(0,25) |  |  | `(0,20) | 54.99 | `(11,00)
|  | МР |  |  | 50.49 |  |  | 40,39 | 1.57 | 63,41
|  | НР от ФОТ (90) | % | 90 |  |  |  | 375.71 | 90 | 20660.52
|  | СП от ФОТ (46) | % | 46 |  |  |  | 192.03 | 46 | 10559.82
|  | ЗТР | чел-ч | 34.11 | 34.11 |  |  |  |  | 27,288
|  | Всего по позиции | [5 empty] | 1027.04 |  | 54254.62
102 | 23.51.12.115, п.39 | Штукатурка магнитная MAGPAINT | шт. | 16 | 1726.72 |  |  | 27627.52 | 10.18 | 281248.15
102 | 1.1-1-2841 | Грунтовка водно-дисперсионная, глубокопроникающая, концентрированная, ручного нанесения, для наружных и внутренних работ, для обработки сильно впитывающих оснований перед нанесением шпатлевок, штукатурок, клеевых составов и силиконовых красок | т | 0,0264 ((0.0264)*1000)*0.001 | 62831.08 |  |  | 1658.74 | 9.11 | 15111.12
102 | 1.1-1-8192 | Шпатлевка полимерная, финишная, готовая, для внутренних работ | кг | 92.3424 | 5.79 |  |  | 534.66 | 9.89 | 5287.79
103 | 6.70-258-1 | Простая окраска водно-дисперсионными составами стен по сборным конструкциям, подготовленным под окраску, внутри помещений | 100 м2 | 0,8 ((80/100)*100) / 100 | 186.7
|  | ЗП |  |  | 185.95 |  |  | 148,76 | 54.99 | 8 180,31
|  | ЭМ |  |  | 0.59 |  |  | 0,47 | 15.92 | 7,48
|  | в т.ч. ЗПМ |  |  | `(0,08) |  |  | `(0,06) | 54.99 | `(3,30)
|  | МР |  |  | 0.16 |  |  | 0,13 | 15 | 1,95
|  | НР от ФОТ (90) | % | 90 |  |  |  | 133.94 | 90 | 7365.25
|  | СП от ФОТ (46) | % | 46 |  |  |  | 68.46 | 46 | 3764.46
|  | ЗТР | чел-ч | 11.33 | 11.33 |  |  |  |  | 9,064
|  | Всего по позиции | [5 empty] | 351.76 |  | 19319.45
103 | 20.30.11.120, п.38 | Краска MAGPAINT | л | 16 | 595 |  |  | 9520 | 10.18 | 96913.6
103 | 1.1-1-2841 | Грунтовка водно-дисперсионная, глубокопроникающая, концентрированная, ручного нанесения, для наружных и внутренних работ, для обработки сильно впитывающих оснований перед нанесением шпатлевок, штукатурок, клеевых составов и силиконовых красок | т | 0,012 ((0.012)*1000)*0.001 | 62831.08 |  |  | 753.97 | 9.11 | 6868.67
104 | 6.70-111-1 | Наклеивание сетки штукатурной стеклотканевой | 1 м2 оклеиваемой поверхности | 579.76 | 5.73
|  | ЗП |  |  | 3.15 |  |  | 1 826,24 | 54.99 | 100 424,94
ЭМ
|  | в т.ч. ЗПМ | [6 empty] | 54.99
|  | МР |  |  | 2.58 |  |  | 1 495,78 | 1.95 | 2 916,77
|  | НР от ФОТ (89) | % | 89 |  |  |  | 1625.35 | 89 | 89378.2
|  | СП от ФОТ (44) | % | 44 |  |  |  | 803.55 | 44 | 44186.97
|  | ЗТР | чел-ч | 0.21 | 0.21 |  |  |  |  | 121,7496
|  | Всего по позиции | [5 empty] | 5750.92 |  | 236906.88
104 | 1.1-1-1710 | Сетка из стекловолокна, штукатурная, размер ячейки 5х5 мм | м2 | 620.3432 | 10.52 |  |  | 6526.01 | 2.06 | 13443.58
105 | 3.70-265-9 Поправка: Гл.6.Прил.2.2.п.2.2.6_06.00.01.07.001 | Улучшенное оштукатуривание стен цементным раствором по камню и бетону внутри зданий | 100 м2 оштукатуриваемой поверхности | 5,7976 ((579,76/100)*100) / 100 | 1606.72
|  | ЗП |  |  | 1289.08 | 1.15 |  | 8 594,61 | 54.99 | 472 617,60
|  | ЭМ |  |  | 123.89 | 1.25 |  | 897,83 | 35.58 | 31 944,79
|  | в т.ч. ЗПМ |  |  | `(62,78) | 1.25 |  | `(454,97) | 54.99 | `(25 018,80)
|  | МР |  |  | 193.75 |  |  | 1 123,29 | 29.32 | 32 934,86
|  | НР от ФОТ (90) | % | 90 |  |  |  | 8144.62 | 90 | 447872.76
|  | СП от ФОТ (42) | % | 42 |  |  |  | 3800.82 | 42 | 209007.29
|  | ЗТР | чел-ч | 74 | 74 | 1.15 |  |  |  | 493,3758
|  | Всего по позиции | [5 empty] | 22561.17 |  | 1194377.3
105 | 1.1-1-118 | Вода | м3 | 0.60713 | 7.07 |  |  | 4.29 | 7.75 | 33.25
105 | 1.3-2-24 | Смесь сухая, цементно-песчаная, штукатурная, для наружных и внутренних работ, ручного нанесения, В12,5 (М150), F50, крупность заполнителя не более 0,5 мм | т | 3,469284 ((3.469284)*1000)*0.001 | 788.9 |  |  | 2736.92 | 8.48 | 23209.08
105 | 1.3-2-4 | Раствор цементный, марка М75 | м3 | 8.6732 | 384.42 |  |  | 3334.16 | 12.62 | 42077.1
106 | 3.70-265-7 Поправка: Гл.6.Прил.2.2.п.2.2.6_06.00.01.07.001 | Простое оштукатуривание стен цементным раствором по камню и бетону внутри зданий | 100 м2 оштукатуриваемой поверхности | 0,3705 ((37,05/100)*100) / 100 | 1326.74
|  | ЗП |  |  | 1114.88 | 1.15 |  | 475,02 | 54.99 | 26 121,35
|  | ЭМ |  |  | 111.26 | 1.25 |  | 51,53 | 37.51 | 1 932,89
|  | в т.ч. ЗПМ |  |  | `(60,35) | 1.25 |  | `(27,95) | 54.99 | `(1 536,97)
|  | МР |  |  | 100.6 |  |  | 37,27 | 28.46 | 1 060,70
|  | НР от ФОТ (90) | % | 90 |  |  |  | 452.67 | 90 | 24892.49
|  | СП от ФОТ (42) | % | 42 |  |  |  | 211.25 | 42 | 11616.49
|  | ЗТР | чел-ч | 65 | 65 | 1.15 |  |  |  | 27,6949
|  | Всего по позиции | [5 empty] | 1227.74 |  | 65623.92
106 | 1.1-1-118 | Вода | м3 | 0.031122 | 7.07 |  |  | 0.22 | 7.75 | 1.71
106 | 1.3-2-24 | Смесь сухая, цементно-песчаная, штукатурная, для наружных и внутренних работ, ручного нанесения, В12,5 (М150), F50, крупность заполнителя не более 0,5 мм | т | 0,17784 ((0.17784)*1000)*0.001 | 788.9 |  |  | 140.3 | 8.48 | 1189.74
106 | 1.3-2-4 | Раствор цементный, марка М75 | м3 | 0.44756 | 384.42 |  |  | 172.05 | 12.62 | 2171.27
107 | 6.70-256-2 | Улучшенная окраска водно-дисперсионными составами стен по штукатурке внутри помещений | 100 м2 | 2,1584 (((437,53-221,69)/100)*100) / 100 | 574.13
|  | ЗП |  |  | 521.58 |  |  | 1 125,78 | 54.99 | 61 906,64
|  | ЭМ |  |  | 2.06 |  |  | 4,45 | 15.6 | 69,42
|  | в т.ч. ЗПМ |  |  | `(0,25) |  |  | `(0,54) | 54.99 | `(29,69)
|  | МР |  |  | 50.49 |  |  | 108,98 | 1.57 | 171,10
|  | НР от ФОТ (90) | % | 90 |  |  |  | 1013.69 | 90 | 55742.7
|  | СП от ФОТ (46) | % | 46 |  |  |  | 518.11 | 46 | 28490.71
|  | ЗТР | чел-ч | 34.11 | 34.11 |  |  |  |  | 73,623
|  | Всего по позиции | [5 empty] | 2771.01 |  | 146380.57
107 | 1.1-1-3937 | Краска водно-дисперсионная, на основе эмульсии силиконовых смол и акрилового сополимера, класс укрывистости 1, класс стойкости к мокрому стиранию 1, стойкая к дезинфицирующим средствам, с высокой диффундирующей способностью, гипоаллергенная, матовая, для внутренних работ, ручного и механизированного нанесения | кг | 68.6117 | 156.45 |  |  | 10734.29 | 4.92 | 52812.71
107 | 1.3-2-193 | Смесь сухая, шпаклевочная, гипсовая, быстротвердеющие с химическими добавками, плотность раствора 1750 кг/м3, адгезионная прочность сцепления не менее 0,5 МПа, крупность заполнителя 0,2 мм, для высококачественного финишного выравнивания поверхности | кг | 249.1398 | 8.88 |  |  | 2212.36 | 4.88 | 10796.32
107 | 1.1-1-2841 | Грунтовка водно-дисперсионная, глубокопроникающая, концентрированная, ручного нанесения, для наружных и внутренних работ, для обработки сильно впитывающих оснований перед нанесением шпатлевок, штукатурок, клеевых составов и силиконовых красок | т | 0,071227 ((0.071227)*1000)*0.001 | 62831.08 |  |  | 4475.27 | 9.11 | 40769.71
108 | 6.70-258-2 | Улучшенная окраска водно-дисперсионными составами стен по сборным конструкциям, подготовленным под окраску, внутри помещений | 100 м2 | 2,2169 ((221,69/100)*100) / 100 | 499.52
|  | ЗП |  |  | 455.31 |  |  | 1 009,38 | 54.99 | 55 505,81
|  | ЭМ |  |  | 2.06 |  |  | 4,57 | 15.58 | 71,20
|  | в т.ч. ЗПМ |  |  | `(0,25) |  |  | `(0,55) | 54.99 | `(30,24)
|  | МР |  |  | 42.15 |  |  | 93,44 | 1.58 | 147,64
|  | НР от ФОТ (90) | % | 90 |  |  |  | 908.94 | 90 | 49982.45
|  | СП от ФОТ (46) | % | 46 |  |  |  | 464.57 | 46 | 25546.58
|  | ЗТР | чел-ч | 29.37 | 29.37 |  |  |  |  | 65,1104
|  | Всего по позиции | [5 empty] | 2480.9 |  | 131253.68
108 | 1.1-1-3937 | Краска водно-дисперсионная, на основе эмульсии силиконовых смол и акрилового сополимера, класс укрывистости 1, класс стойкости к мокрому стиранию 1, стойкая к дезинфицирующим средствам, с высокой диффундирующей способностью, гипоаллергенная, матовая, для внутренних работ, ручного и механизированного нанесения | кг | 70.4713 | 156.45 |  |  | 11025.23 | 4.92 | 54244.13
108 | 1.3-2-193 | Смесь сухая, шпаклевочная, гипсовая, быстротвердеющие с химическими добавками, плотность раствора 1750 кг/м3, адгезионная прочность сцепления не менее 0,5 МПа, крупность заполнителя 0,2 мм, для высококачественного финишного выравнивания поверхности | кг | 247.935 | 8.88 |  |  | 2201.66 | 4.88 | 10744.1
108 | 1.1-1-2841 | Грунтовка водно-дисперсионная, глубокопроникающая, концентрированная, ручного нанесения, для наружных и внутренних работ, для обработки сильно впитывающих оснований перед нанесением шпатлевок, штукатурок, клеевых составов и силиконовых красок | т | 0,066507 ((0.066507)*1000)*0.001 | 62831.08 |  |  | 4178.71 | 9.11 | 38068.05
109 | 3.70-299-3 Поправка: Гл.6.Прил.2.2.п.2.2.6_06.00.01.07.001 | Обработка поверхностей стен грунтовкой глубокого проникновения внутри помещения (перед нанесением рисунка) | 100 м2 | 0,2704 ((27,04/100)*100) / 100 | 18.41
|  | ЗП |  |  | 18.21 | 1.15 |  | 5,66 | 54.99 | 311,24
|  | ЭМ |  |  | 0.2 | 1.25 |  | 0,07 | 15.65 | 1,10
|  | в т.ч. ЗПМ |  |  | `(0,03) | 1.25 |  | `(0,01) | 54.99 | `(0,55)
МР
|  | НР от ФОТ (90) | % | 90 |  |  |  | 5.1 | 90 | 280.61
|  | СП от ФОТ (42) | % | 42 |  |  |  | 2.38 | 42 | 130.95
|  | ЗТР | чел-ч | 1.25 | 1.25 | 1.15 |  |  |  | 0,3887
|  | Всего по позиции | [5 empty] | 13.21 |  | 723.9
109 | 1.1-1-2854 | Грунтовка акриловая типа "Бетоконтакт", адгезионная для обработки бетонных оснований перед оштукатуриванием | кг | 3.8667 | 28.97 |  |  | 112.02 | 3.79 | 424.56
110 | 3.70-324-13 Поправка: Гл.6.Прил.2.2.п.2.2.6_06.00.01.07.001 | Набивка фриза по трафарету масляная. Нанесение простого рисунка (геометр. фигуры) акриловой краской (художественная роспись по стенам). RAL 3020/3015/9022/9023 | 100 м2 отделываемой поверхности | 0,2704 ((27,04/100)*100) / 100 | 4677.72
|  | ЗП |  |  | 4676.06 | 1.15 |  | 1 454,07 | 54.99 | 79 959,31
|  | ЭМ |  |  | 1.66 | 1.25 |  | 0,56 | 16.32 | 9,14
|  | в т.ч. ЗПМ |  |  | `(0,25) | 1.25 |  | `(0,08) | 54.99 | `(4,40)
МР
|  | НР от ФОТ (90) | % | 90 |  |  |  | 1308.74 | 90 | 71967.34
|  | СП от ФОТ (42) | % | 42 |  |  |  | 610.74 | 42 | 33584.76
|  | ЗТР | чел-ч | 240 | 240 | 1.15 |  |  |  | 74,6304
|  | Всего по позиции | [5 empty] | 3374.11 |  | 185520.55
110 | 1.1-1-3937 | Краска водно-дисперсионная, на основе эмульсии силиконовых смол и акрилового сополимера, класс укрывистости 1, класс стойкости к мокрому стиранию 1, стойкая к дезинфицирующим средствам, с высокой диффундирующей способностью, гипоаллергенная, матовая, для внутренних работ, ручного и механизированного нанесения | кг | 3.0014 | 156.45 |  |  | 469.58 | 4.92 | 2310.33
111 | 3.70-299-3 Поправка: О.П. п.3.4. 6 | Обработка поверхностей стен грунтовкой глубокого проникновения внутри помещения (перед нанесением рисунка) | 100 м2 | 0,1104 ((11,04/100)*100) / 100 | 18.41
|  | ЗП |  |  | 18.21 | 1.15 |  | 2,31 | 54.99 | 127,03
|  | ЭМ |  |  | 0.2 | 1.25 |  | 0,03 | 15.65 | 0,47
|  | в т.ч. ЗПМ |  |  | `(0,03) | 1.25 |  |  | 54.99
МР
|  | НР от ФОТ (90) | % | 90 |  |  |  | 2.08 | 90 | 114.33
|  | СП от ФОТ (42) | % | 42 |  |  |  | 0.97 | 42 | 53.35
|  | ЗТР | чел-ч | 1.25 | 1.25 | 1.15 |  |  |  | 0,1587
|  | Всего по позиции | [5 empty] | 5.39 |  | 295.18
111 | 1.1-1-2854 | Грунтовка акриловая типа "Бетоконтакт", адгезионная для обработки бетонных оснований перед оштукатуриванием | кг | 1.5787 | 28.97 |  |  | 45.74 | 3.79 | 173.35
112 | 3.70-324-13 Поправка: Гл.6.Прил.2.2.п.2.2.6_06.00.01.07.001 | Набивка фриза по трафарету масляная. Нанесение простого рисунка (геометр. фигуры) акриловой краской (художественная роспись по стенам). RAL 3020/3015/9022/9025 | 100 м2 отделываемой поверхности | 0,1104 ((11,04/100)*100) / 100 | 4677.72
|  | ЗП |  |  | 4676.06 | 1.15 |  | 593,67 | 54.99 | 32 645,91
|  | ЭМ |  |  | 1.66 | 1.25 |  | 0,23 | 16.32 | 3,75
|  | в т.ч. ЗПМ |  |  | `(0,25) | 1.25 |  | `(0,03) | 54.99 | `(1,65)
МР
|  | НР от ФОТ (90) | % | 90 |  |  |  | 534.33 | 90 | 29382.8
|  | СП от ФОТ (42) | % | 42 |  |  |  | 249.35 | 42 | 13711.98
|  | ЗТР | чел-ч | 240 | 240 | 1.15 |  |  |  | 30,4704
|  | Всего по позиции | [5 empty] | 1377.58 |  | 75744.44
112 | 1.1-1-3937 | Краска водно-дисперсионная, на основе эмульсии силиконовых смол и акрилового сополимера, класс укрывистости 1, класс стойкости к мокрому стиранию 1, стойкая к дезинфицирующим средствам, с высокой диффундирующей способностью, гипоаллергенная, матовая, для внутренних работ, ручного и механизированного нанесения | кг | 1.2254 | 156.45 |  |  | 191.72 | 4.92 | 943.26
113 | 6.70-256-2 | Улучшенная окраска водно-дисперсионными составами стен по штукатурке внутри помещений | 100 м2 | 4,2307 ((423,07/100)*100) / 100 | 574.13
|  | ЗП |  |  | 521.58 |  |  | 2 206,65 | 54.99 | 121 343,68
|  | ЭМ |  |  | 2.06 |  |  | 8,72 | 15.6 | 136,03
|  | в т.ч. ЗПМ |  |  | `(0,25) |  |  | `(1,06) | 54.99 | `(58,29)
|  | МР |  |  | 50.49 |  |  | 213,61 | 1.57 | 335,37
|  | НР от ФОТ (90) | % | 90 |  |  |  | 1986.94 | 90 | 109261.77
|  | СП от ФОТ (46) | % | 46 |  |  |  | 1015.55 | 46 | 55844.91
|  | ЗТР | чел-ч | 34.11 | 34.11 |  |  |  |  | 144,3092
|  | Всего по позиции | [5 empty] | 5431.47 |  | 286921.76
113 | 20.30.11.120, п.40 | Негорючая краска АКТЕРМ КМ0 | кг | 134.4863 | 35.79 |  |  | 4813.27 | 10.18 | 48999.09
113 | 1.1-1-2841 | Грунтовка водно-дисперсионная, глубокопроникающая, концентрированная, ручного нанесения, для наружных и внутренних работ, для обработки сильно впитывающих оснований перед нанесением шпатлевок, штукатурок, клеевых составов и силиконовых красок | т | 0,139613 ((0.139613)*1000)*0.001 | 62831.08 |  |  | 8772.04 | 9.11 | 79913.28
113 | 1.3-2-201 | Смесь сухая, тонкодисперсная, гипсовая с полимерными добавками, шпатлевочная, для внутренних работ, ручного нанесения, прочность на сжатие 5,2 Мпа, прочность на изгиб 2,7 МПа, для заделки стыков гипсоволокнистых или гипсокартонных листов | кг | 488.3412 | 14.88 |  |  | 7266.52 | 3.46 | 25142.16
114 | 6.70-256-2 | Улучшенная окраска водно-дисперсионными составами стен по штукатурке внутри помещений | 100 м2 | 0,3176 ((31,76/100)*100) / 100 | 574.13
|  | ЗП |  |  | 521.58 |  |  | 165,65 | 54.99 | 9 109,09
|  | ЭМ |  |  | 2.06 |  |  | 0,65 | 15.6 | 10,14
|  | в т.ч. ЗПМ |  |  | `(0,25) |  |  | `(0,08) | 54.99 | `(4,40)
|  | МР |  |  | 50.49 |  |  | 16,04 | 1.57 | 25,18
|  | НР от ФОТ (90) | % | 90 |  |  |  | 149.16 | 90 | 8202.14
|  | СП от ФОТ (46) | % | 46 |  |  |  | 76.24 | 46 | 4192.21
|  | ЗТР | чел-ч | 34.11 | 34.11 |  |  |  |  | 10,8333
|  | Всего по позиции | [5 empty] | 407.74 |  | 21538.76
114 | 1.1-1-1487 | Шпатлевка масляно-клеевая универсальная | т | 0,03666 ((0.03666)*1000)*0.001 | 2271.09 |  |  | 83.26 | 10.15 | 845.09
114 | 1.1-1-438 | Краска водно-дисперсионная поливинилацетатная, белая, типа ВД-ВА-17 | т | 0,010096 ((0.010096)*1000)*0.001 | 22644.37 |  |  | 228.62 | 3.06 | 699.58
114 | 1.1-1-2841 | Грунтовка водно-дисперсионная, глубокопроникающая, концентрированная, ручного нанесения, для наружных и внутренних работ, для обработки сильно впитывающих оснований перед нанесением шпатлевок, штукатурок, клеевых составов и силиконовых красок | т | 0,010481 ((0.010481)*1000)*0.001 | 62831.08 |  |  | 658.53 | 9.11 | 5999.21
115 | 3.70-224-1 Поправка: О.П. п.3.4. 6 | Гладкая облицовка стен (без карнизных, плинтусных и угловых плиток) на клее из сухих смесей по камню и бетону. Устройство низа стен и перегородок. Керамическая плитка h=150 мм по предварительной грунтовке поверхности | 100 м2 | 0,1248 ((12,48/100)*100) / 100 | 1923.01
|  | ЗП |  |  | 1825.33 | 1.15 |  | 261,97 | 54.99 | 14 405,73
|  | ЭМ |  |  | 14.28 | 1.25 |  | 2,23 | 13.8 | 30,77
|  | в т.ч. ЗПМ |  |  | `(1,16) | 1.25 |  | `(0,18) | 54.99 | `(9,90)
|  | МР |  |  | 83.4 |  |  | 10,41 | 2.75 | 28,63
|  | НР от ФОТ (90) | % | 90 |  |  |  | 235.94 | 90 | 12974.07
|  | СП от ФОТ (42) | % | 42 |  |  |  | 110.1 | 42 | 6054.56
|  | ЗТР | чел-ч | 115.26 | 115.26 | 1.15 |  |  |  | 16,5421
|  | Всего по позиции | [5 empty] | 620.65 |  | 33493.76
115 | 1.3-2-36 | Смесь сухая, цементно-песчаная, клеевая, высокоадгезионная, для наружных и внутренних работ, В12,5 (М150), F50, крупность заполнителя не более 0,315 мм, для плиточных работ | т | 0,0468 ((0.0468)*1000)*0.001 | 3366.87 |  |  | 157.57 | 10.59 | 1668.67
115 | 1.1-1-836 | Плитка керамическая глазурованная для внутренней облицовки, рельефная, квадратная или прямоугольная, одноцветная, сорт I | м2 | 13.6032 | 52.25 |  |  | 710.77 | 7.5 | 5330.78
116 | 3.70-224-1 Поправка: Гл.6.Прил.2.2.п.2.2.6_06.00.01.07.001 | Гладкая облицовка стен (без карнизных, плинтусных и угловых плиток) на клее из сухих смесей по камню и бетону. Облицовка стен керамической плиткой на клею (на высоту 2 м) по предварительной грунтовке поверхности | 100 м2 | 0,3705 ((37,05/100)*100) / 100 | 1923.01
|  | ЗП |  |  | 1825.33 | 1.15 |  | 777,73 | 54.99 | 42 767,37
|  | ЭМ |  |  | 14.28 | 1.25 |  | 6,61 | 13.8 | 91,22
|  | в т.ч. ЗПМ |  |  | `(1,16) | 1.25 |  | `(0,54) | 54.99 | `(29,69)
|  | МР |  |  | 83.4 |  |  | 30,90 | 2.75 | 84,98
|  | НР от ФОТ (90) | % | 90 |  |  |  | 700.44 | 90 | 38517.35
|  | СП от ФОТ (42) | % | 42 |  |  |  | 326.87 | 42 | 17974.77
|  | ЗТР | чел-ч | 115.26 | 115.26 | 1.15 |  |  |  | 49,1094
|  | Всего по позиции | [5 empty] | 1842.55 |  | 99435.69
116 | 1.3-2-36 | Смесь сухая, цементно-песчаная, клеевая, высокоадгезионная, для наружных и внутренних работ, В12,5 (М150), F50, крупность заполнителя не более 0,315 мм, для плиточных работ | т | 0,138938 ((0.138938)*1000)*0.001 | 3366.87 |  |  | 467.79 | 10.59 | 4953.9
116 | 1.1-1-836 | Плитка керамическая глазурованная для внутренней облицовки, рельефная, квадратная или прямоугольная, одноцветная, сорт I | м2 | 40.3845 | 52.25 |  |  | 2110.09 | 7.5 | 15825.68
117 | 3.70-224-1 Поправка: Гл.6.Прил.2.2.п.2.2.6_06.00.01.07.001 | Гладкая облицовка стен (без карнизных, плинтусных и угловых плиток) на клее из сухих смесей по камню и бетону. Отделка керамической плиткой зон раковин на клей (на высоту 1,6 м и ширину 1 м) по предварительной грунтовке поверхности | 100 м2 | 0,032 ((3,2/100)*100) / 100 | 1923.01
|  | ЗП |  |  | 1825.33 | 1.15 |  | 67,17 | 54.99 | 3 693,68
|  | ЭМ |  |  | 14.28 | 1.25 |  | 0,57 | 13.8 | 7,87
|  | в т.ч. ЗПМ |  |  | `(1,16) | 1.25 |  | `(0,05) | 54.99 | `(2,75)
|  | МР |  |  | 83.4 |  |  | 2,67 | 2.75 | 7,34
|  | НР от ФОТ (90) | % | 90 |  |  |  | 60.5 | 90 | 3326.79
|  | СП от ФОТ (42) | % | 42 |  |  |  | 28.23 | 42 | 1552.5
|  | ЗТР | чел-ч | 115.26 | 115.26 | 1.15 |  |  |  | 4,2416
|  | Всего по позиции | [5 empty] | 159.14 |  | 8588.18
117 | 1.3-2-36 | Смесь сухая, цементно-песчаная, клеевая, высокоадгезионная, для наружных и внутренних работ, В12,5 (М150), F50, крупность заполнителя не более 0,315 мм, для плиточных работ | т | 0,012 ((0.012)*1000)*0.001 | 3366.87 |  |  | 40.4 | 10.59 | 427.84
117 | 1.1-1-836 | Плитка керамическая глазурованная для внутренней облицовки, рельефная, квадратная или прямоугольная, одноцветная, сорт I | м2 | 3.488 | 52.25 |  |  | 182.25 | 7.5 | 1366.88
118 | 6.70-111-1 | Наклеивание сетки штукатурной стеклотканевой | 1 м2 оклеиваемой поверхности | 199.13 | 5.73
|  | ЗП |  |  | 3.15 |  |  | 627,26 | 54.99 | 34 493,03
ЭМ
|  | в т.ч. ЗПМ | [6 empty] | 54.99
|  | МР |  |  | 2.58 |  |  | 513,76 | 1.95 | 1 001,83
|  | НР от ФОТ (89) | % | 89 |  |  |  | 558.26 | 89 | 30698.8
|  | СП от ФОТ (44) | % | 44 |  |  |  | 275.99 | 44 | 15176.93
|  | ЗТР | чел-ч | 0.21 | 0.21 |  |  |  |  | 41,8173
|  | Всего по позиции | [5 empty] | 1975.27 |  | 81370.59
118 | 1.1-1-1710 | Сетка из стекловолокна, штукатурная, размер ячейки 5х5 мм | м2 | 213.0691 | 10.52 |  |  | 2241.49 | 2.06 | 4617.47
119 | 3.70-265-9 Поправка: Гл.6.Прил.2.2.п.2.2.6_06.00.01.07.001 | Улучшенное оштукатуривание стен цементным раствором по камню и бетону внутри зданий | 100 м2 оштукатуриваемой поверхности | 1,9913 ((199,13/100)*100) / 100 | 1606.72
|  | ЗП |  |  | 1289.08 | 1.15 |  | 2 951,99 | 54.99 | 162 329,93
|  | ЭМ |  |  | 123.89 | 1.25 |  | 308,38 | 35.58 | 10 972,16
|  | в т.ч. ЗПМ |  |  | `(62,78) | 1.25 |  | `(156,27) | 54.99 | `(8 593,29)
|  | МР |  |  | 193.75 |  |  | 385,81 | 29.32 | 11 311,95
|  | НР от ФОТ (90) | % | 90 |  |  |  | 2797.43 | 90 | 153830.9
|  | СП от ФОТ (42) | % | 42 |  |  |  | 1305.47 | 42 | 71787.75
|  | ЗТР | чел-ч | 74 | 74 | 1.15 |  |  |  | 169,4596
|  | Всего по позиции | [5 empty] | 7749.08 |  | 410232.69
119 | 1.1-1-118 | Вода | м3 | 0.20853 | 7.07 |  |  | 1.47 | 7.75 | 11.39
119 | 1.3-2-24 | Смесь сухая, цементно-песчаная, штукатурная, для наружных и внутренних работ, ручного нанесения, В12,5 (М150), F50, крупность заполнителя не более 0,5 мм | т | 1,191594 ((1.191594)*1000)*0.001 | 788.9 |  |  | 940.05 | 8.48 | 7971.62
119 | 1.3-2-4 | Раствор цементный, марка М75 | м3 | 2.979 | 384.42 |  |  | 1145.18 | 12.62 | 14452.17
120 | 6.70-112-2 | Простая клеевая окраска внутренних помещений | 100 м2 окрашиваемой поверхности | 1,8807 ((188,07/100)*100) / 100 | 350.06
|  | ЗП |  |  | 245.93 |  |  | 462,52 | 54.99 | 25 433,97
|  | ЭМ |  |  | 4.16 |  |  | 7,82 | 16.28 | 127,31
|  | в т.ч. ЗПМ |  |  | `(0,63) |  |  | `(1,18) | 54.99 | `(64,89)
|  | МР |  |  | 99.97 |  |  | 188,01 | 12.23 | 2 299,36
|  | НР от ФОТ (90) | % | 90 |  |  |  | 417.33 | 90 | 22948.97
|  | СП от ФОТ (46) | % | 46 |  |  |  | 213.3 | 46 | 11729.48
|  | ЗТР | чел-ч | 16.7 | 16.7 |  |  |  |  | 31,4077
|  | Всего по позиции | [5 empty] | 1288.98 |  | 62539.09
121 | 3.70-299-3 Поправка: Гл.6.Прил.2.2.п.2.2.6_06.00.01.07.001 | Обработка поверхностей стен грунтовкой глубокого проникновения внутри помещения | 100 м2 | 5,1501 ((515,01/100)*100) / 100 | 18.41
|  | ЗП |  |  | 18.21 | 1.15 |  | 107,85 | 54.99 | 5 930,67
|  | ЭМ |  |  | 0.2 | 1.25 |  | 1,29 | 15.65 | 20,19
|  | в т.ч. ЗПМ |  |  | `(0,03) | 1.25 |  | `(0,19) | 54.99 | `(10,45)
МР
|  | НР от ФОТ (90) | % | 90 |  |  |  | 97.24 | 90 | 5347.01
|  | СП от ФОТ (42) | % | 42 |  |  |  | 45.38 | 42 | 2495.27
|  | ЗТР | чел-ч | 1.25 | 1.25 | 1.15 |  |  |  | 7,4033
|  | Всего по позиции | [5 empty] | 251.76 |  | 13793.14
121 | 1.1-1-2854 | Грунтовка акриловая типа "Бетоконтакт", адгезионная для обработки бетонных оснований перед оштукатуриванием | кг | 73.6464 | 28.97 |  |  | 2133.54 | 3.79 | 8086.12
122 | 6.70-112-1 | Известковая окраска внутренних помещений | 100 м2 окрашиваемой поверхности | 5,1501 ((515,01/100)*100) / 100 | 244.65
|  | ЗП |  |  | 210.59 |  |  | 1 084,56 | 54.99 | 59 639,95
|  | ЭМ |  |  | 2.49 |  |  | 12,82 | 16.32 | 209,22
|  | в т.ч. ЗПМ |  |  | `(0,38) |  |  | `(1,96) | 54.99 | `(107,78)
|  | МР |  |  | 31.57 |  |  | 162,59 | 10.78 | 1 752,72
|  | НР от ФОТ (90) | % | 90 |  |  |  | 977.87 | 90 | 53772.96
|  | СП от ФОТ (46) | % | 46 |  |  |  | 499.8 | 46 | 27483.96
|  | ЗТР | чел-ч | 14.3 | 14.3 |  |  |  |  | 73,6464
|  | Всего по позиции | [5 empty] | 2737.64 |  | 142858.81
123 | 3.70-126-2 Поправка: Гл.6.Прил.2.2.п.2.2.6_06.00.01.07.001 | Облицовка стен по одинарному металлическому каркасу из ПН и ПС профилей гипсокартонными листами в два слоя (С 626) с дверным проемом | 100 м2 | 1,22 ((122/100)*100) / 100 | 3571.74
|  | ЗП |  |  | 1494.61 | 1.15 |  | 2 096,94 | 54.99 | 115 310,73
|  | ЭМ |  |  | 88.22 | 1.25 |  | 134,54 | 14.45 | 1 944,10
|  | в т.ч. ЗПМ |  |  | `(9,75) | 1.25 |  | `(14,87) | 54.99 | `(817,70)
|  | МР |  |  | 1988.91 |  |  | 2 426,47 | 4.66 | 11 307,35
|  | НР от ФОТ (97) | % | 97 |  |  |  | 2048.46 | 97 | 112644.58
|  | СП от ФОТ (47) | % | 47 |  |  |  | 992.55 | 47 | 54580.36
|  | ЗТР | чел-ч | 94 | 94 | 1.15 |  |  |  | 131,882
|  | Всего по позиции | [5 empty] | 7698.96 |  | 295787.12
123 | 1.1-1-3719 | Лента уплотнительная, полимерная, микропористая, самоклеящаяся, ширина 50 мм, толщина 3 мм, для звукоизоляции и плотного сопряжения металлических профилей каркаса облицовок и перегородок с несущими строительными конструкциями в местах примыкания | м | 142.74 | 0.71 |  |  | 101.35 | 13.03 | 1320.59
123 | 1.7-4-28 | Профиль направляющий П-образный, стальной оцинкованный, для использования в качестве направляющих элементов стоечных профилей и устройства перемычек между ними в каркасах гипсокартонных перегородок и облицовок, типа ПН, сечение 75х40х0,6 мм | м | 104.92 | 24.43 |  |  | 2563.2 | 3.5 | 8971.2
123 | 1.7-4-32 | Профиль стоечный С-образный, стальной оцинкованный, для устройства вертикальных стоек каркасов гипсокартонных перегородок и облицовок, типа ПС, сечение 75х50х0,6 мм | м | 285.48 | 23.21 |  |  | 6625.99 | 5.76 | 38165.7
124 | 23.20.12.190, п.25 | Облицовка КНАУФ-Файерборд | м2 | 274.5 | 329.23 |  |  | 90373.64 | 10.18 | 920003.66
125 | 6.70-256-2 | Улучшенная окраска водно-дисперсионными составами стен по штукатурке внутри помещений | 100 м2 | 3,7343 ((373,43/100)*100) / 100 | 574.13
|  | ЗП |  |  | 521.58 |  |  | 1 947,74 | 54.99 | 107 106,22
|  | ЭМ |  |  | 2.06 |  |  | 7,69 | 15.6 | 119,96
|  | в т.ч. ЗПМ |  |  | `(0,25) |  |  | `(0,93) | 54.99 | `(51,14)
|  | МР |  |  | 50.49 |  |  | 188,54 | 1.57 | 296,01
|  | НР от ФОТ (90) | % | 90 |  |  |  | 1753.8 | 90 | 96441.62
|  | СП от ФОТ (46) | % | 46 |  |  |  | 896.39 | 46 | 49292.39
|  | ЗТР | чел-ч | 34.11 | 34.11 |  |  |  |  | 127,377
|  | Всего по позиции | [5 empty] | 4794.16 |  | 253256.2
125 | 1.1-1-3937 | Краска водно-дисперсионная, на основе эмульсии силиконовых смол и акрилового сополимера, класс укрывистости 1, класс стойкости к мокрому стиранию 1, стойкая к дезинфицирующим средствам, с высокой диффундирующей способностью, гипоаллергенная, матовая, для внутренних работ, ручного и механизированного нанесения | кг | 118.7067 | 156.45 |  |  | 18571.66 | 4.92 | 91372.57
125 | 1.3-2-193 | Смесь сухая, шпаклевочная, гипсовая, быстротвердеющие с химическими добавками, плотность раствора 1750 кг/м3, адгезионная прочность сцепления не менее 0,5 МПа, крупность заполнителя 0,2 мм, для высококачественного финишного выравнивания поверхности | кг | 431.0428 | 8.88 |  |  | 3827.66 | 4.88 | 18678.98
125 | 1.1-1-2841 | Грунтовка водно-дисперсионная, глубокопроникающая, концентрированная, ручного нанесения, для наружных и внутренних работ, для обработки сильно впитывающих оснований перед нанесением шпатлевок, штукатурок, клеевых составов и силиконовых красок | т | 0,123232 ((0.123232)*1000)*0.001 | 62831.08 |  |  | 7742.8 | 9.11 | 70536.91
126 | 3.70-126-2 Поправка: Гл.6.Прил.2.2.п.2.2.6_06.00.01.07.001 | Облицовка стен по одинарному металлическому каркасу из ПН и ПС профилей гипсокартонными листами в два слоя (С 626) с дверным проемом | 100 м2 | 0,67 ((67/100)*100) / 100 | 3571.74
|  | ЗП |  |  | 1494.61 | 1.15 |  | 1 151,60 | 54.99 | 63 326,48
|  | ЭМ |  |  | 88.22 | 1.25 |  | 73,88 | 14.45 | 1 067,57
|  | в т.ч. ЗПМ |  |  | `(9,75) | 1.25 |  | `(8,17) | 54.99 | `(449,27)
|  | МР |  |  | 1988.91 |  |  | 1 332,57 | 4.66 | 6 209,78
|  | НР от ФОТ (97) | % | 97 |  |  |  | 1124.98 | 97 | 61862.48
|  | СП от ФОТ (47) | % | 47 |  |  |  | 545.09 | 47 | 29974.6
|  | ЗТР | чел-ч | 94 | 94 | 1.15 |  |  |  | 72,427
|  | Всего по позиции | [5 empty] | 4228.12 |  | 162440.91
126 | 1.1-1-3719 | Лента уплотнительная, полимерная, микропористая, самоклеящаяся, ширина 50 мм, толщина 3 мм, для звукоизоляции и плотного сопряжения металлических профилей каркаса облицовок и перегородок с несущими строительными конструкциями в местах примыкания | м | 78.39 | 0.71 |  |  | 55.66 | 13.03 | 725.25
126 | 1.7-4-28 | Профиль направляющий П-образный, стальной оцинкованный, для использования в качестве направляющих элементов стоечных профилей и устройства перемычек между ними в каркасах гипсокартонных перегородок и облицовок, типа ПН, сечение 75х40х0,6 мм | м | 57.62 | 24.43 |  |  | 1407.66 | 3.5 | 4926.81
126 | 1.7-4-32 | Профиль стоечный С-образный, стальной оцинкованный, для устройства вертикальных стоек каркасов гипсокартонных перегородок и облицовок, типа ПС, сечение 75х50х0,6 мм | м | 156.78 | 23.21 |  |  | 3638.86 | 5.76 | 20959.83
126 | 1.1-1-4066 | Лист гипсокартонный с кромкой типа ПЛУК/УК, размер 2500х1200х12,5 мм | м2 | 150.75 | 24.37 |  |  | 3673.78 | 4.77 | 17523.93
127 | 3.70-370-2 Поправка: Гл.6.Прил.2.2.п.2.2.6_06.00.01.07.001 | Огрунтовка металлических поверхностей грунтовкой ГФ-021 за один раз. За 2 раза | 100 м2 | 0,1771 ((17,71/100)*100) / 100 | 122.41
|  | ЗП |  |  | 99.33 | 2.3 |  | 40,46 | 54.99 | 2 224,90
|  | ЭМ |  |  | 13.64 | 2.5 |  | 6,04 | 10.65 | 64,33
|  | в т.ч. ЗПМ |  |  | `(0,25) | 2.5 |  | `(0,11) | 54.99 | `(6,05)
|  | МР |  |  | 9.44 |  |  | 1,67 | 32.26 | 53,87
|  | НР от ФОТ (85) | % | 85 |  |  |  | 34.48 | 85 | 1896.31
|  | СП от ФОТ (43) | % | 43 |  |  |  | 17.45 | 43 | 959.31
|  | ЗТР | чел-ч | 5.31 | 5.31 | 2.3 |  |  |  | 2,1629
|  | Всего по позиции | [5 empty] | 100.1 |  | 5198.72
127 | 1.1-1-165 | Грунтовка глифталевая, типа ГФ-021 | т | 0,003188 ((0.003188)*1000)*0.001 | 18653.07 |  |  | 59.47 | 3.59 | 213.5
128 | 3.70-357-8 Поправка: Гл.6.Прил.2.2.п.2.2.6_06.00.01.07.001 | Окраска огрунтованных металлических поверхностей эмалями ПФ-115. За 2 раза | 100 м2 | 0,1771 ((17,71/100)*100) / 100 | 323.49
|  | ЗП |  |  | 33.97 | 2.3 |  | 13,84 | 54.99 | 761,06
|  | ЭМ |  |  | 1.98 | 2.5 |  | 0,88 | 15.81 | 13,91
|  | в т.ч. ЗПМ |  |  | `(0,25) | 2.5 |  | `(0,11) | 54.99 | `(6,05)
|  | МР |  |  | 287.54 |  |  | 50,92 | 3.39 | 172,62
|  | НР от ФОТ (85) | % | 85 |  |  |  | 11.86 | 85 | 652.04
|  | СП от ФОТ (43) | % | 43 |  |  |  | 6 | 43 | 329.86
|  | ЗТР | чел-ч | 2.13 | 2.13 | 2.3 |  |  |  | 0,8676
|  | Всего по позиции | [5 empty] | 83.5 |  | 1929.49
129 | 3.70-159-1 Поправка: Гл.6.Прил.2.2.п.2.2.6_06.00.01.07.001 | Устройство стяжек цементных толщиной 20 мм | 100 м2 стяжки | 0,055 ((5,5/100)*100) / 100 | 352
|  | ЗП |  |  | 325.45 | 1.15 |  | 20,58 | 54.99 | 1 131,69
|  | ЭМ |  |  | 1.8 | 1.25 |  | 0,12 | 10.21 | 1,23
|  | в т.ч. ЗПМ |  |  |  | 1.25 |  |  | 54.99
|  | МР |  |  | 24.75 |  |  | 1,36 | 7.75 | 10,54
|  | НР от ФОТ (101) | % | 101 |  |  |  | 20.79 | 101 | 1143.01
|  | СП от ФОТ (55) | % | 55 |  |  |  | 11.32 | 55 | 622.43
|  | ЗТР | чел-ч | 23.33 | 23.33 | 1.15 |  |  |  | 1,4756
|  | Всего по позиции | [5 empty] | 54.17 |  | 2908.9
129 | 1.3-2-6 | Раствор цементный, марка М150 | м3 | 0.1122 | 467.32 |  |  | 52.43 | 11.29 | 591.93
130 | 3.70-159-2 Поправка: О.П. п.3.4. 6 К=6 до 50 мм | Добавляется или исключается на каждые 5 мм изменения толщины стяжки к позиции 3.70-159-1 | 100 м2 стяжки | 0,055 ((5,5/100)*100) / 100 | 6.49
|  | ЗП |  |  | 6.03 | 6.9 |  | 2,29 | 54.99 | 125,93
|  | ЭМ |  |  | 0.46 | 7.5 |  | 0,19 | 10.22 | 1,94
|  | в т.ч. ЗПМ |  |  |  | 7.5 |  |  | 54.99
МР
|  | НР от ФОТ (101) | % | 101 |  |  |  | 2.31 | 101 | 127.19
|  | СП от ФОТ (55) | % | 55 |  |  |  | 1.26 | 55 | 69.26
|  | ЗТР | чел-ч | 0.44 | 0.44 | 6.9 |  |  |  | 0,167
|  | Всего по позиции | [5 empty] | 6.05 |  | 324.32
130 | 1.3-2-6 | Раствор цементный, марка М150 | м3 | 0.1683 | 467.32 |  |  | 78.65 | 11.29 | 887.96
131 | 3.70-43-6 Поправка: Гл.6.Прил.2.2.п.2.2.6_06.00.01.07.001 | Армирование подстилающих слоев и набетонок | 1 Т | 0.003 | 482.64
|  | ЗП |  |  | 180.47 | 1.15 |  | 0,62 | 54.99 | 34,09
|  | ЭМ |  |  | 43.5 | 1.25 |  | 0,16 | 14.72 | 2,36
|  | в т.ч. ЗПМ |  |  | `(5,06) | 1.25 |  | `(0,02) | 54.99 | `(1,10)
|  | МР |  |  | 258.67 |  |  | 0,78 | 7.93 | 6,19
|  | НР от ФОТ (92) | % | 92 |  |  |  | 0.59 | 92 | 32.37
|  | СП от ФОТ (49) | % | 49 |  |  |  | 0.31 | 49 | 17.24
|  | ЗТР | чел-ч | 11.6 | 11.6 | 1.15 |  |  |  | 0,04
|  | Всего по позиции | [5 empty] | 2.46 |  | 92.25
131 | 1.3-4-74 | Каркасы и сетки арматурные плоские, собранные и сваренные (связанные) в арматурные изделия, класс Вр-1, диаметр 4 мм | т | 0,003 ((0.003)*1000)*0.001 | 9724.69 |  |  | 29.17 | 4.3 | 125.43
132 | 3.70-174-2 Поправка: Гл.6.Прил.2.2.п.2.2.6_06.00.01.07.001 | Устройство тепло и звукоизоляции засыпной керамзитовой | 1 м3 изоляции | 0.275 | 465.97
|  | ЗП |  |  | 32.96 | 1.15 |  | 10,42 | 54.99 | 573,00
|  | ЭМ |  |  | 44.53 | 1.25 |  | 15,31 | 14.23 | 217,86
|  | в т.ч. ЗПМ |  |  | `(3,93) | 1.25 |  | `(1,35) | 54.99 | `(74,24)
|  | МР |  |  | 388.48 |  |  | 106,83 | 8.85 | 945,45
|  | НР от ФОТ (101) | % | 101 |  |  |  | 11.89 | 101 | 653.71
|  | СП от ФОТ (55) | % | 55 |  |  |  | 6.47 | 55 | 355.98
|  | ЗТР | чел-ч | 2.2 | 2.2 | 1.15 |  |  |  | 0,6958
|  | Всего по позиции | [5 empty] | 150.92 |  | 2746
133 | 6.70-73-3 | Заделка выбоин в цементных полах, площадь ремонтируемого участка до 1 м2 | 100 мест | 0,57 ((57/100)*100) / 100 | 1882.91
|  | ЗП |  |  | 1861.11 |  |  | 1 060,83 | 54.99 | 58 335,04
|  | ЭМ |  |  | 21.09 |  |  | 12,02 | 9.87 | 118,64
|  | в т.ч. ЗПМ | [6 empty] | 54.99
|  | МР |  |  | 0.71 |  |  | 0,40 | 7.72 | 3,09
|  | НР от ФОТ (89) | % | 89 |  |  |  | 944.14 | 89 | 51918.19
|  | СП от ФОТ (49) | % | 49 |  |  |  | 519.81 | 49 | 28584.17
|  | ЗТР | чел-ч | 124.23 | 124.23 |  |  |  |  | 70,8111
|  | Всего по позиции | [5 empty] | 2537.2 |  | 138959.13
133 | 1.3-2-38 | Смесь сухая, цементно-песчаная, быстротвердеющая, для внутренних работ ручного нанесения, В15 (М200), F50, крупность заполнителя не более 0,315 мм, для устройства стяжки под укладку керамической и керамогранитной плитки, линолеума, паркета, ковролина, ламината, пробковых покрытий | т | 1,14 ((1.14)*1000)*0.001 | 10314.96 |  |  | 11759.05 | 3.72 | 43743.67
134 | 3.70-2-1 Поправка: Гл.6.Прил.2.2.п.2.2.6_06.00.01.07.001 | Гидроизоляция поверхностей с применением сухой смеси гидроизоляционной обмазочной цементной | 100 м2 изолируемой поверхности | 0,11625 ((77,5*0,15/100)*100) / 100 | 1435.96
|  | ЗП |  |  | 1425.77 | 1.15 |  | 190,61 | 54.99 | 10 481,64
|  | ЭМ |  |  | 9.41 | 1.25 |  | 1,37 | 53.06 | 72,69
|  | в т.ч. ЗПМ |  |  | `(8,05) | 1.25 |  | `(1,17) | 54.99 | `(64,34)
|  | МР |  |  | 0.78 |  |  | 0,09 | 7.73 | 0,70
|  | НР от ФОТ (99) | % | 99 |  |  |  | 189.86 | 99 | 10440.52
|  | СП от ФОТ (59) | % | 59 |  |  |  | 113.15 | 59 | 6222.13
|  | ЗТР | чел-ч | 85.24 | 85.24 | 1.15 |  |  |  | 11,3955
|  | Всего по позиции | [5 empty] | 495.08 |  | 27217.68
134 | 20.59.55.110, п.61 | Гидроизоляционный состав "Кальматрон-Эконом" | кг | 36.27 | 7.1 |  |  | 257.52 | 10.18 | 2621.55
135 | 3.70-228-2 Поправка: Гл.6.Прил.2.2.п.2.2.6_06.00.01.07.001 | Облицовка стен внутренних из плиток керамогранитных на клее из сухих смесей толщиной слоя 4 мм с затиркой швов, площадь одной плитки до 0,1 м2 | 100 м2 | 0,0819 ((8,19/100)*100) / 100 | 1734.8
|  | ЗП |  |  | 1457.05 | 1.15 |  | 137,23 | 54.99 | 7 546,28
|  | ЭМ |  |  | 68.15 | 1.25 |  | 6,98 | 18.04 | 125,92
|  | в т.ч. ЗПМ |  |  | `(11,86) | 1.25 |  | `(1,21) | 54.99 | `(66,54)
|  | МР |  |  | 209.6 |  |  | 17,17 | 1.3 | 22,32
|  | НР от ФОТ (90) | % | 90 |  |  |  | 124.6 | 90 | 6851.54
|  | СП от ФОТ (42) | % | 42 |  |  |  | 58.14 | 42 | 3197.38
|  | ЗТР | чел-ч | 87.62 | 87.62 | 1.15 |  |  |  | 8,2525
|  | Всего по позиции | [5 empty] | 344.12 |  | 17743.44
135 | 1.1-1-8209 | Клин пластиковый для системы выравнивания плитки | 100 шт. | 3,225222 ((3.225222)*100) / 100 | 7.17 |  |  | 23.12 | 9.75 | 225.42
135 | 1.1-1-3108 | Грунтовка акрилатная, водно-дисперсионная, с высокой проникающей способностью, паропроницаемая, для всех видов впитывающих оснований, светло-желтая | кг | 1.1466 | 17.65 |  |  | 20.24 | 5.06 | 102.41
135 | 1.3-2-50 | Смесь сухая, цементная, фуговочная, для наружных и внутренних работ, В7,5 (М100), F50, крупность заполнителя 0,63 мм, для заполнения швов между плитками из натурального, искусственного камня и керамогранита, цветная | т | 0.012285 | 5978.05 |  |  | 73.44 | 15.3 | 1123.63
135 | 1.1-1-3225 | Плитка керамогранитная неполированная, универсальная, размер 600х600х10 мм, цвет: светло-бежевый, бежевый, бежево-серый | м2 | 8.9271 | 124.57 |  |  | 1112.05 | 12.35 | 13733.82
135 | 1.3-2-36 | Смесь сухая, цементно-песчаная, клеевая, высокоадгезионная, для наружных и внутренних работ, В12,5 (М150), F50, крупность заполнителя не более 0,315 мм, для плиточных работ | т | 0,047224 ((0.047224)*1000)*0.001 | 3366.87 |  |  | 159 | 10.59 | 1683.81
136 | 3.70-228-2 Поправка: Гл.6.Прил.2.2.п.2.2.6_06.00.01.07.001 | Облицовка стен внутренних из плиток керамогранитных на клее из сухих смесей толщиной слоя 4 мм с затиркой швов, площадь одной плитки до 0,1 м2 | 100 м2 | 0,1543 ((15,43/100)*100) / 100 | 1734.8
|  | ЗП |  |  | 1457.05 | 1.15 |  | 258,55 | 54.99 | 14 217,66
|  | ЭМ |  |  | 68.15 | 1.25 |  | 13,14 | 18.04 | 237,05
|  | в т.ч. ЗПМ |  |  | `(11,86) | 1.25 |  | `(2,29) | 54.99 | `(125,93)
|  | МР |  |  | 209.6 |  |  | 32,34 | 1.3 | 42,04
|  | НР от ФОТ (90) | % | 90 |  |  |  | 234.76 | 90 | 12909.23
|  | СП от ФОТ (42) | % | 42 |  |  |  | 109.55 | 42 | 6024.31
|  | ЗТР | чел-ч | 87.62 | 87.62 | 1.15 |  |  |  | 15,5477
|  | Всего по позиции | [5 empty] | 648.34 |  | 33430.29
136 | 1.1-1-8209 | Клин пластиковый для системы выравнивания плитки | 100 шт. | 6,076334 ((6.076334)*100) / 100 | 7.17 |  |  | 43.57 | 9.75 | 424.81
136 | 1.1-1-3108 | Грунтовка акрилатная, водно-дисперсионная, с высокой проникающей способностью, паропроницаемая, для всех видов впитывающих оснований, светло-желтая | кг | 2.1602 | 17.65 |  |  | 38.13 | 5.06 | 192.94
136 | 1.3-2-50 | Смесь сухая, цементная, фуговочная, для наружных и внутренних работ, В7,5 (М100), F50, крупность заполнителя 0,63 мм, для заполнения швов между плитками из натурального, искусственного камня и керамогранита, цветная | т | 0.023145 | 5978.05 |  |  | 138.36 | 15.3 | 2116.91
136 | 1.1-1-3225 | Плитка керамогранитная неполированная, универсальная, размер 600х600х10 мм, цвет: светло-бежевый, бежевый, бежево-серый | м2 | 16.8187 | 124.57 |  |  | 2095.11 | 12.35 | 25874.61
136 | 1.3-2-36 | Смесь сухая, цементно-песчаная, клеевая, высокоадгезионная, для наружных и внутренних работ, В12,5 (М150), F50, крупность заполнителя не более 0,315 мм, для плиточных работ | т | 0,088969 ((0.088969)*1000)*0.001 | 3366.87 |  |  | 299.55 | 10.59 | 3172.23
137 | 3.70-207-1 Поправка: Гл.6.Прил.2.2.п.2.2.6_06.00.01.07.001 | Устройство плинтусов поливинилхлоридных на клее КН-2 | 100 м плинтусов | 2,1639 ((216,39/100)*100) / 100 | 156.68
|  | ЗП |  |  | 154.19 | 1.15 |  | 383,70 | 54.99 | 21 099,66
|  | ЭМ |  |  | 2.49 | 1.25 |  | 6,74 | 16.32 | 110,00
|  | в т.ч. ЗПМ |  |  | `(0,38) | 1.25 |  | `(1,03) | 54.99 | `(56,64)
МР
|  | НР от ФОТ (101) | % | 101 |  |  |  | 388.58 | 101 | 21367.86
|  | СП от ФОТ (55) | % | 55 |  |  |  | 211.6 | 55 | 11635.97
|  | ЗТР | чел-ч | 8.99 | 8.99 | 1.15 |  |  |  | 22,3715
|  | Всего по позиции | [5 empty] | 990.62 |  | 54213.49
137 | 1.1-1-394 | Мастика клеящая каучуковая, типа КН-2 | кг | 11.1441 | 9.98 |  |  | 111.22 | 10.07 | 1119.99
137 | 1.1-1-289 | Плинтус напольный из ПВХ, с кабель-каналом, высота от 55 до 62 мм, толщина от 22 до 25 мм | м | 218.5539 | 22.18 |  |  | 4847.53 | 1.77 | 8580.13
138 | 3.70-207-1 Поправка: Гл.6.Прил.2.2.п.2.2.6_06.00.01.07.001 | Устройство плинтусов поливинилхлоридных на клее КН-2 | 100 м плинтусов | 4,2992 ((429,92/100)*100) / 100 | 156.68
|  | ЗП |  |  | 154.19 | 1.15 |  | 762,33 | 54.99 | 41 920,53
|  | ЭМ |  |  | 2.49 | 1.25 |  | 13,38 | 16.32 | 218,36
|  | в т.ч. ЗПМ |  |  | `(0,38) | 1.25 |  | `(2,04) | 54.99 | `(112,18)
МР
|  | НР от ФОТ (101) | % | 101 |  |  |  | 772.01 | 101 | 42453.04
|  | СП от ФОТ (55) | % | 55 |  |  |  | 420.4 | 55 | 23117.99
|  | ЗТР | чел-ч | 8.99 | 8.99 | 1.15 |  |  |  | 44,4473
|  | Всего по позиции | [5 empty] | 1968.12 |  | 107709.92
138 | 1.1-1-394 | Мастика клеящая каучуковая, типа КН-2 | кг | 22.1409 | 9.98 |  |  | 220.97 | 10.07 | 2225.17
138 | 1.1-1-289 | Плинтус напольный из ПВХ, с кабель-каналом, высота от 55 до 62 мм, толщина от 22 до 25 мм | м | 434.2192 | 22.18 |  |  | 9630.98 | 1.77 | 17046.83
139 | 3.70-159-13 Поправка: Гл.6.Прил.2.2.п.2.2.6_06.00.01.07.001 | Устройство самовыравнивающихся стяжек из специализированных сухих смесей толщиной 5 мм | 100 м2 стяжки | 1,68 ((168/100)*100) / 100 | 327.76
|  | ЗП |  |  | 220.26 | 1.15 |  | 425,54 | 54.99 | 23 400,44
|  | ЭМ |  |  | 40.39 | 1.25 |  | 84,82 | 10.37 | 879,58
|  | в т.ч. ЗПМ |  |  | `(0,88) | 1.25 |  | `(1,85) | 54.99 | `(101,73)
|  | МР |  |  | 67.11 |  |  | 112,74 | 3.53 | 397,97
|  | НР от ФОТ (101) | % | 101 |  |  |  | 431.66 | 101 | 23737.19
|  | СП от ФОТ (55) | % | 55 |  |  |  | 235.06 | 55 | 12926.19
|  | ЗТР | чел-ч | 15.75 | 15.75 | 1.15 |  |  |  | 30,429
|  | Всего по позиции | [5 empty] | 1289.82 |  | 61341.37
139 | 1.1-1-3108 | Грунтовка акрилатная, водно-дисперсионная, с высокой проникающей способностью, паропроницаемая, для всех видов впитывающих оснований, светло-желтая | кг | 24.0072 | 17.65 |  |  | 423.73 | 5.06 | 2144.07
139 | 1.3-2-178 | Смесь сухая, цементная с наполнителем из полимерной фибры, напольная, самовыравнивающаяся, безусадочная, для внутренних работ, механизированного и ручного нанесения, плотность раствора 1900 кг/м3, прочность на сжатие не менее 20 МПа, прочность на изгиб не менее 5 МПа, прочность сцепления с бетоном не менее 1 МПа, толщина слоя от 3 до 60 мм, для выравнивания бетонных, цементно-песчаных, ангидритных и гипсовых оснований под укладку напольных покрытий в сухих и влажных помещениях, изготовления стяжек: монолитных, "плавающих" и на разделительном слое | т | 1,327872 ((1.327872)*1000)*0.001 | 6556.6 |  |  | 8706.33 | 3.36 | 29253.27
140 | 3.70-159-14 Поправка: О.П. п.3.4. 6 К=5 До 10 мм | Добавляется или исключается на каждый 1 мм изменения толщины стяжки к позиции 3.70-159-13 | 100 м2 стяжки | 1,68 ((168/100)*100) / 100 | 13.05
|  | ЗП |  |  | 11.32 | 5.75 |  | 109,35 | 54.99 | 6 013,16
|  | ЭМ |  |  | 1.45 | 6.25 |  | 15,23 | 15.63 | 238,04
|  | в т.ч. ЗПМ |  |  | `(0,18) | 6.25 |  | `(1,89) | 54.99 | `(103,93)
|  | МР |  |  | 0.28 | 5 |  | 2,35 | 7.82 | 18,38
|  | НР от ФОТ (101) | % | 101 |  |  |  | 112.35 | 101 | 6178.26
|  | СП от ФОТ (55) | % | 55 |  |  |  | 61.18 | 55 | 3364.4
|  | ЗТР | чел-ч | 0.79 | 0.79 | 5.75 |  |  |  | 7,6314
|  | Всего по позиции | [5 empty] | 300.46 |  | 15812.24
140 | 1.3-2-178 | Смесь сухая, цементная с наполнителем из полимерной фибры, напольная, самовыравнивающаяся, безусадочная, для внутренних работ, механизированного и ручного нанесения, плотность раствора 1900 кг/м3, прочность на сжатие не менее 20 МПа, прочность на изгиб не менее 5 МПа, прочность сцепления с бетоном не менее 1 МПа, толщина слоя от 3 до 60 мм, для выравнивания бетонных, цементно-песчаных, ангидритных и гипсовых оснований под укладку напольных покрытий в сухих и влажных помещениях, изготовления стяжек: монолитных, "плавающих" и на разделительном слое | т | 1,344 ((1.344)*1000)*0.001 | 6556.6 |  |  | 8812.07 | 3.36 | 29608.56
141 | 3.70-198-4 Поправка: Гл.6.Прил.2.2.п.2.2.6_06.00.01.07.001 | Устройство полов из плиток керамогранитных на клее из сухих смесей толщиной слоя 5 мм с затиркой швов, площадь одной плитки до 0,1 м2 | 100 м2 | 1,68 ((168/100)*100) / 100 | 1220.25
|  | ЗП |  |  | 1143.81 | 1.15 |  | 2 209,84 | 54.99 | 121 519,10
|  | ЭМ |  |  | 68.62 | 1.25 |  | 144,10 | 18.07 | 2 603,89
|  | в т.ч. ЗПМ |  |  | `(11,99) | 1.25 |  | `(25,18) | 54.99 | `(1 384,65)
|  | МР |  |  | 7.82 |  |  | 13,14 | 4.92 | 64,65
|  | НР от ФОТ (101) | % | 101 |  |  |  | 2257.37 | 101 | 124132.79
|  | СП от ФОТ (55) | % | 55 |  |  |  | 1229.26 | 55 | 67597.06
|  | ЗТР | чел-ч | 69.15 | 69.15 | 1.15 |  |  |  | 133,5978
|  | Всего по позиции | [5 empty] | 5853.71 |  | 315917.49
141 | 1.1-1-3108 | Грунтовка акрилатная, водно-дисперсионная, с высокой проникающей способностью, паропроницаемая, для всех видов впитывающих оснований, светло-желтая | кг | 23.52 | 17.65 |  |  | 415.13 | 5.06 | 2100.56
141 | 1.1-1-8209 | Клин пластиковый для системы выравнивания плитки | 100 шт. | 75,012 ((75.012)*100) / 100 | 7.17 |  |  | 537.84 | 9.75 | 5243.94
141 | 1.3-2-50 | Смесь сухая, цементная, фуговочная, для наружных и внутренних работ, В7,5 (М100), F50, крупность заполнителя 0,63 мм, для заполнения швов между плитками из натурального, искусственного камня и керамогранита, цветная | т | 0.252 | 5978.05 |  |  | 1506.47 | 15.3 | 23048.99
141 | 1.1-1-8278 | Плитка керамогранитная неполированная, размер 600х600х9 мм | м2 | 178.08 | 138.01 |  |  | 24576.82 | 7.94 | 195139.95
141 | 1.3-2-36 | Смесь сухая, цементно-песчаная, клеевая, высокоадгезионная, для наружных и внутренних работ, В12,5 (М150), F50, крупность заполнителя не более 0,315 мм, для плиточных работ | т | 1,210843 ((1.210843)*1000)*0.001 | 3366.87 |  |  | 4076.75 | 10.59 | 43172.78
142 | 3.70-198-8 Поправка: Гл.6.Прил.2.2.п.2.2.6_06.00.01.07.001 | Добавлять или исключать на каждый 1 мм толщины клеевого слоя к позициям 3.70-198-4; 3.70-198-5; 3.70-198-6; 3.70-198-7 | 100 м2 | 1,68 ((168/100)*100) / 100 | 17.74
|  | ЗП |  |  | 13.94 | 2.3 |  | 53,86 | 54.99 | 2 961,76
|  | ЭМ |  |  | 3.59 | 2.5 |  | 15,08 | 18.23 | 274,91
|  | в т.ч. ЗПМ |  |  | `(0,63) | 2.5 |  | `(2,65) | 54.99 | `(145,72)
|  | МР |  |  | 0.21 |  |  | 0,35 | 7.81 | 2,73
|  | НР от ФОТ (101) | % | 101 |  |  |  | 57.08 | 101 | 3138.55
|  | СП от ФОТ (55) | % | 55 |  |  |  | 31.08 | 55 | 1709.11
|  | ЗТР | чел-ч | 0.91 | 0.91 | 2.3 |  |  |  | 3,5162
|  | Всего по позиции | [5 empty] | 157.45 |  | 8087.06
142 | 1.3-2-36 | Смесь сухая, цементно-песчаная, клеевая, высокоадгезионная, для наружных и внутренних работ, В12,5 (М150), F50, крупность заполнителя не более 0,315 мм, для плиточных работ | т | 0,484344 ((0.484344)*1000)*0.001 | 3366.87 |  |  | 1630.72 | 10.59 | 17269.32
143 | 3.70-2-1 Поправка: Гл.6.Прил.2.2.п.2.2.6_06.00.01.07.001 | Гидроизоляция поверхностей с применением сухой смеси гидроизоляционной обмазочной цементной | 100 м2 изолируемой поверхности | 0,3474 ((34,74/100)*100) / 100 | 1435.96
|  | ЗП |  |  | 1425.77 | 1.15 |  | 569,61 | 54.99 | 31 322,85
|  | ЭМ |  |  | 9.41 | 1.25 |  | 4,09 | 53.06 | 217,02
|  | в т.ч. ЗПМ |  |  | `(8,05) | 1.25 |  | `(3,50) | 54.99 | `(192,47)
|  | МР |  |  | 0.78 |  |  | 0,27 | 7.73 | 2,09
|  | НР от ФОТ (99) | % | 99 |  |  |  | 567.38 | 99 | 31200.17
|  | СП от ФОТ (59) | % | 59 |  |  |  | 338.13 | 59 | 18594.04
|  | ЗТР | чел-ч | 85.24 | 85.24 | 1.15 |  |  |  | 34,0542
|  | Всего по позиции | [5 empty] | 1479.48 |  | 81336.17
143 | 20.59.55.110, п.61 | Гидроизоляционный состав "Кальматрон-Эконом" | кг | 108.3888 | 7.1 |  |  | 769.56 | 10.18 | 7834.12
144 | 3.70-159-13 Поправка: Гл.6.Прил.2.2.п.2.2.6_06.00.01.07.001 | Устройство самовыравнивающихся стяжек из специализированных сухих смесей толщиной 5 мм | 100 м2 стяжки | 0,3474 ((34,74/100)*100) / 100 | 327.76
|  | ЗП |  |  | 220.26 | 1.15 |  | 88,00 | 54.99 | 4 839,12
|  | ЭМ |  |  | 40.39 | 1.25 |  | 17,54 | 10.37 | 181,89
|  | в т.ч. ЗПМ |  |  | `(0,88) | 1.25 |  | `(0,38) | 54.99 | `(20,90)
|  | МР |  |  | 67.11 |  |  | 23,31 | 3.53 | 82,28
|  | НР от ФОТ (101) | % | 101 |  |  |  | 89.26 | 101 | 4908.62
|  | СП от ФОТ (55) | % | 55 |  |  |  | 48.61 | 55 | 2673.01
|  | ЗТР | чел-ч | 15.75 | 15.75 | 1.15 |  |  |  | 6,2923
|  | Всего по позиции | [5 empty] | 266.72 |  | 12684.92
144 | 1.1-1-3108 | Грунтовка акрилатная, водно-дисперсионная, с высокой проникающей способностью, паропроницаемая, для всех видов впитывающих оснований, светло-желтая | кг | 4.9643 | 17.65 |  |  | 87.62 | 5.06 | 443.36
144 | 1.3-2-178 | Смесь сухая, цементная с наполнителем из полимерной фибры, напольная, самовыравнивающаяся, безусадочная, для внутренних работ, механизированного и ручного нанесения, плотность раствора 1900 кг/м3, прочность на сжатие не менее 20 МПа, прочность на изгиб не менее 5 МПа, прочность сцепления с бетоном не менее 1 МПа, толщина слоя от 3 до 60 мм, для выравнивания бетонных, цементно-песчаных, ангидритных и гипсовых оснований под укладку напольных покрытий в сухих и влажных помещениях, изготовления стяжек: монолитных, "плавающих" и на разделительном слое | т | 0,274585 ((0.274585)*1000)*0.001 | 6556.6 |  |  | 1800.34 | 3.36 | 6049.14
145 | 3.70-159-14 Поправка: О.П. п.3.4. 6 К=5 До 10 мм | Добавляется или исключается на каждый 1 мм изменения толщины стяжки к позиции 3.70-159-13 | 100 м2 стяжки | 0,3474 ((34,74/100)*100) / 100 | 13.05
|  | ЗП |  |  | 11.32 | 5.75 |  | 22,61 | 54.99 | 1 243,32
|  | ЭМ |  |  | 1.45 | 6.25 |  | 3,15 | 15.63 | 49,23
|  | в т.ч. ЗПМ |  |  | `(0,18) | 6.25 |  | `(0,39) | 54.99 | `(21,45)
|  | МР |  |  | 0.28 | 5 |  | 0,49 | 7.82 | 3,83
|  | НР от ФОТ (101) | % | 101 |  |  |  | 23.23 | 101 | 1277.42
|  | СП от ФОТ (55) | % | 55 |  |  |  | 12.65 | 55 | 695.62
|  | ЗТР | чел-ч | 0.79 | 0.79 | 5.75 |  |  |  | 1,5781
|  | Всего по позиции | [5 empty] | 62.13 |  | 3269.42
145 | 1.3-2-178 | Смесь сухая, цементная с наполнителем из полимерной фибры, напольная, самовыравнивающаяся, безусадочная, для внутренних работ, механизированного и ручного нанесения, плотность раствора 1900 кг/м3, прочность на сжатие не менее 20 МПа, прочность на изгиб не менее 5 МПа, прочность сцепления с бетоном не менее 1 МПа, толщина слоя от 3 до 60 мм, для выравнивания бетонных, цементно-песчаных, ангидритных и гипсовых оснований под укладку напольных покрытий в сухих и влажных помещениях, изготовления стяжек: монолитных, "плавающих" и на разделительном слое | т | 0,27792 ((0.27792)*1000)*0.001 | 6556.6 |  |  | 1822.21 | 3.36 | 6122.63
146 | 3.70-198-4 Поправка: Гл.6.Прил.2.2.п.2.2.6_06.00.01.07.001 | Устройство полов из плиток керамогранитных на клее из сухих смесей толщиной слоя 5 мм с затиркой швов, площадь одной плитки до 0,1 м2 | 100 м2 | 0,3474 ((34,74/100)*100) / 100 | 1220.25
|  | ЗП |  |  | 1143.81 | 1.15 |  | 456,96 | 54.99 | 25 128,23
|  | ЭМ |  |  | 68.62 | 1.25 |  | 29,80 | 18.07 | 538,49
|  | в т.ч. ЗПМ |  |  | `(11,99) | 1.25 |  | `(5,21) | 54.99 | `(286,50)
|  | МР |  |  | 7.82 |  |  | 2,72 | 4.92 | 13,38
|  | НР от ФОТ (101) | % | 101 |  |  |  | 466.79 | 101 | 25668.88
|  | СП от ФОТ (55) | % | 55 |  |  |  | 254.19 | 55 | 13978.1
|  | ЗТР | чел-ч | 69.15 | 69.15 | 1.15 |  |  |  | 27,6261
|  | Всего по позиции | [5 empty] | 1210.46 |  | 65327.08
146 | 1.1-1-3108 | Грунтовка акрилатная, водно-дисперсионная, с высокой проникающей способностью, паропроницаемая, для всех видов впитывающих оснований, светло-желтая | кг | 4.8636 | 17.65 |  |  | 85.84 | 5.06 | 434.35
146 | 1.1-1-8209 | Клин пластиковый для системы выравнивания плитки | 100 шт. | 15,51141 ((15.51141)*100) / 100 | 7.17 |  |  | 111.22 | 9.75 | 1084.4
146 | 1.3-2-50 | Смесь сухая, цементная, фуговочная, для наружных и внутренних работ, В7,5 (М100), F50, крупность заполнителя 0,63 мм, для заполнения швов между плитками из натурального, искусственного камня и керамогранита, цветная | т | 0.05211 | 5978.05 |  |  | 311.52 | 15.3 | 4766.26
146 | 1.1-1-2398 | Плитка керамогранитная неполированная, универсальная, размер 300х300х8 мм, цвет: светло-серый, серый, светло-зеленый, бежевый | м2 | 36.8244 | 91.93 |  |  | 3385.27 | 9.13 | 30907.52
146 | 1.3-2-36 | Смесь сухая, цементно-песчаная, клеевая, высокоадгезионная, для наружных и внутренних работ, В12,5 (М150), F50, крупность заполнителя не более 0,315 мм, для плиточных работ | т | 0,250385 ((0.250385)*1000)*0.001 | 3366.87 |  |  | 843.01 | 10.59 | 8927.48
147 | 3.70-198-8 Поправка: Гл.6.Прил.2.2.п.2.2.6_06.00.01.07.001 | Добавлять или исключать на каждый 1 мм толщины клеевого слоя к позициям 3.70-198-4; 3.70-198-5; 3.70-198-6; 3.70-198-7 | 100 м2 | 0,3474 ((34,74/100)*100) / 100 | 17.74
|  | ЗП |  |  | 13.94 | 2.3 |  | 11,14 | 54.99 | 612,59
|  | ЭМ |  |  | 3.59 | 2.5 |  | 3,12 | 18.23 | 56,88
|  | в т.ч. ЗПМ |  |  | `(0,63) | 2.5 |  | `(0,55) | 54.99 | `(30,24)
|  | МР |  |  | 0.21 |  |  | 0,07 | 7.81 | 0,55
|  | НР от ФОТ (101) | % | 101 |  |  |  | 11.81 | 101 | 649.26
|  | СП от ФОТ (55) | % | 55 |  |  |  | 6.43 | 55 | 353.56
|  | ЗТР | чел-ч | 0.91 | 0.91 | 2.3 |  |  |  | 0,7271
|  | Всего по позиции | [5 empty] | 32.57 |  | 1672.84
147 | 1.3-2-36 | Смесь сухая, цементно-песчаная, клеевая, высокоадгезионная, для наружных и внутренних работ, В12,5 (М150), F50, крупность заполнителя не более 0,315 мм, для плиточных работ | т | 0,100155 ((0.100155)*1000)*0.001 | 3366.87 |  |  | 337.21 | 10.59 | 3571.05
148 | 3.70-159-13 Поправка: Гл.6.Прил.2.2.п.2.2.6_06.00.01.07.001 | Устройство самовыравнивающихся стяжек из специализированных сухих смесей толщиной 5 мм | 100 м2 стяжки | 5,1135 (((499,91+11,44)/100)*100) / 100 | 327.76
|  | ЗП |  |  | 220.26 | 1.15 |  | 1 295,24 | 54.99 | 71 225,25
|  | ЭМ |  |  | 40.39 | 1.25 |  | 258,17 | 10.37 | 2 677,22
|  | в т.ч. ЗПМ |  |  | `(0,88) | 1.25 |  | `(5,62) | 54.99 | `(309,04)
|  | МР |  |  | 67.11 |  |  | 343,17 | 3.53 | 1 211,39
|  | НР от ФОТ (101) | % | 101 |  |  |  | 1313.87 | 101 | 72249.63
|  | СП от ФОТ (55) | % | 55 |  |  |  | 715.47 | 55 | 39343.86
|  | ЗТР | чел-ч | 15.75 | 15.75 | 1.15 |  |  |  | 92,6183
|  | Всего по позиции | [5 empty] | 3925.92 |  | 186707.35
148 | 1.1-1-3108 | Грунтовка акрилатная, водно-дисперсионная, с высокой проникающей способностью, паропроницаемая, для всех видов впитывающих оснований, светло-желтая | кг | 73.0719 | 17.65 |  |  | 1289.72 | 5.06 | 6525.98
148 | 1.3-2-178 | Смесь сухая, цементная с наполнителем из полимерной фибры, напольная, самовыравнивающаяся, безусадочная, для внутренних работ, механизированного и ручного нанесения, плотность раствора 1900 кг/м3, прочность на сжатие не менее 20 МПа, прочность на изгиб не менее 5 МПа, прочность сцепления с бетоном не менее 1 МПа, толщина слоя от 3 до 60 мм, для выравнивания бетонных, цементно-песчаных, ангидритных и гипсовых оснований под укладку напольных покрытий в сухих и влажных помещениях, изготовления стяжек: монолитных, "плавающих" и на разделительном слое | т | 4,04171 ((4.04171)*1000)*0.001 | 6556.6 |  |  | 26499.88 | 3.36 | 89039.6
149 | 3.70-159-14 Поправка: О.П. п.3.4. 6 К=15 До 20 мм | Добавляется или исключается на каждый 1 мм изменения толщины стяжки к позиции 3.70-159-13 | 100 м2 стяжки | 5,1135 (((499,91+11,44)/100)*100) / 100 | 13.05
|  | ЗП |  |  | 11.32 | 17.25 |  | 998,51 | 54.99 | 54 908,06
|  | ЭМ |  |  | 1.45 | 18.75 |  | 139,02 | 15.63 | 2 172,88
|  | в т.ч. ЗПМ |  |  | `(0,18) | 18.75 |  | `(17,26) | 54.99 | `(949,13)
|  | МР |  |  | 0.28 | 15 |  | 21,48 | 7.82 | 167,97
|  | НР от ФОТ (101) | % | 101 |  |  |  | 1025.93 | 101 | 56415.76
|  | СП от ФОТ (55) | % | 55 |  |  |  | 558.67 | 55 | 30721.45
|  | ЗТР | чел-ч | 0.79 | 0.79 | 17.25 |  |  |  | 69,6842
|  | Всего по позиции | [5 empty] | 2743.61 |  | 144386.12
149 | 1.3-2-178 | Смесь сухая, цементная с наполнителем из полимерной фибры, напольная, самовыравнивающаяся, безусадочная, для внутренних работ, механизированного и ручного нанесения, плотность раствора 1900 кг/м3, прочность на сжатие не менее 20 МПа, прочность на изгиб не менее 5 МПа, прочность сцепления с бетоном не менее 1 МПа, толщина слоя от 3 до 60 мм, для выравнивания бетонных, цементно-песчаных, ангидритных и гипсовых оснований под укладку напольных покрытий в сухих и влажных помещениях, изготовления стяжек: монолитных, "плавающих" и на разделительном слое | т | 12,2724 ((12.2724)*1000)*0.001 | 6556.6 |  |  | 80465.22 | 3.36 | 270363.14
150 | 3.70-205-1 Поправка: Гл.6.Прил.2.2.п.2.2.6_06.00.01.07.001 | Устройство покрытий из рулонного линолеума высокой износостойкости на клее со сваркой стыков | 100 м2 | 5,1135 (((499,91+11,44)/100)*100) / 100 | 1660.48
|  | ЗП |  |  | 819.17 | 1.15 |  | 4 817,15 | 54.99 | 264 895,08
|  | ЭМ |  |  | 75.12 | 1.25 |  | 480,16 | 13.6 | 6 530,18
|  | в т.ч. ЗПМ |  |  | `(7,07) | 1.25 |  | `(45,19) | 54.99 | `(2 485,00)
|  | МР |  |  | 766.19 |  |  | 3 917,91 | 5.24 | 20 529,85
|  | НР от ФОТ (101) | % | 101 |  |  |  | 4910.96 | 101 | 270053.88
|  | СП от ФОТ (55) | % | 55 |  |  |  | 2674.29 | 55 | 147059.04
|  | ЗТР | чел-ч | 52.21 | 52.21 | 1.15 |  |  |  | 307,0222
|  | Всего по позиции | [5 empty] | 16800.47 |  | 709068.03
150 | 1.1-1-2024 | Клей (мастика) на основе высококачественных латексов, наполнителей и специальных добавок, водостойкий, морозоустойчивый, для приклеивания линолеума, ковролина, изделий из пенополистирола и поливинилхлорида | т | 0.18434 | 15669.38 |  |  | 2888.52 | 10.97 | 31687.06
150 | 1.1-1-3262 | Линолеум поливинилхлоридный высокой износостойкости, класс 34/43, истираемость 30 г/м2 (Т), группа горючести Г1, общая толщина 2 мм, защитный слой 0,7 мм | м2 | 547.1445 | 178.8 |  |  | 97829.44 | 3.59 | 351207.69
151 | 3.70-198-4 Поправка: Гл.6.Прил.2.2.п.2.2.6_06.00.01.07.001 | Устройство полов из плиток керамогранитных на клее из сухих смесей толщиной слоя 5 мм с затиркой швов, площадь одной плитки до 0,1 м2 | 100 м2 | 2,5233 ((252,33/100)*100) / 100 | 1220.25
|  | ЗП |  |  | 1143.81 | 1.15 |  | 3 319,10 | 54.99 | 182 517,31
|  | ЭМ |  |  | 68.62 | 1.25 |  | 216,44 | 18.07 | 3 911,07
|  | в т.ч. ЗПМ |  |  | `(11,99) | 1.25 |  | `(37,82) | 54.99 | `(2 079,72)
|  | МР |  |  | 7.82 |  |  | 19,73 | 4.92 | 97,07
|  | НР от ФОТ (101) | % | 101 |  |  |  | 3390.49 | 101 | 186443
|  | СП от ФОТ (55) | % | 55 |  |  |  | 1846.31 | 55 | 101528.37
|  | ЗТР | чел-ч | 69.15 | 69.15 | 1.15 |  |  |  | 200,6591
|  | Всего по позиции | [5 empty] | 8792.07 |  | 474496.82
151 | 1.1-1-3108 | Грунтовка акрилатная, водно-дисперсионная, с высокой проникающей способностью, паропроницаемая, для всех видов впитывающих оснований, светло-желтая | кг | 35.3262 | 17.65 |  |  | 623.51 | 5.06 | 3154.96
151 | 1.1-1-8209 | Клин пластиковый для системы выравнивания плитки | 100 шт. | 112,665345 ((112.665345)*100) / 100 | 7.17 |  |  | 807.81 | 9.75 | 7876.15
151 | 1.3-2-50 | Смесь сухая, цементная, фуговочная, для наружных и внутренних работ, В7,5 (М100), F50, крупность заполнителя 0,63 мм, для заполнения швов между плитками из натурального, искусственного камня и керамогранита, цветная | т | 0.3785 | 5978.05 |  |  | 2262.66 | 15.3 | 34618.7
151 | 1.1-1-2398 | Плитка керамогранитная неполированная, универсальная, размер 300х300х8 мм, цвет: светло-серый, серый, светло-зеленый, бежевый | м2 | 267.4698 | 91.93 |  |  | 24588.5 | 9.13 | 224493.01
151 | 1.3-2-36 | Смесь сухая, цементно-песчаная, клеевая, высокоадгезионная, для наружных и внутренних работ, В12,5 (М150), F50, крупность заполнителя не более 0,315 мм, для плиточных работ | т | 1,818643 ((1.818643)*1000)*0.001 | 3366.87 |  |  | 6123.13 | 10.59 | 64843.95
152 | 3.70-198-8 Поправка: Гл.6.Прил.2.2.п.2.2.6_06.00.01.07.001 | Добавлять или исключать на каждый 1 мм толщины клеевого слоя к позициям 3.70-198-4; 3.70-198-5; 3.70-198-6; 3.70-198-7 | 100 м2 | 2,5233 ((252,33/100)*100) / 100 | 17.74
|  | ЗП |  |  | 13.94 | 2.3 |  | 80,90 | 54.99 | 4 448,69
|  | ЭМ |  |  | 3.59 | 2.5 |  | 22,65 | 18.23 | 412,91
|  | в т.ч. ЗПМ |  |  | `(0,63) | 2.5 |  | `(3,97) | 54.99 | `(218,31)
|  | МР |  |  | 0.21 |  |  | 0,53 | 7.81 | 4,14
|  | НР от ФОТ (101) | % | 101 |  |  |  | 85.72 | 101 | 4713.67
|  | СП от ФОТ (55) | % | 55 |  |  |  | 46.68 | 55 | 2566.85
|  | ЗТР | чел-ч | 0.91 | 0.91 | 2.3 |  |  |  | 5,2813
|  | Всего по позиции | [5 empty] | 236.48 |  | 12146.26
152 | 1.3-2-36 | Смесь сухая, цементно-песчаная, клеевая, высокоадгезионная, для наружных и внутренних работ, В12,5 (М150), F50, крупность заполнителя не более 0,315 мм, для плиточных работ | т | 0,727467 ((0.727467)*1000)*0.001 | 3366.87 |  |  | 2449.29 | 10.59 | 25937.98
153 | 3.70-2-1 Поправка: Гл.6.Прил.2.2.п.2.2.6_06.00.01.07.001 | Гидроизоляция поверхностей с применением сухой смеси гидроизоляционной обмазочной цементной | 100 м2 изолируемой поверхности | 0,9622 ((96,22/100)*100) / 100 | 1435.96
|  | ЗП |  |  | 1425.77 | 1.15 |  | 1 577,66 | 54.99 | 86 755,52
|  | ЭМ |  |  | 9.41 | 1.25 |  | 11,32 | 53.06 | 600,64
|  | в т.ч. ЗПМ |  |  | `(8,05) | 1.25 |  | `(9,68) | 54.99 | `(532,30)
|  | МР |  |  | 0.78 |  |  | 0,75 | 7.73 | 5,80
|  | НР от ФОТ (99) | % | 99 |  |  |  | 1571.47 | 99 | 86414.94
|  | СП от ФОТ (59) | % | 59 |  |  |  | 936.53 | 59 | 51499.81
|  | ЗТР | чел-ч | 85.24 | 85.24 | 1.15 |  |  |  | 94,3206
|  | Всего по позиции | [5 empty] | 4097.73 |  | 225276.71
153 | 20.59.55.110, п.61 | Гидроизоляционный состав "Кальматрон-Эконом" | кг | 300.2064 | 7.1 |  |  | 2131.47 | 10.18 | 21698.36
154 | 3.70-159-13 Поправка: Гл.6.Прил.2.2.п.2.2.6_06.00.01.07.001 | Устройство самовыравнивающихся стяжек из специализированных сухих смесей толщиной 5 мм | 100 м2 стяжки | 0,9622 ((96,22/100)*100) / 100 | 327.76
|  | ЗП |  |  | 220.26 | 1.15 |  | 243,72 | 54.99 | 13 402,16
|  | ЭМ |  |  | 40.39 | 1.25 |  | 48,58 | 10.37 | 503,77
|  | в т.ч. ЗПМ |  |  | `(0,88) | 1.25 |  | `(1,06) | 54.99 | `(58,29)
|  | МР |  |  | 67.11 |  |  | 64,57 | 3.53 | 227,93
|  | НР от ФОТ (101) | % | 101 |  |  |  | 247.23 | 101 | 13595.05
|  | СП от ФОТ (55) | % | 55 |  |  |  | 134.63 | 55 | 7403.25
|  | ЗТР | чел-ч | 15.75 | 15.75 | 1.15 |  |  |  | 17,4278
|  | Всего по позиции | [5 empty] | 738.73 |  | 35132.16
154 | 1.1-1-3108 | Грунтовка акрилатная, водно-дисперсионная, с высокой проникающей способностью, паропроницаемая, для всех видов впитывающих оснований, светло-желтая | кг | 13.7498 | 17.65 |  |  | 242.68 | 5.06 | 1227.96
154 | 1.3-2-178 | Смесь сухая, цементная с наполнителем из полимерной фибры, напольная, самовыравнивающаяся, безусадочная, для внутренних работ, механизированного и ручного нанесения, плотность раствора 1900 кг/м3, прочность на сжатие не менее 20 МПа, прочность на изгиб не менее 5 МПа, прочность сцепления с бетоном не менее 1 МПа, толщина слоя от 3 до 60 мм, для выравнивания бетонных, цементно-песчаных, ангидритных и гипсовых оснований под укладку напольных покрытий в сухих и влажных помещениях, изготовления стяжек: монолитных, "плавающих" и на разделительном слое | т | 0,760523 ((0.760523)*1000)*0.001 | 6556.6 |  |  | 4986.45 | 3.36 | 16754.47
155 | 3.70-159-14 Поправка: О.П. п.3.4. 6 К=5 До 10 мм | Добавляется или исключается на каждый 1 мм изменения толщины стяжки к позиции 3.70-159-13 | 100 м2 стяжки | 0,9622 ((96,22/100)*100) / 100 | 13.05
|  | ЗП |  |  | 11.32 | 5.75 |  | 62,63 | 54.99 | 3 444,02
|  | ЭМ |  |  | 1.45 | 6.25 |  | 8,72 | 15.63 | 136,29
|  | в т.ч. ЗПМ |  |  | `(0,18) | 6.25 |  | `(1,08) | 54.99 | `(59,39)
|  | МР |  |  | 0.28 | 5 |  | 1,35 | 7.82 | 10,56
|  | НР от ФОТ (101) | % | 101 |  |  |  | 64.35 | 101 | 3538.44
|  | СП от ФОТ (55) | % | 55 |  |  |  | 35.04 | 55 | 1926.88
|  | ЗТР | чел-ч | 0.79 | 0.79 | 5.75 |  |  |  | 4,3708
|  | Всего по позиции | [5 empty] | 172.09 |  | 9056.19
155 | 1.3-2-178 | Смесь сухая, цементная с наполнителем из полимерной фибры, напольная, самовыравнивающаяся, безусадочная, для внутренних работ, механизированного и ручного нанесения, плотность раствора 1900 кг/м3, прочность на сжатие не менее 20 МПа, прочность на изгиб не менее 5 МПа, прочность сцепления с бетоном не менее 1 МПа, толщина слоя от 3 до 60 мм, для выравнивания бетонных, цементно-песчаных, ангидритных и гипсовых оснований под укладку напольных покрытий в сухих и влажных помещениях, изготовления стяжек: монолитных, "плавающих" и на разделительном слое | т | 0,76976 ((0.76976)*1000)*0.001 | 6556.6 |  |  | 5047.01 | 3.36 | 16957.95
156 | 3.70-198-4 Поправка: Гл.6.Прил.2.2.п.2.2.6_06.00.01.07.001 | Устройство полов из плиток керамогранитных на клее из сухих смесей толщиной слоя 5 мм с затиркой швов, площадь одной плитки до 0,1 м2 | 100 м2 | 0,9622 ((96,22/100)*100) / 100 | 1220.25
|  | ЗП |  |  | 1143.81 | 1.15 |  | 1 265,66 | 54.99 | 69 598,64
|  | ЭМ |  |  | 68.62 | 1.25 |  | 82,53 | 18.07 | 1 491,32
|  | в т.ч. ЗПМ |  |  | `(11,99) | 1.25 |  | `(14,42) | 54.99 | `(792,96)
|  | МР |  |  | 7.82 |  |  | 7,52 | 4.92 | 37,00
|  | НР от ФОТ (101) | % | 101 |  |  |  | 1292.88 | 101 | 71095.52
|  | СП от ФОТ (55) | % | 55 |  |  |  | 704.04 | 55 | 38715.38
|  | ЗТР | чел-ч | 69.15 | 69.15 | 1.15 |  |  |  | 76,5165
|  | Всего по позиции | [5 empty] | 3352.63 |  | 180937.86
156 | 1.1-1-3108 | Грунтовка акрилатная, водно-дисперсионная, с высокой проникающей способностью, паропроницаемая, для всех видов впитывающих оснований, светло-желтая | кг | 13.4708 | 17.65 |  |  | 237.76 | 5.06 | 1203.07
156 | 1.1-1-8209 | Клин пластиковый для системы выравнивания плитки | 100 шт. | 42,96223 ((42.96223)*100) / 100 | 7.17 |  |  | 308.04 | 9.75 | 3003.39
156 | 1.3-2-50 | Смесь сухая, цементная, фуговочная, для наружных и внутренних работ, В7,5 (М100), F50, крупность заполнителя 0,63 мм, для заполнения швов между плитками из натурального, искусственного камня и керамогранита, цветная | т | 0.14433 | 5978.05 |  |  | 862.81 | 15.3 | 13200.99
156 | 1.1-1-8278 | Плитка керамогранитная неполированная, размер 600х600х9 мм | м2 | 101.9932 | 138.01 |  |  | 14076.08 | 7.94 | 111764.08
156 | 1.3-2-36 | Смесь сухая, цементно-песчаная, клеевая, высокоадгезионная, для наружных и внутренних работ, В12,5 (М150), F50, крупность заполнителя не более 0,315 мм, для плиточных работ | т | 0,693496 ((0.693496)*1000)*0.001 | 3366.87 |  |  | 2334.91 | 10.59 | 24726.7
157 | 3.70-198-8 Поправка: Гл.6.Прил.2.2.п.2.2.6_06.00.01.07.001 | Добавлять или исключать на каждый 1 мм толщины клеевого слоя к позициям 3.70-198-4; 3.70-198-5; 3.70-198-6; 3.70-198-7 | 100 м2 | 0,9622 ((96,22/100)*100) / 100 | 17.74
|  | ЗП |  |  | 13.94 | 1.15 |  | 15,43 | 54.99 | 848,50
|  | ЭМ |  |  | 3.59 | 1.25 |  | 4,32 | 18.23 | 78,75
|  | в т.ч. ЗПМ |  |  | `(0,63) | 1.25 |  | `(0,76) | 54.99 | `(41,79)
|  | МР |  |  | 0.21 |  |  | 0,20 | 7.81 | 1,56
|  | НР от ФОТ (101) | % | 101 |  |  |  | 16.35 | 101 | 899.19
|  | СП от ФОТ (55) | % | 55 |  |  |  | 8.9 | 55 | 489.66
|  | ЗТР | чел-ч | 0.91 | 0.91 | 1.15 |  |  |  | 1,0069
|  | Всего по позиции | [5 empty] | 45.2 |  | 2317.66
157 | 1.3-2-36 | Смесь сухая, цементно-песчаная, клеевая, высокоадгезионная, для наружных и внутренних работ, В12,5 (М150), F50, крупность заполнителя не более 0,315 мм, для плиточных работ | т | 0,138701 ((0.138701)*1000)*0.001 | 3366.87 |  |  | 466.99 | 10.59 | 4945.42
158 | 3.70-159-1 Поправка: Гл.6.Прил.2.2.п.2.2.6_06.00.01.07.001 | Устройство стяжек цементных толщиной 20 мм | 100 м2 стяжки | 2,5401 ((254,01/100)*100) / 100 | 352
|  | ЗП |  |  | 325.45 | 1.15 |  | 950,68 | 54.99 | 52 277,89
|  | ЭМ |  |  | 1.8 | 1.25 |  | 5,72 | 10.21 | 58,40
|  | в т.ч. ЗПМ |  |  |  | 1.25 |  |  | 54.99
|  | МР |  |  | 24.75 |  |  | 62,87 | 7.75 | 487,24
|  | НР от ФОТ (101) | % | 101 |  |  |  | 960.19 | 101 | 52800.67
|  | СП от ФОТ (55) | % | 55 |  |  |  | 522.87 | 55 | 28752.84
|  | ЗТР | чел-ч | 23.33 | 23.33 | 1.15 |  |  |  | 68,1496
|  | Всего по позиции | [5 empty] | 2502.33 |  | 134377.04
159 | 3.70-159-2 Поправка: О.П. п.3.4. 6 | Добавляется или исключается на каждые 5 мм изменения толщины стяжки к позиции 3.70-159-1 | 100 м2 стяжки | -5,0802 ((-(254,01/100)*2)*100) / 100 | 6.49
|  | ЗП |  |  | 6.03 | 1.15 |  | -35,23 | 54.99 | -1 937,30
|  | ЭМ |  |  | 0.46 | 1.25 |  | -2,92 | 10.22 | -29,84
|  | в т.ч. ЗПМ |  |  |  | 1.25 |  |  | 54.99
МР
|  | НР от ФОТ (101) | % | 101 |  |  |  | -35.58 | 101 | -1956.67
|  | СП от ФОТ (55) | % | 55 |  |  |  | -19.38 | 55 | -1065.52
|  | ЗТР | чел-ч | 0.44 | 0.44 | 1.15 |  |  |  | -2,5706
|  | Всего по позиции | [5 empty] | -93.11 |  | -4989.33
159 | 1.3-2-6 | Раствор цементный, марка М150 | м3 | 2,590902 (254,01/100)*(2,04-2*0,51) | 467.32 |  |  | 1210.78 | 11.29 | 13669.71
160 | 6.70-76-1 | Огрунтовка бетонной поверхности пола | 100 м2 изолируемой поверхности | 2,5401 ((254,01/100)*100) / 100 | 231.93
|  | ЗП |  |  | 45.63 |  |  | 115,90 | 54.99 | 6 373,34
|  | ЭМ |  |  | 1.66 |  |  | 4,22 | 16.32 | 68,87
|  | в т.ч. ЗПМ |  |  | `(0,25) |  |  | `(0,64) | 54.99 | `(35,19)
|  | МР |  |  | 184.64 |  |  | 469,00 | 5.11 | 2 396,59
|  | НР от ФОТ (89) | % | 89 |  |  |  | 103.72 | 89 | 5703.59
|  | СП от ФОТ (49) | % | 49 |  |  |  | 57.1 | 49 | 3140.18
|  | ЗТР | чел-ч | 3.18 | 3.18 |  |  |  |  | 8,0775
|  | Всего по позиции | [5 empty] | 749.94 |  | 17682.57
161 | 3.70-209-1 Поправка: Гл.6.Прил.2.2.п.2.2.6_06.00.01.07.001 | Железнение поверхности цементных покрытий | 100 м2 покрытия | 2,5401 ((254,01/100)*100) / 100 | 241.12
|  | ЗП |  |  | 219.84 | 1.15 |  | 642,18 | 54.99 | 35 313,48
|  | ЭМ |  |  |  | 1.25
|  | в т.ч. ЗПМ |  |  |  | 1.25 |  |  | 54.99
|  | МР |  |  | 21.28 |  |  | 54,05 | 21.06 | 1 138,29
|  | НР от ФОТ (101) | % | 101 |  |  |  | 648.6 | 101 | 35666.61
|  | СП от ФОТ (55) | % | 55 |  |  |  | 353.2 | 55 | 19422.41
|  | ЗТР | чел-ч | 13 | 13 | 1.15 |  |  |  | 37,9745
|  | Всего по позиции | [5 empty] | 1698.03 |  | 91540.79
162 | 3.70-159-1 Поправка: Гл.6.Прил.2.2.п.2.2.6_06.00.01.07.001 | Устройство стяжек цементных толщиной 20 мм | 100 м2 стяжки | 0,1018 ((10,18/100)*100) / 100 | 352
|  | ЗП |  |  | 325.45 | 1.15 |  | 38,10 | 54.99 | 2 095,12
|  | ЭМ |  |  | 1.8 | 1.25 |  | 0,23 | 10.21 | 2,35
|  | в т.ч. ЗПМ |  |  |  | 1.25 |  |  | 54.99
|  | МР |  |  | 24.75 |  |  | 2,52 | 7.75 | 19,53
|  | НР от ФОТ (101) | % | 101 |  |  |  | 38.48 | 101 | 2116.07
|  | СП от ФОТ (55) | % | 55 |  |  |  | 20.96 | 55 | 1152.32
|  | ЗТР | чел-ч | 23.33 | 23.33 | 1.15 |  |  |  | 2,7312
|  | Всего по позиции | [5 empty] | 100.29 |  | 5385.39
162 | 1.3-2-6 | Раствор цементный, марка М150 | м3 | 0.20767 | 467.32 |  |  | 97.05 | 11.29 | 1095.69
163 | 3.70-159-2 Поправка: О.П. п.3.4. 6 К=6 до 50 мм | Добавляется или исключается на каждые 5 мм изменения толщины стяжки к позиции 3.70-159-1 | 100 м2 стяжки | 0,1018 ((10,18/100)*100) / 100 | 6.49
|  | ЗП |  |  | 6.03 | 6.9 |  | 4,24 | 54.99 | 233,16
|  | ЭМ |  |  | 0.46 | 7.5 |  | 0,35 | 10.22 | 3,58
|  | в т.ч. ЗПМ |  |  |  | 7.5 |  |  | 54.99
МР
|  | НР от ФОТ (101) | % | 101 |  |  |  | 4.28 | 101 | 235.49
|  | СП от ФОТ (55) | % | 55 |  |  |  | 2.33 | 55 | 128.24
|  | ЗТР | чел-ч | 0.44 | 0.44 | 6.9 |  |  |  | 0,3091
|  | Всего по позиции | [5 empty] | 11.2 |  | 600.47
163 | 1.3-2-6 | Раствор цементный, марка М150 | м3 | 0.31151 | 467.32 |  |  | 145.57 | 11.29 | 1643.49
164 | 3.70-43-6 Поправка: Гл.6.Прил.2.2.п.2.2.6_06.00.01.07.001 | Армирование подстилающих слоев и набетонок | 1 Т | 0.01323 | 482.64
|  | ЗП |  |  | 180.47 | 1.15 |  | 2,75 | 54.99 | 151,22
|  | ЭМ |  |  | 43.5 | 1.25 |  | 0,72 | 14.72 | 10,60
|  | в т.ч. ЗПМ |  |  | `(5,06) | 1.25 |  | `(0,08) | 54.99 | `(4,40)
|  | МР |  |  | 258.67 |  |  | 3,42 | 7.93 | 27,12
|  | НР от ФОТ (92) | % | 92 |  |  |  | 2.6 | 92 | 143.17
|  | СП от ФОТ (49) | % | 49 |  |  |  | 1.39 | 49 | 76.25
|  | ЗТР | чел-ч | 11.6 | 11.6 | 1.15 |  |  |  | 0,1765
|  | Всего по позиции | [5 empty] | 10.88 |  | 408.36
164 | 1.3-4-74 | Каркасы и сетки арматурные плоские, собранные и сваренные (связанные) в арматурные изделия, класс Вр-1, диаметр 4 мм | т | 0,01323 ((0.01323)*1000)*0.001 | 9724.69 |  |  | 128.66 | 4.3 | 553.24
165 | 3.70-2-1 Поправка: Гл.6.Прил.2.2.п.2.2.6_06.00.01.07.001 | Гидроизоляция поверхностей с применением сухой смеси гидроизоляционной обмазочной цементной | 100 м2 изолируемой поверхности | 0,1018 ((10,18/100)*100) / 100 | 1435.96
|  | ЗП |  |  | 1425.77 | 1.15 |  | 166,91 | 54.99 | 9 178,38
|  | ЭМ |  |  | 9.41 | 1.25 |  | 1,20 | 53.06 | 63,67
|  | в т.ч. ЗПМ |  |  | `(8,05) | 1.25 |  | `(1,02) | 54.99 | `(56,09)
|  | МР |  |  | 0.78 |  |  | 0,08 | 7.73 | 0,62
|  | НР от ФОТ (99) | % | 99 |  |  |  | 166.25 | 99 | 9142.13
|  | СП от ФОТ (59) | % | 59 |  |  |  | 99.08 | 59 | 5448.34
|  | ЗТР | чел-ч | 85.24 | 85.24 | 1.15 |  |  |  | 9,979
|  | Всего по позиции | [5 empty] | 433.52 |  | 23833.14
165 | 20.59.55.110, п.61 | Гидроизоляционный состав "Кальматрон-Эконом" | кг | 31.7616 | 7.1 |  |  | 225.51 | 10.18 | 2295.69
166 | 3.70-159-13 Поправка: Гл.6.Прил.2.2.п.2.2.6_06.00.01.07.001 | Устройство самовыравнивающихся стяжек из специализированных сухих смесей толщиной 5 мм | 100 м2 стяжки | 0,1018 ((10,18/100)*100) / 100 | 327.76
|  | ЗП |  |  | 220.26 | 1.15 |  | 25,79 | 54.99 | 1 418,19
|  | ЭМ |  |  | 40.39 | 1.25 |  | 5,14 | 10.37 | 53,30
|  | в т.ч. ЗПМ |  |  | `(0,88) | 1.25 |  | `(0,11) | 54.99 | `(6,05)
|  | МР |  |  | 67.11 |  |  | 6,83 | 3.53 | 24,11
|  | НР от ФОТ (101) | % | 101 |  |  |  | 26.16 | 101 | 1438.48
|  | СП от ФОТ (55) | % | 55 |  |  |  | 14.25 | 55 | 783.33
|  | ЗТР | чел-ч | 15.75 | 15.75 | 1.15 |  |  |  | 1,8439
|  | Всего по позиции | [5 empty] | 78.17 |  | 3717.41
166 | 1.1-1-3108 | Грунтовка акрилатная, водно-дисперсионная, с высокой проникающей способностью, паропроницаемая, для всех видов впитывающих оснований, светло-желтая | кг | 1.4547 | 17.65 |  |  | 25.68 | 5.06 | 129.94
166 | 1.3-2-178 | Смесь сухая, цементная с наполнителем из полимерной фибры, напольная, самовыравнивающаяся, безусадочная, для внутренних работ, механизированного и ручного нанесения, плотность раствора 1900 кг/м3, прочность на сжатие не менее 20 МПа, прочность на изгиб не менее 5 МПа, прочность сцепления с бетоном не менее 1 МПа, толщина слоя от 3 до 60 мм, для выравнивания бетонных, цементно-песчаных, ангидритных и гипсовых оснований под укладку напольных покрытий в сухих и влажных помещениях, изготовления стяжек: монолитных, "плавающих" и на разделительном слое | т | 0,080463 ((0.080463)*1000)*0.001 | 6556.6 |  |  | 527.56 | 3.36 | 1772.6
167 | 3.70-159-14 Поправка: О.П. п.3.4. 6 К=5 До 10 мм | Добавляется или исключается на каждый 1 мм изменения толщины стяжки к позиции 3.70-159-13 | 100 м2 стяжки | 0,1018 ((10,18/100)*100) / 100 | 13.05
|  | ЗП |  |  | 11.32 | 5.75 |  | 6,63 | 54.99 | 364,58
|  | ЭМ |  |  | 1.45 | 6.25 |  | 0,92 | 15.63 | 14,38
|  | в т.ч. ЗПМ |  |  | `(0,18) | 6.25 |  | `(0,11) | 54.99 | `(6,05)
|  | МР |  |  | 0.28 | 5 |  | 0,14 | 7.82 | 1,09
|  | НР от ФОТ (101) | % | 101 |  |  |  | 6.81 | 101 | 374.34
|  | СП от ФОТ (55) | % | 55 |  |  |  | 3.71 | 55 | 203.85
|  | ЗТР | чел-ч | 0.79 | 0.79 | 5.75 |  |  |  | 0,4624
|  | Всего по позиции | [5 empty] | 18.21 |  | 958.24
167 | 1.3-2-178 | Смесь сухая, цементная с наполнителем из полимерной фибры, напольная, самовыравнивающаяся, безусадочная, для внутренних работ, механизированного и ручного нанесения, плотность раствора 1900 кг/м3, прочность на сжатие не менее 20 МПа, прочность на изгиб не менее 5 МПа, прочность сцепления с бетоном не менее 1 МПа, толщина слоя от 3 до 60 мм, для выравнивания бетонных, цементно-песчаных, ангидритных и гипсовых оснований под укладку напольных покрытий в сухих и влажных помещениях, изготовления стяжек: монолитных, "плавающих" и на разделительном слое | т | 0,08144 ((0.08144)*1000)*0.001 | 6556.6 |  |  | 533.97 | 3.36 | 1794.14
168 | 3.70-198-4 Поправка: Гл.6.Прил.2.2.п.2.2.6_06.00.01.07.001 | Устройство полов из плиток керамогранитных на клее из сухих смесей толщиной слоя 5 мм с затиркой швов, площадь одной плитки до 0,1 м2 | 100 м2 | 0,1018 ((10,18/100)*100) / 100 | 1220.25
|  | ЗП |  |  | 1143.81 | 1.15 |  | 133,91 | 54.99 | 7 363,71
|  | ЭМ |  |  | 68.62 | 1.25 |  | 8,73 | 18.07 | 157,75
|  | в т.ч. ЗПМ |  |  | `(11,99) | 1.25 |  | `(1,53) | 54.99 | `(84,13)
|  | МР |  |  | 7.82 |  |  | 0,80 | 4.92 | 3,94
|  | НР от ФОТ (101) | % | 101 |  |  |  | 136.79 | 101 | 7522.32
|  | СП от ФОТ (55) | % | 55 |  |  |  | 74.49 | 55 | 4096.31
|  | ЗТР | чел-ч | 69.15 | 69.15 | 1.15 |  |  |  | 8,0954
|  | Всего по позиции | [5 empty] | 354.72 |  | 19144.03
168 | 1.1-1-3108 | Грунтовка акрилатная, водно-дисперсионная, с высокой проникающей способностью, паропроницаемая, для всех видов впитывающих оснований, светло-желтая | кг | 1.4252 | 17.65 |  |  | 25.15 | 5.06 | 127.26
168 | 1.1-1-8209 | Клин пластиковый для системы выравнивания плитки | 100 шт. | 4,54537 ((4.54537)*100) / 100 | 7.17 |  |  | 32.59 | 9.75 | 317.75
168 | 1.3-2-50 | Смесь сухая, цементная, фуговочная, для наружных и внутренних работ, В7,5 (М100), F50, крупность заполнителя 0,63 мм, для заполнения швов между плитками из натурального, искусственного камня и керамогранита, цветная | т | 0.01527 | 5978.05 |  |  | 91.28 | 15.3 | 1396.58
168 | 1.1-1-2398 | Плитка керамогранитная неполированная, универсальная, размер 300х300х8 мм, цвет: светло-серый, серый, светло-зеленый, бежевый | м2 | 10.7908 | 91.93 |  |  | 992 | 9.13 | 9056.96
168 | 1.3-2-36 | Смесь сухая, цементно-песчаная, клеевая, высокоадгезионная, для наружных и внутренних работ, В12,5 (М150), F50, крупность заполнителя не более 0,315 мм, для плиточных работ | т | 0,073371 ((0.073371)*1000)*0.001 | 3366.87 |  |  | 247.03 | 10.59 | 2616.05
169 | 3.70-198-8 Поправка: Гл.6.Прил.2.2.п.2.2.6_06.00.01.07.001 | Добавлять или исключать на каждый 1 мм толщины клеевого слоя к позициям 3.70-198-4; 3.70-198-5; 3.70-198-6; 3.70-198-7 | 100 м2 | 0,1018 ((10,18/100)*100) / 100 | 17.74
|  | ЗП |  |  | 13.94 | 2.3 |  | 3,26 | 54.99 | 179,27
|  | ЭМ |  |  | 3.59 | 2.5 |  | 0,91 | 18.23 | 16,59
|  | в т.ч. ЗПМ |  |  | `(0,63) | 2.5 |  | `(0,16) | 54.99 | `(8,80)
|  | МР |  |  | 0.21 |  |  | 0,02 | 7.81 | 0,16
|  | НР от ФОТ (101) | % | 101 |  |  |  | 3.45 | 101 | 189.95
|  | СП от ФОТ (55) | % | 55 |  |  |  | 1.88 | 55 | 103.44
|  | ЗТР | чел-ч | 0.91 | 0.91 | 2.3 |  |  |  | 0,2131
|  | Всего по позиции | [5 empty] | 9.52 |  | 489.41
169 | 1.3-2-36 | Смесь сухая, цементно-песчаная, клеевая, высокоадгезионная, для наружных и внутренних работ, В12,5 (М150), F50, крупность заполнителя не более 0,315 мм, для плиточных работ | т | 0,029349 ((0.029349)*1000)*0.001 | 3366.87 |  |  | 98.81 | 10.59 | 1046.4
170 | 3.70-198-4 Поправка: Гл.6.Прил.2.2.п.2.2.6_06.00.01.07.001 | Устройство полов из плиток керамогранитных на клее из сухих смесей толщиной слоя 5 мм с затиркой швов, площадь одной плитки до 0,1 м2 | 100 м2 | 0,1235 ((12,35/100)*100) / 100 | 1220.25
|  | ЗП |  |  | 1143.81 | 1.15 |  | 162,45 | 54.99 | 8 933,13
|  | ЭМ |  |  | 68.62 | 1.25 |  | 10,59 | 18.07 | 191,36
|  | в т.ч. ЗПМ |  |  | `(11,99) | 1.25 |  | `(1,85) | 54.99 | `(101,73)
|  | МР |  |  | 7.82 |  |  | 0,97 | 4.92 | 4,77
|  | НР от ФОТ (101) | % | 101 |  |  |  | 165.94 | 101 | 9125.21
|  | СП от ФОТ (55) | % | 55 |  |  |  | 90.37 | 55 | 4969.17
|  | ЗТР | чел-ч | 69.15 | 69.15 | 1.15 |  |  |  | 9,821
|  | Всего по позиции | [5 empty] | 430.32 |  | 23223.64
170 | 1.1-1-3108 | Грунтовка акрилатная, водно-дисперсионная, с высокой проникающей способностью, паропроницаемая, для всех видов впитывающих оснований, светло-желтая | кг | 1.729 | 17.65 |  |  | 30.52 | 5.06 | 154.43
170 | 1.1-1-8209 | Клин пластиковый для системы выравнивания плитки | 100 шт. | 5,514275 ((5.514275)*100) / 100 | 7.17 |  |  | 39.54 | 9.75 | 385.52
170 | 1.3-2-50 | Смесь сухая, цементная, фуговочная, для наружных и внутренних работ, В7,5 (М100), F50, крупность заполнителя 0,63 мм, для заполнения швов между плитками из натурального, искусственного камня и керамогранита, цветная | т | 0.018525 | 5978.05 |  |  | 110.74 | 15.3 | 1694.32
170 | 1.1-1-3225 | Плитка керамогранитная неполированная, универсальная, размер 600х600х10 мм, цвет: светло-бежевый, бежевый, бежево-серый | м2 | 13.091 | 124.57 |  |  | 1630.75 | 12.35 | 20139.76
170 | 1.3-2-36 | Смесь сухая, цементно-песчаная, клеевая, высокоадгезионная, для наружных и внутренних работ, В12,5 (М150), F50, крупность заполнителя не более 0,315 мм, для плиточных работ | т | 0,089011 ((0.089011)*1000)*0.001 | 3366.87 |  |  | 299.69 | 10.59 | 3173.72
171 | 3.70-198-8 Поправка: Гл.6.Прил.2.2.п.2.2.6_06.00.01.07.001 | Добавлять или исключать на каждый 1 мм толщины клеевого слоя к позициям 3.70-198-4; 3.70-198-5; 3.70-198-6; 3.70-198-7 | 100 м2 | 0,1235 ((12,35/100)*100) / 100 | 17.74
|  | ЗП |  |  | 13.94 | 1.15 |  | 1,98 | 54.99 | 108,88
|  | ЭМ |  |  | 3.59 | 1.25 |  | 0,55 | 18.23 | 10,03
|  | в т.ч. ЗПМ |  |  | `(0,63) | 1.25 |  | `(0,10) | 54.99 | `(5,50)
|  | МР |  |  | 0.21 |  |  | 0,03 | 7.81 | 0,23
|  | НР от ФОТ (101) | % | 101 |  |  |  | 2.1 | 101 | 115.52
|  | СП от ФОТ (55) | % | 55 |  |  |  | 1.14 | 55 | 62.91
|  | ЗТР | чел-ч | 0.91 | 0.91 | 1.15 |  |  |  | 0,1292
|  | Всего по позиции | [5 empty] | 5.8 |  | 297.57
171 | 1.3-2-36 | Смесь сухая, цементно-песчаная, клеевая, высокоадгезионная, для наружных и внутренних работ, В12,5 (М150), F50, крупность заполнителя не более 0,315 мм, для плиточных работ | т | 0,017803 ((0.017803)*1000)*0.001 | 3366.87 |  |  | 59.94 | 10.59 | 634.76
172 | 3.70-159-13 Поправка: Гл.6.Прил.2.2.п.2.2.6_06.00.01.07.001 | Устройство самовыравнивающихся стяжек из специализированных сухих смесей толщиной 5 мм | 100 м2 стяжки | 1,9022 ((190,22/100)*100) / 100 | 327.76
|  | ЗП |  |  | 220.26 | 1.15 |  | 481,83 | 54.99 | 26 495,83
|  | ЭМ |  |  | 40.39 | 1.25 |  | 96,04 | 10.37 | 995,93
|  | в т.ч. ЗПМ |  |  | `(0,88) | 1.25 |  | `(2,09) | 54.99 | `(114,93)
|  | МР |  |  | 67.11 |  |  | 127,66 | 3.53 | 450,64
|  | НР от ФОТ (101) | % | 101 |  |  |  | 488.76 | 101 | 26876.87
|  | СП от ФОТ (55) | % | 55 |  |  |  | 266.16 | 55 | 14635.92
|  | ЗТР | чел-ч | 15.75 | 15.75 | 1.15 |  |  |  | 34,4536
|  | Всего по позиции | [5 empty] | 1460.45 |  | 69455.19
172 | 1.1-1-3108 | Грунтовка акрилатная, водно-дисперсионная, с высокой проникающей способностью, паропроницаемая, для всех видов впитывающих оснований, светло-желтая | кг | 27.1824 | 17.65 |  |  | 479.77 | 5.06 | 2427.64
172 | 1.3-2-178 | Смесь сухая, цементная с наполнителем из полимерной фибры, напольная, самовыравнивающаяся, безусадочная, для внутренних работ, механизированного и ручного нанесения, плотность раствора 1900 кг/м3, прочность на сжатие не менее 20 МПа, прочность на изгиб не менее 5 МПа, прочность сцепления с бетоном не менее 1 МПа, толщина слоя от 3 до 60 мм, для выравнивания бетонных, цементно-песчаных, ангидритных и гипсовых оснований под укладку напольных покрытий в сухих и влажных помещениях, изготовления стяжек: монолитных, "плавающих" и на разделительном слое | т | 1,503499 ((1.503499)*1000)*0.001 | 6556.6 |  |  | 9857.84 | 3.36 | 33122.34
173 | 3.70-159-14 Поправка: О.П. п.3.4. 6 К=5 До 10 мм | Добавляется или исключается на каждый 1 мм изменения толщины стяжки к позиции 3.70-159-13 | 100 м2 стяжки | 1,9022 ((190,22/100)*100) / 100 | 13.05
|  | ЗП |  |  | 11.32 | 5.75 |  | 123,81 | 54.99 | 6 808,31
|  | ЭМ |  |  | 1.45 | 6.25 |  | 17,24 | 15.63 | 269,46
|  | в т.ч. ЗПМ |  |  | `(0,18) | 6.25 |  | `(2,14) | 54.99 | `(117,68)
|  | МР |  |  | 0.28 | 5 |  | 2,66 | 7.82 | 20,80
|  | НР от ФОТ (101) | % | 101 |  |  |  | 127.21 | 101 | 6995.25
|  | СП от ФОТ (55) | % | 55 |  |  |  | 69.27 | 55 | 3809.29
|  | ЗТР | чел-ч | 0.79 | 0.79 | 5.75 |  |  |  | 8,6407
|  | Всего по позиции | [5 empty] | 340.19 |  | 17903.11
173 | 1.3-2-178 | Смесь сухая, цементная с наполнителем из полимерной фибры, напольная, самовыравнивающаяся, безусадочная, для внутренних работ, механизированного и ручного нанесения, плотность раствора 1900 кг/м3, прочность на сжатие не менее 20 МПа, прочность на изгиб не менее 5 МПа, прочность сцепления с бетоном не менее 1 МПа, толщина слоя от 3 до 60 мм, для выравнивания бетонных, цементно-песчаных, ангидритных и гипсовых оснований под укладку напольных покрытий в сухих и влажных помещениях, изготовления стяжек: монолитных, "плавающих" и на разделительном слое | т | 1,52176 ((1.52176)*1000)*0.001 | 6556.6 |  |  | 9977.57 | 3.36 | 33524.64
174 | 3.70-198-4 Поправка: Гл.6.Прил.2.2.п.2.2.6_06.00.01.07.001 | Устройство полов из плиток керамогранитных на клее из сухих смесей толщиной слоя 5 мм с затиркой швов, площадь одной плитки до 0,1 м2 | 100 м2 | 1,9022 ((190,22/100)*100) / 100 | 1220.25
|  | ЗП |  |  | 1143.81 | 1.15 |  | 2 502,12 | 54.99 | 137 591,58
|  | ЭМ |  |  | 68.62 | 1.25 |  | 163,16 | 18.07 | 2 948,30
|  | в т.ч. ЗПМ |  |  | `(11,99) | 1.25 |  | `(28,51) | 54.99 | `(1 567,76)
|  | МР |  |  | 7.82 |  |  | 14,88 | 4.92 | 73,21
|  | НР от ФОТ (101) | % | 101 |  |  |  | 2555.94 | 101 | 140550.93
|  | СП от ФОТ (55) | % | 55 |  |  |  | 1391.85 | 55 | 76537.64
|  | ЗТР | чел-ч | 69.15 | 69.15 | 1.15 |  |  |  | 151,2677
|  | Всего по позиции | [5 empty] | 6627.95 |  | 357701.66
174 | 1.1-1-3108 | Грунтовка акрилатная, водно-дисперсионная, с высокой проникающей способностью, паропроницаемая, для всех видов впитывающих оснований, светло-желтая | кг | 26.6308 | 17.65 |  |  | 470.03 | 5.06 | 2378.35
174 | 1.1-1-8209 | Клин пластиковый для системы выравнивания плитки | 100 шт. | 84,93323 ((84.93323)*100) / 100 | 7.17 |  |  | 608.97 | 9.75 | 5937.46
174 | 1.3-2-50 | Смесь сухая, цементная, фуговочная, для наружных и внутренних работ, В7,5 (М100), F50, крупность заполнителя 0,63 мм, для заполнения швов между плитками из натурального, искусственного камня и керамогранита, цветная | т | 0.28533 | 5978.05 |  |  | 1705.72 | 15.3 | 26097.52
174 | 1.1-1-3227 | Плитка керамогранитная неполированная, универсальная, размер 600х600х10 мм, цвет: коричневый, свело-зеленый, зеленый, красный, синий, голубой, черный, серый, темно-серый | м2 | 201.6332 | 171.62 |  |  | 34604.29 | 8.98 | 310746.52
174 | 1.3-2-36 | Смесь сухая, цементно-песчаная, клеевая, высокоадгезионная, для наружных и внутренних работ, В12,5 (М150), F50, крупность заполнителя не более 0,315 мм, для плиточных работ | т | 1,370992 ((1.370992)*1000)*0.001 | 3366.87 |  |  | 4615.95 | 10.59 | 48882.91
175 | 3.70-198-8 Поправка: Гл.6.Прил.2.2.п.2.2.6_06.00.01.07.001 | Добавлять или исключать на каждый 1 мм толщины клеевого слоя к позициям 3.70-198-4; 3.70-198-5; 3.70-198-6; 3.70-198-7 | 100 м2 | 1,9022 ((190,22/100)*100) / 100 | 17.74
|  | ЗП |  |  | 13.94 | 1.15 |  | 30,49 | 54.99 | 1 676,65
|  | ЭМ |  |  | 3.59 | 1.25 |  | 8,54 | 18.23 | 155,68
|  | в т.ч. ЗПМ |  |  | `(0,63) | 1.25 |  | `(1,50) | 54.99 | `(82,49)
|  | МР |  |  | 0.21 |  |  | 0,40 | 7.81 | 3,12
|  | НР от ФОТ (101) | % | 101 |  |  |  | 32.31 | 101 | 1776.73
|  | СП от ФОТ (55) | % | 55 |  |  |  | 17.59 | 55 | 967.53
|  | ЗТР | чел-ч | 0.91 | 0.91 | 1.15 |  |  |  | 1,9907
|  | Всего по позиции | [5 empty] | 89.33 |  | 4579.71
175 | 1.3-2-36 | Смесь сухая, цементно-песчаная, клеевая, высокоадгезионная, для наружных и внутренних работ, В12,5 (М150), F50, крупность заполнителя не более 0,315 мм, для плиточных работ | т | 0,274202 ((0.274202)*1000)*0.001 | 3366.87 |  |  | 923.2 | 10.59 | 9776.69
176 | 3.70-164-1 Поправка: О.П. п.3.4. 6 2 слоя | Устройство тепло - и звукоизоляции пола из фанеры. Толщиной 20 мм | 100 м2 | 0,6222 ((62,22/100)*100) / 100 | 1498.86
|  | ЗП |  |  | 1347.04 | 1.15 |  | 963,85 | 54.99 | 53 002,11
|  | ЭМ |  |  | 43.45 | 1.25 |  | 33,79 | 9.91 | 334,86
|  | в т.ч. ЗПМ |  |  | `(0,76) | 1.25 |  | `(0,59) | 54.99 | `(32,44)
|  | МР |  |  | 108.37 |  |  | 67,43 | 13.84 | 933,23
|  | НР от ФОТ (101) | % | 101 |  |  |  | 974.08 | 101 | 53564.9
|  | СП от ФОТ (55) | % | 55 |  |  |  | 530.44 | 55 | 29169
|  | ЗТР | чел-ч | 83.04 | 83.04 | 1.15 |  |  |  | 59,4176
|  | Всего по позиции | [5 empty] | 2569.59 |  | 137004.1
176 | 1271714000 | Дюбель-гвозди, (459680) шурупы-саморезы | 100 шт. | 9,45744 ((9.45744)*100) / 100 |  |  |  |  | 10.18
176 | 1.1-1-3728 | Дюбель-гвоздь пластиковый с цилиндрическим бортиком, с оцинкованным шурупом с плоской головкой, шлиц PZ2, диаметр 5 мм, длина 25 мм | 100 шт. | 9,45744 ((9.45744)*100) / 100 | 95.11 |  |  | 899.5 | 14.51 | 13051.75
176 | 1.1-1-1304 | Фанера березовая, общего назначения, склеенная, шлифованная с двух сторон, повышенной водостойкости, для внутреннего и наружного использования, марка ФСФ, сорт I/II, толщина 10 мм (2 слоя) | м3 | 1.3688 | 3109.89 |  |  | 4256.94 | 22.86 | 97313.65
176 | 1.1-1-394 | Мастика клеящая каучуковая, типа КН-2 | кг | 49.776 | 9.98 |  |  | 496.76 | 10.07 | 5002.37
177 | 3.70-205-1 Поправка: Гл.6.Прил.2.2.п.2.2.6_06.00.01.07.001 | Устройство покрытий из рулонного линолеума высокой износостойкости на клее со сваркой стыков | 100 м2 | 0,6222 ((62,22/100)*100) / 100 | 1660.48
|  | ЗП |  |  | 819.17 | 1.15 |  | 586,14 | 54.99 | 32 231,84
|  | ЭМ |  |  | 75.12 | 1.25 |  | 58,42 | 13.6 | 794,51
|  | в т.ч. ЗПМ |  |  | `(7,07) | 1.25 |  | `(5,50) | 54.99 | `(302,45)
|  | МР |  |  | 766.19 |  |  | 476,72 | 5.24 | 2 498,01
|  | НР от ФОТ (101) | % | 101 |  |  |  | 597.56 | 101 | 32859.63
|  | СП от ФОТ (55) | % | 55 |  |  |  | 325.4 | 55 | 17893.86
|  | ЗТР | чел-ч | 52.21 | 52.21 | 1.15 |  |  |  | 37,3578
|  | Всего по позиции | [5 empty] | 2044.24 |  | 86277.85
177 | 1.1-1-2024 | Клей (мастика) на основе высококачественных латексов, наполнителей и специальных добавок, водостойкий, морозоустойчивый, для приклеивания линолеума, ковролина, изделий из пенополистирола и поливинилхлорида | т | 0.02243 | 15669.38 |  |  | 351.46 | 10.97 | 3855.52
177 | 1.1-1-3262 | Линолеум поливинилхлоридный высокой износостойкости, класс 34/43, истираемость 30 г/м2 (Т), группа горючести Г1, общая толщина 2 мм, защитный слой 0,7 мм | м2 | 66.5754 | 178.8 |  |  | 11903.68 | 3.59 | 42734.21
178 | 3.70-27-4 Поправка: Гл.6.Прил.2.2.п.2.2.6_06.00.01.07.001 | Установка металлических ограждений без поручня | 100 м ограждений | 0,86 ((86/100)*100) / 100 | 743.93
|  | ЗП |  |  | 685.66 | 1.15 |  | 678,12 | 54.99 | 37 289,82
|  | ЭМ |  |  | 58.27 | 1.25 |  | 62,64 | 14.73 | 922,69
|  | в т.ч. ЗПМ |  |  | `(6,79) | 1.25 |  | `(7,30) | 54.99 | `(401,43)
МР
|  | НР от ФОТ (99) | % | 99 |  |  |  | 678.57 | 99 | 37314.34
|  | СП от ФОТ (62) | % | 62 |  |  |  | 424.96 | 62 | 23368.58
|  | ЗТР | чел-ч | 41.5 | 41.5 | 1.15 |  |  |  | 41,0435
|  | Всего по позиции | [5 empty] | 1844.29 |  | 98895.43
178 | 5262420000 | Лестницы, косоуры, площадки, ограждения | т | 1,7974 ((1.7974)*1000) / 1000 |  |  |  |  | 10.18
178 | 5733110000 | Цемент | т | 0,129 ((0.129)*1000) / 1000 |  |  |  |  | 10.18
178 | 1.1-1-1329 | Цемент общестроительный ГОСТ 31108-2020, ГОСТ 30515-2013, портландцемент общего назначения, типа ЦЕМ 32,5 (марка 400) | т | 0,129 ((0.129)*1000)*0.001 | 331.04 |  |  | 42.7 | 22.01 | 939.83
179 | 42.99.19.140, п.53 | Ограждение лестничных маршей (стальное) | м | 86 | 435.35 |  |  | 37440.1 | 10.18 | 381140.22
180 | 6.70-224-2 | Установка декоративного деревянного экрана на регистры отопления | 1 м2 | 50,813 170*0,49*0,61 | 45.98
|  | ЗП |  |  | 8.12 |  |  | 412,60 | 54.99 | 22 688,87
|  | ЭМ |  |  | 0.1 |  |  | 5,08 | 8.9 | 45,21
|  | в т.ч. ЗПМ | [6 empty] | 54.99
|  | МР |  |  | 37.76 |  |  | 1 918,70 | 5.19 | 9 958,05
|  | НР от ФОТ (92) | % | 92 |  |  |  | 379.59 | 92 | 20873.76
|  | СП от ФОТ (44) | % | 44 |  |  |  | 181.54 | 44 | 9983.1
|  | ЗТР | чел-ч | 0.48 | 0.48 |  |  |  |  | 24,3902
|  | Всего по позиции | [5 empty] | 2897.51 |  | 63548.99
181 | 32.99.11.192, п.51 | Защитный экран на радиатор, металлический, 490х610х150 мм | ШТ | 170 | 217.93 |  |  | 37048.1 | 10.18 | 377149.66
182 | 3.26-10-1 Поправка: Гл.6.Прил.2.2.п.2.2.6_06.00.01.07.001 | Изоляция плоских и криволинейных поверхностей изделиями минераловатными М-75 - М-100 | 1 м3 изоляции | 1.8 | 291.71
|  | ЗП |  |  | 149.94 | 1.15 |  | 310,38 | 54.99 | 17 067,80
|  | ЭМ |  |  | 41.37 | 1.25 |  | 93,08 | 18.38 | 1 710,81
|  | в т.ч. ЗПМ |  |  | `(8,17) | 1.25 |  | `(18,38) | 54.99 | `(1 010,72)
|  | МР |  |  | 100.4 |  |  | 180,72 | 11 | 1 987,92
|  | НР от ФОТ (87) | % | 87 |  |  |  | 286.02 | 87 | 15728.31
|  | СП от ФОТ (47) | % | 47 |  |  |  | 154.52 | 47 | 8496.9
|  | ЗТР | чел-ч | 12.3 | 12.3 | 1.15 |  |  |  | 25,461
|  | Всего по позиции | [5 empty] | 1024.72 |  | 44991.74
182 | 1.1-1-890 | Плиты из минеральной ваты на синтетическом связующем, теплоизоляционные, марка ПЖ-100 | м3 | 2.772 | 804.63 |  |  | 2230.43 | 8.83 | 19694.7
183 | 3.70-370-2 Поправка: Гл.6.Прил.2.2.п.2.2.6_06.00.01.07.001 | Огрунтовка металлических поверхностей грунтовкой ГФ-021 за один раз | 100 м2 | 0,036 ((3,6/100)*100) / 100 | 122.41
|  | ЗП |  |  | 99.33 | 1.15 |  | 4,11 | 54.99 | 226,01
|  | ЭМ |  |  | 13.64 | 1.25 |  | 0,61 | 10.65 | 6,50
|  | в т.ч. ЗПМ |  |  | `(0,25) | 1.25 |  | `(0,01) | 54.99 | `(0,55)
|  | МР |  |  | 9.44 |  |  | 0,34 | 32.26 | 10,97
|  | НР от ФОТ (85) | % | 85 |  |  |  | 3.5 | 85 | 192.58
|  | СП от ФОТ (43) | % | 43 |  |  |  | 1.77 | 43 | 97.42
|  | ЗТР | чел-ч | 5.31 | 5.31 | 1.15 |  |  |  | 0,2198
|  | Всего по позиции | [5 empty] | 10.33 |  | 533.48
183 | 1.1-1-165 | Грунтовка глифталевая, типа ГФ-021 | т | 0,000324 ((0.000324)*1000)*0.001 | 18653.07 |  |  | 6.04 | 3.59 | 21.68
184 | 3.70-357-8 Поправка: О.П. п.3.4. 6 За 2 раза | Окраска огрунтованных металлических поверхностей эмалями ПФ-115. За 2 раза | 100 м2 | 0,036 ((3,6/100)*100) / 100 | 323.49
|  | ЗП |  |  | 33.97 | 2.3 |  | 2,81 | 54.99 | 154,52
|  | ЭМ |  |  | 1.98 | 2.5 |  | 0,18 | 15.81 | 2,85
|  | в т.ч. ЗПМ |  |  | `(0,25) | 2.5 |  | `(0,02) | 54.99 | `(1,10)
|  | МР |  |  | 287.54 |  |  | 10,35 | 3.39 | 35,09
|  | НР от ФОТ (85) | % | 85 |  |  |  | 2.41 | 85 | 132.28
|  | СП от ФОТ (43) | % | 43 |  |  |  | 1.22 | 43 | 66.92
|  | ЗТР | чел-ч | 2.13 | 2.13 | 2.3 |  |  |  | 0,1764
|  | Всего по позиции | [5 empty] | 16.97 |  | 391.66
185 | 6.70-256-2 | Улучшенная окраска водно-дисперсионными составами стен по штукатурке внутри помещений | 100 м2 | 3,4144 ((341,44/100)*100) / 100 | 574.13
|  | ЗП |  |  | 521.58 |  |  | 1 780,88 | 54.99 | 97 930,59
|  | ЭМ |  |  | 2.06 |  |  | 7,03 | 15.6 | 109,67
|  | в т.ч. ЗПМ |  |  | `(0,25) |  |  | `(0,85) | 54.99 | `(46,74)
|  | МР |  |  | 50.49 |  |  | 172,39 | 1.57 | 270,65
|  | НР от ФОТ (90) | % | 90 |  |  |  | 1603.56 | 90 | 88179.6
|  | СП от ФОТ (46) | % | 46 |  |  |  | 819.6 | 46 | 45069.57
|  | ЗТР | чел-ч | 34.11 | 34.11 |  |  |  |  | 116,4652
|  | Всего по позиции | [5 empty] | 4383.46 |  | 231560.08
185 | 1.1-1-3937 | Краска водно-дисперсионная, на основе эмульсии силиконовых смол и акрилового сополимера, класс укрывистости 1, класс стойкости к мокрому стиранию 1, стойкая к дезинфицирующим средствам, с высокой диффундирующей способностью, гипоаллергенная, матовая, для внутренних работ, ручного и механизированного нанесения | кг | 108.5376 | 156.45 |  |  | 16980.71 | 4.92 | 83545.09
185 | 1.3-2-193 | Смесь сухая, шпаклевочная, гипсовая, быстротвердеющие с химическими добавками, плотность раствора 1750 кг/м3, адгезионная прочность сцепления не менее 0,5 МПа, крупность заполнителя 0,2 мм, для высококачественного финишного выравнивания поверхности | кг | 394.1174 | 8.88 |  |  | 3499.76 | 4.88 | 17078.83
185 | 1.1-1-2841 | Грунтовка водно-дисперсионная, глубокопроникающая, концентрированная, ручного нанесения, для наружных и внутренних работ, для обработки сильно впитывающих оснований перед нанесением шпатлевок, штукатурок, клеевых составов и силиконовых красок | т | 0,112675 ((0.112675)*1000)*0.001 | 62831.08 |  |  | 7079.49 | 9.11 | 64494.15
186 | 3.70-61-1 Поправка: Гл.6.Прил.2.2.п.2.2.6_06.00.01.07.001 | Установка номерных табличек | шт. | 227 | 1.52
|  | ЗП |  |  | 1.35 | 1.15 |  | 352,42 | 54.99 | 19 379,58
|  | ЭМ |  |  |  | 1.25
|  | в т.ч. ЗПМ |  |  |  | 1.25 |  |  | 54.99
|  | МР |  |  | 0.17 |  |  | 38,59 | 15.59 | 601,62
|  | НР от ФОТ (84) | % | 84 |  |  |  | 296.03 | 84 | 16278.85
|  | СП от ФОТ (53) | % | 53 |  |  |  | 186.78 | 53 | 10271.18
|  | ЗТР | чел-ч | 0.09 | 0.09 | 1.15 |  |  |  | 23,4945
|  | Всего по позиции | [5 empty] | 873.82 |  | 46531.23
186 | 22.21.42.130, п.47 | Фотолюминесцентная разметочная лента 25 мм, полоса длиной 1,35 м | шт. | 227 | 4.53 |  |  | 1028.31 | 10.18 | 10468.2
|  | Итого прямые затраты по разделу в текущих ценах | [7 empty] | 30182160.03 | [5 empty] | Итого прямые затраты по разделу в текущих ценах
|  | Накладные расходы | [5 empty] | 202542.88 |  | 11137829.61 | [5 empty] | Накладные расходы
|  | Сметная прибыль | [5 empty] | 102250.05 |  | 5622731.95 | [5 empty] | Сметная прибыль
|  | Итоги по разделу 1 ВНУТРЕННИЕ ОТДЕЛОЧНЫЕ РАБОТЫ : | [13 empty] | Итоги по разделу 1 ВНУТРЕННИЕ ОТДЕЛОЧНЫЕ РАБОТЫ :
|  | Итого Поз. 1-29, 1, 1, 1, 1, 1, 1, 1-3, 3, 3, 3, 3-4, 4, 4-5, 5-6, 6, 6-23, 23-42, 42-47, 47-48, 48, 48-49, 49, 49, 49-50, 50, 50, 50-51, 51, 51-55, 55-56, 56, 56, 56-57, 57, 57, 57-58, 58-60, 60, 60, 60-61, 61, 61-63, 63-64, 64, 64, 64-65, 65-66, 66, 66, 66-67, 67, 67, 67-68, 68, 68-69, 69-70, 70, 70, 70-71, 71, 71, 71-72, 72, 72, 72-73, 73, 73, 73-74, 74, 74, 74-75, 75, 75, 75-76, 76, 76, 76-77, 77, 77-78, 78, 78-79, 79-80, 80, 80, 80-81, 81, 81, 81-82, 82, 82, 82-83, 83, 83, 83-84, 84, 84, 84-85, 85, 85, 85-86, 86, 86, 86-87, 87, 87-88, 88, 88-89, 89, 89-90, 90-91, 91, 91, 91-92, 92, 92, 92-93, 93, 93, 93-94, 94, 94, 94-95, 95-96, 96-97, 97, 97, 97-98, 98, 98, 98-99, 99, 99-100, 100, 100-101, 101, 101-102, 102, 102, 102-103, 103, 103-104, 104-105, 105, 105, 105-106, 106, 106, 106-107, 107, 107, 107-108, 108, 108, 108-109, 109-110, 110-111, 111-112, 112-113, 113, 113, 113-114, 114, 114, 114-115, 115, 115-116, 116, 116-117, 117, 117-118, 118-119, 119, 119, 119-121, 121-123, 123, 123, 123-125, 125, 125, 125-126, 126, 126, 126, 126-127, 127-129, 129-130, 130-131, 131-133, 133-134, 134-135, 135, 135, 135, 135, 135-136, 136, 136, 136, 136, 136-137, 137, 137-138, 138, 138-139, 139, 139-140, 140-141, 141, 141, 141, 141, 141-142, 142-143, 143-144, 144, 144-145, 145-146, 146, 146, 146, 146, 146-147, 147-148, 148, 148-149, 149-150, 150, 150-151, 151, 151, 151, 151, 151-152, 152-153, 153-154, 154, 154-155, 155-156, 156, 156, 156, 156, 156-157, 157-159, 159-162, 162-163, 163-164, 164-165, 165-166, 166, 166-167, 167-168, 168, 168, 168, 168, 168-169, 169-170, 170, 170, 170, 170, 170-171, 171-172, 172, 172-173, 173-174, 174, 174, 174, 174, 174-175, 175-176, 176, 176, 176-177, 177, 177-178, 178-182, 182-183, 183-185, 185, 185, 185-186, 186 с учетом НР и СП | [5 empty] | 2712120.06 |  | 46942721.59 | [6 empty] | Итого Поз. 1-29, 1, 1, 1, 1, 1, 1, 1-3, 3, 3, 3, 3-4, 4, 4-5, 5-6, 6, 6-23, 23-42, 42-47, 47-48, 48, 48-49, 49, 49, 49-50, 50, 50, 50-51, 51, 51-55, 55-56, 56, 56, 56-57, 57, 57, 57-58, 58-60, 60, 60, 60-61, 61, 61-63, 63-64, 64, 64, 64-65, 65-66, 66, 66, 66-67, 67, 67, 67-68, 68, 68-69, 69-70, 70, 70, 70-71, 71, 71, 71-72, 72, 72, 72-73, 73, 73, 73-74, 74, 74, 74-75, 75, 75, 75-76, 76, 76, 76-77, 77, 77-78, 78, 78-79, 79-80, 80, 80, 80-81, 81, 81, 81-82, 82, 82, 82-83, 83, 83, 83-84, 84, 84, 84-85, 85, 85, 85-86, 86, 86, 86-87, 87, 87-88, 88, 88-89, 89, 89-90, 90-91, 91, 91, 91-92, 92, 92, 92-93, 93, 93, 93-94, 94, 94, 94-95, 95-96, 96-97, 97, 97, 97-98, 98, 98, 98-99, 99, 99-100, 100, 100-101, 101, 101-102, 102, 102, 102-103, 103, 103-104, 104-105, 105, 105, 105-106, 106, 106, 106-107, 107, 107, 107-108, 108, 108, 108-109, 109-110, 110-111, 111-112, 112-113, 113, 113, 113-114, 114, 114, 114-115, 115, 115-116, 116, 116-117, 117, 117-118, 118-119, 119, 119, 119-121, 121-123, 123, 123, 123-125, 125, 125, 125-126, 126, 126, 126, 126-127, 127-129, 129-130, 130-131, 131-133, 133-134, 134-135, 135, 135, 135, 135, 135-136, 136, 136, 136, 136, 136-137, 137, 137-138, 138, 138-139, 139, 139-140, 140-141, 141, 141, 141, 141, 141-142, 142-143, 143-144, 144, 144-145, 145-146, 146, 146, 146, 146, 146-147, 147-148, 148, 148-149, 149-150, 150, 150-151, 151, 151, 151, 151, 151-152, 152-153, 153-154, 154, 154-155, 155-156, 156, 156, 156, 156, 156-157, 157-159, 159-162, 162-163, 163-164, 164-165, 165-166, 166, 166-167, 167-168, 168, 168, 168, 168, 168-169, 169-170, 170, 170, 170, 170, 170-171, 171-172, 172, 172-173, 173-174, 174, 174, 174, 174, 174-175, 175-176, 176, 176, 176-177, 177, 177-178, 178-182, 182-183, 183-185, 185, 185, 185-186, 186 с учетом НР и СП
|  | Справочно, в текущих ценах: | [14 empty] | Справочно, в текущих ценах:
|  | Материалы | [5 empty] | 2179250.58 |  | 17997924.12 | [6 empty] | Материалы
|  | Машины и механизмы | [5 empty] | 11720.89 |  | 286838.2 | [6 empty] | Машины и механизмы
|  | ФОТ | [5 empty] | 219843.47 |  | 12089192.41 | [6 empty] | ФОТ
|  | Накладные расходы | [5 empty] | 202542.88 |  | 11137829.61 | [6 empty] | Накладные расходы
|  | Сметная прибыль | [5 empty] | 102250.05 |  | 5622731.95 | [6 empty] | Сметная прибыль
|  | Итого по разделу 1 ВНУТРЕННИЕ ОТДЕЛОЧНЫЕ РАБОТЫ | [5 empty] | 2712120.06 |  | 46942721.59 | [7 empty] | Итого по разделу 1 ВНУТРЕННИЕ ОТДЕЛОЧНЫЕ РАБОТЫ
Раздел 2. Наружные отделочные работы. Строительные работы | [13 empty] | Раздел 2. Наружные отделочные работы. Строительные работы
Демонтаж | [14 empty] | Демонтаж
1 | 6.64-61-1 | Разборка решеток вентиляционных площадью до 0,1 м2 | 1 изделие | 2 | 2.4
|  | ЗП |  |  | 2.4 |  |  | 4,80 | 54.99 | 263,95
ЭМ
|  | в т.ч. ЗПМ | [6 empty] | 54.99
МР
|  | НР от ФОТ (90) | % | 90 |  |  |  | 4.32 | 90 | 237.56
|  | СП от ФОТ (43) | % | 43 |  |  |  | 2.06 | 43 | 113.5
|  | ЗТР | чел-ч | 0.22 | 0.22 |  |  |  |  | 0,44
|  | Всего по позиции | [5 empty] | 11.18 |  | 615.01
2 | 6.63-7-5 | Разборка облицовки стен из керамических глазурованных плиток | 100 м2 | 0,3243 ((32,43/100)*100) / 100 | 781.64
|  | ЗП |  |  | 781.64 |  |  | 253,49 | 54.99 | 13 939,42
ЭМ
|  | в т.ч. ЗПМ | [6 empty] | 54.99
МР
|  | НР от ФОТ (90) | % | 90 |  |  |  | 228.14 | 90 | 12545.48
|  | СП от ФОТ (45) | % | 45 |  |  |  | 114.07 | 45 | 6272.74
|  | ЗТР | чел-ч | 74.3 | 74.3 |  |  |  |  | 24,0955
|  | Всего по позиции | [5 empty] | 595.7 |  | 32757.64
2 | 2313330000 | Грунтовка адгезионная | кг | 0 |  |  |  |  | 10.18
2 | 5745151000 | Смеси сухие для заполнения швов между плитками | т | 0 ((0)*1000) / 1000 |  |  |  |  | 10.18
2 | 5745172000 | Смеси сухие (клеи) для плиточных работ | т | 0 ((0)*1000) / 1000 |  |  |  |  | 10.18
2 | 5752420000 | Плитки керамические крупноразмерные типа "керамогранит" | м2 | 0 |  |  |  |  | 10.18
3 | 6.61-26-2 | Отбивка штукатурки по кирпичу и бетону стен, потолков площадью более 5 м2. Демонтаж штукатурного слоя фасада 30 мм | 100 м2 | 14,5584 ((1455,84/100)*100) / 100 | 501.8
|  | ЗП |  |  | 501.8 |  |  | 7 305,41 | 54.99 | 401 724,50
ЭМ
|  | в т.ч. ЗПМ | [6 empty] | 54.99
МР
|  | НР от ФОТ (89) | % | 89 |  |  |  | 6501.81 | 89 | 357534.81
|  | СП от ФОТ (44) | % | 44 |  |  |  | 3214.38 | 44 | 176758.78
|  | ЗТР | чел-ч | 49.1 | 49.1 |  |  |  |  | 714,8174
|  | Всего по позиции | [5 empty] | 17021.6 |  | 936018.09
4 | 6.61-26-4 | Отбивка штукатурки по кирпичу и бетону столбов, колонн, пилястр площадью более 5 м2. Демонтаж штукатурного слоя с пилястр | 100 м2 | 0,913 ((91,3/100)*100) / 100 | 587.65
|  | ЗП |  |  | 587.65 |  |  | 536,52 | 54.99 | 29 503,23
ЭМ
|  | в т.ч. ЗПМ | [6 empty] | 54.99
МР
|  | НР от ФОТ (89) | % | 89 |  |  |  | 477.5 | 89 | 26257.87
|  | СП от ФОТ (44) | % | 44 |  |  |  | 236.07 | 44 | 12981.42
|  | ЗТР | чел-ч | 57.5 | 57.5 |  |  |  |  | 52,4975
|  | Всего по позиции | [5 empty] | 1250.09 |  | 68742.52
5 | 6.61-26-1 | Отбивка штукатурки по кирпичу и бетону стен, потолков площадью до 5 м2. Демонтаж штукатурного слоя с карниза и капителей | 100 м2 | 0,3252 ((32,52/100)*100) / 100 | 587.65
|  | ЗП |  |  | 587.65 |  |  | 191,10 | 54.99 | 10 508,59
ЭМ
|  | в т.ч. ЗПМ | [6 empty] | 54.99
МР
|  | НР от ФОТ (89) | % | 89 |  |  |  | 170.08 | 89 | 9352.65
|  | СП от ФОТ (44) | % | 44 |  |  |  | 84.08 | 44 | 4623.78
|  | ЗТР | чел-ч | 57.5 | 57.5 |  |  |  |  | 18,699
|  | Всего по позиции | [5 empty] | 445.26 |  | 24485.02
6 | 6.61-26-1 | Отбивка штукатурки по кирпичу и бетону стен, потолков площадью до 5 м2. Демонтаж штукатурного слоя наружных откосов толщ. 20* мм | 100 м2 | 0,918 ((91,8/100)*100) / 100 | 587.65
|  | ЗП |  |  | 587.65 |  |  | 539,46 | 54.99 | 29 664,91
ЭМ
|  | в т.ч. ЗПМ | [6 empty] | 54.99
МР
|  | НР от ФОТ (89) | % | 89 |  |  |  | 480.12 | 89 | 26401.77
|  | СП от ФОТ (44) | % | 44 |  |  |  | 237.36 | 44 | 13052.56
|  | ЗТР | чел-ч | 57.5 | 57.5 |  |  |  |  | 52,785
|  | Всего по позиции | [5 empty] | 1256.94 |  | 69119.24
7 | 6.58-2-2 | Разборка покрытий кровли из листовой стали | 100 м2 покрытия | 0,29 ((29/100)*100) / 100 | 107.21
|  | ЗП |  |  | 107.21 |  |  | 31,09 | 54.99 | 1 709,64
ЭМ
|  | в т.ч. ЗПМ | [6 empty] | 54.99
МР
|  | НР от ФОТ (90) | % | 90 |  |  |  | 27.98 | 90 | 1538.68
|  | СП от ФОТ (46) | % | 46 |  |  |  | 14.3 | 46 | 786.43
|  | ЗТР | чел-ч | 10.49 | 10.49 |  |  |  |  | 3,0421
|  | Всего по позиции | [5 empty] | 73.37 |  | 4034.75
Монтаж | [14 empty] | Монтаж
1 | 3.70-260-1 Поправка: Гл.6.Прил.2.2.п.2.2.6_06.00.01.07.001 | Установка рулонных штор, жалюзи на окна | 100 шт. | 0,02 ((2/100)*100) / 100 | 647.65
|  | ЗП |  |  | 220.11 | 1.15 |  | 5,06 | 54.99 | 278,25
|  | ЭМ |  |  | 15.36 | 1.25 |  | 0,38 | 15.29 | 5,81
|  | в т.ч. ЗПМ |  |  | `(2,02) | 1.25 |  | `(0,05) | 54.99 | `(2,75)
|  | МР |  |  | 412.18 |  |  | 8,24 | 1.11 | 9,15
|  | НР от ФОТ (90) | % | 90 |  |  |  | 4.6 | 90 | 252.9
|  | СП от ФОТ (42) | % | 42 |  |  |  | 2.15 | 42 | 118.02
|  | ЗТР | чел-ч | 13.12 | 13.12 | 1.15 |  |  |  | 0,3018
|  | Всего по позиции | [5 empty] | 20.43 |  | 664.13
2 | 27.90.11.318, п.37 | Штора противопожарная 1800 мм, EI30 | шт. | 2 | 6694.23 |  |  | 13388.46 | 10.18 | 136294.52
3 | 3.20-9-3 Поправка: Гл.6.Прил.2.2.п.2.2.6_06.00.01.07.001 | Установка решеток жалюзийных площадью в свету до 1,5 м2 | 1 решетка | 2 | 40.36
|  | ЗП |  |  | 20.5 | 1.15 |  | 47,15 | 54.99 | 2 592,78
|  | ЭМ |  |  | 4.72 | 1.25 |  | 11,80 | 13.96 | 164,73
|  | в т.ч. ЗПМ |  |  | `(0,44) | 1.25 |  | `(1,10) | 54.99 | `(60,49)
|  | МР |  |  | 15.14 |  |  | 30,28 | 9.23 | 279,48
|  | НР от ФОТ (109) | % | 109 |  |  |  | 52.59 | 109 | 2892.06
|  | СП от ФОТ (61) | % | 61 |  |  |  | 29.43 | 61 | 1618.49
|  | ЗТР | чел-ч | 1.74 | 1.74 | 1.15 |  |  |  | 4,002
|  | Всего по позиции | [5 empty] | 171.25 |  | 7547.54
3 | 1.19-11-198 | Решетка сетчатая накладная стальная оцинкованная, в рамке из алюминиевого профиля, для ограждения приточных и вытяжных отверстий, размер 1020х1300 мм | шт. | 2 | 886.12 |  |  | 1772.24 | 6.51 | 11537.28
4 | 3.15-170-2 Поправка: Гл.6.Прил.2.2.п.2.2.6_06.00.01.07.001 | Облицовка наружных поверхностей керамическими плитами на растворе из сухих смесей | 100 м2 поверхности облицовки | 0,3243 ((0.3243)*100) / 100 | 2285.33
|  | ЗП |  |  | 1940.28 | 1.15 |  | 723,62 | 54.99 | 39 791,86
|  | ЭМ |  |  | 117.51 | 1.25 |  | 47,64 | 13.78 | 656,48
|  | в т.ч. ЗПМ |  |  | `(11,40) | 1.25 |  | `(4,62) | 54.99 | `(254,05)
|  | МР |  |  | 227.54 |  |  | 73,79 | 9.39 | 692,89
|  | НР от ФОТ (90) | % | 90 |  |  |  | 655.42 | 90 | 36041.32
|  | СП от ФОТ (42) | % | 42 |  |  |  | 305.86 | 42 | 16819.28
|  | ЗТР | чел-ч | 167.46 | 167.46 | 1.15 |  |  |  | 62,4534
|  | Всего по позиции | [5 empty] | 1806.33 |  | 94001.83
4 | 1.1-1-3227 | Плитка керамогранитная неполированная, универсальная, размер 600х600х10 мм, цвет: коричневый, свело-зеленый, зеленый, красный, синий, голубой, черный, серый, темно-серый | м2 | 34.0515 | 171.62 |  |  | 5843.92 | 8.98 | 52478.4
4 | 1.3-2-36 | Смесь сухая, цементно-песчаная, клеевая, высокоадгезионная, для наружных и внутренних работ, В12,5 (М150), F50, крупность заполнителя не более 0,315 мм, для плиточных работ | т | 0,262459 ((0.262459)*1000)*0.001 | 3366.87 |  |  | 883.67 | 10.59 | 9358.07
4 | 1.1-1-3108 | Грунтовка акрилатная, водно-дисперсионная, с высокой проникающей способностью, паропроницаемая, для всех видов впитывающих оснований, светло-желтая | кг | 10.0533 | 17.65 |  |  | 177.44 | 5.06 | 897.85
4 | 1.3-2-50 | Смесь сухая, цементная, фуговочная, для наружных и внутренних работ, В7,5 (М100), F50, крупность заполнителя 0,63 мм, для заполнения швов между плитками из натурального, искусственного камня и керамогранита, цветная | т | 0.00214 | 5978.05 |  |  | 12.79 | 15.3 | 195.69
5 | 3.15-165-3 Поправка: Гл.6.Прил.2.2.п.2.2.6_06.00.01.07.001 | Обработка поверхностей стен грунтовкой глубокого проникновения внутри помещения. Предварительная грунтовка кирпичных стен | 100 м2 | 14,5584 ((1455,84/100)*100) / 100 | 13.79
|  | ЗП |  |  | 13.59 | 1.15 |  | 227,53 | 54.99 | 12 511,87
|  | ЭМ |  |  | 0.2 | 1.25 |  | 3,64 | 15.65 | 56,97
|  | в т.ч. ЗПМ |  |  | `(0,03) | 1.25 |  | `(0,55) | 54.99 | `(30,24)
МР
|  | НР от ФОТ (90) | % | 90 |  |  |  | 205.27 | 90 | 11287.9
|  | СП от ФОТ (42) | % | 42 |  |  |  | 95.79 | 42 | 5267.69
|  | ЗТР | чел-ч | 1.25 | 1.25 | 1.15 |  |  |  | 20,9277
|  | Всего по позиции | [5 empty] | 532.23 |  | 29124.43
5 | 2313332000 | Грунтовка глубокого проникновения | кг | 208.1851 |  |  |  |  | 10.18
5 | 1.1-1-3108 | Грунтовка акрилатная, водно-дисперсионная, с высокой проникающей способностью, паропроницаемая, для всех видов впитывающих оснований, светло-желтая | кг | 208.1851 | 17.65 |  |  | 3674.47 | 5.06 | 18592.82
6 | 3.15-63-1 Поправка: Гл.6.Прил.2.2.п.2.2.6_06.00.01.07.001 | Улучшенная штукатурка по сетке стен без устройства каркаса цементным раствором | 100 м2 оштукатуриваемой поверхности | 14,5584 ((14.5584)*100) / 100 | 2678.99
|  | ЗП |  |  | 1382.3 | 1.15 |  | 23 142,69 | 54.99 | 1 272 616,52
|  | ЭМ |  |  | 104.7 | 1.25 |  | 1 905,33 | 18.81 | 35 839,26
|  | в т.ч. ЗПМ |  |  | `(20,40) | 1.25 |  | `(371,24) | 54.99 | `(20 414,49)
|  | МР |  |  | 1191.99 |  |  | 17 353,47 | 2.43 | 42 168,93
|  | НР от ФОТ (90) | % | 90 |  |  |  | 21162.54 | 90 | 1163727.91
|  | СП от ФОТ (42) | % | 42 |  |  |  | 9875.85 | 42 | 543073.02
|  | ЗТР | чел-ч | 115 | 115 | 1.15 |  |  |  | 1925,3484
|  | Всего по позиции | [5 empty] | 73439.88 |  | 3057425.64
6 | 1.1-1-1657 | Сетка стальная оцинкованная, размер ячейки 20х20 мм, диаметр проволоки 1,0 мм | м2 | 1572.3072 | 27.14 |  |  | 42672.42 | 3.33 | 142099.16
6 | 1.3-2-27 | Смесь сухая, цементно-песчаная, штукатурная, для наружных и внутренних работ, ручного нанесения, В15 (М200), F100, W2, крупность заполнителя 1,5 мм, для предварительного выравнивания плит перекрытий, каменных и бетонных фундаментов | т | 15,164029 ((15.164029)*1000)*0.001 | 1917.43 |  |  | 29075.96 | 5.07 | 147415.12
6 | 1.3-2-6 | Раствор цементный, марка М150 | м3 | 37.9101 | 467.32 |  |  | 17716.14 | 11.29 | 200015.22
6 | 1.1-1-1710 | Сетка из стекловолокна, штукатурная, размер ячейки 5х5 мм | м2 | -1572.3072 | 10.52 |  |  | -16540.67 | 2.06 | -34073.78
7 | 6.62-44-1 | Окраска фасадов акриловой краской с подготовкой поверхности, расчисткой старой краски до 10% с земли и лесов | 100 м2 окрашиваемой поверхности | 14,5584 ((1455,84/100)*100) / 100 | 891.05
|  | ЗП |  |  | 345.67 |  |  | 5 032,40 | 54.99 | 276 731,68
|  | ЭМ |  |  | 0.03 |  |  | 0,44 | 9 | 3,96
|  | в т.ч. ЗПМ | [6 empty] | 54.99
|  | МР |  |  | 545.35 |  |  | 7 939,42 | 2.78 | 22 071,59
|  | НР от ФОТ (90) | % | 90 |  |  |  | 4529.16 | 90 | 249058.51
|  | СП от ФОТ (46) | % | 46 |  |  |  | 2314.9 | 46 | 127296.57
|  | ЗТР | чел-ч | 30.48 | 30.48 |  |  |  |  | 443,74
|  | Всего по позиции | [5 empty] | 19816.32 |  | 675162.31
7 | 1.1-1-8093 | Краска водно-дисперсионная, акриловая, фасадная, паропроницаемая, массовая доля нелетучих веществ 60%, рН от 8,0 до 9,5, прочность сцепления с бетоном 2,88 МПа, стойкость к статическому воздействию воды не менее 96 часов, условная светостойкость не менее 96 часов, показатели пожарной опасности Г1, В1, Д2, Т1 | т | 0,743934 ((0.743934)*1000)*0.001 | 32285.64 |  |  | 24018.39 | 7.07 | 169810.02
7 | 1.1-1-1478 | Шпатлевка водно-дисперсионная акриловая | т | 0,08735 ((0.08735)*1000)*0.001 | 13945.33 |  |  | 1218.12 | 3.18 | 3873.62
7 | 1.3-2-27 | Смесь сухая, цементно-песчаная, штукатурная, для наружных и внутренних работ, ручного нанесения, В15 (М200), F100, W2, крупность заполнителя 1,5 мм, для предварительного выравнивания плит перекрытий, каменных и бетонных фундаментов | т | 0,764316 ((0.764316)*1000)*0.001 | 1917.43 |  |  | 1465.52 | 5.07 | 7430.19
8 | 3.15-59-2 Поправка: Гл.6.Прил.2.2.п.2.2.6_06.00.01.07.001 | Обивка поверхностей сеткой проволочной тканой | 100 м2 оштукатуриваемой поверхности | 1,2382 ((123,82/100)*100) / 100 | 371
|  | ЗП |  |  | 321.81 | 1.15 |  | 458,23 | 54.99 | 25 198,07
|  | ЭМ |  |  | 47.37 | 1.25 |  | 73,32 | 16.3 | 1 195,12
|  | в т.ч. ЗПМ |  |  | `(7,19) | 1.25 |  | `(11,13) | 54.99 | `(612,04)
|  | МР |  |  | 1.82 |  |  | 2,25 | 14.86 | 33,44
|  | НР от ФОТ (90) | % | 90 |  |  |  | 422.42 | 90 | 23229.1
|  | СП от ФОТ (42) | % | 42 |  |  |  | 197.13 | 42 | 10840.25
|  | ЗТР | чел-ч | 30.02 | 30.02 | 1.15 |  |  |  | 42,7464
|  | Всего по позиции | [5 empty] | 1153.35 |  | 60495.98
8 | 1.1-1-2945 | Сетка стальная оцинкованная плетеная одинарная с квадратными ячейками, размер ячейки 25х25 мм, диаметр проволоки 2,5 мм | м2 | 133.7256 | 36.62 |  |  | 4897.03 | 6.01 | 29431.15
9 | 3.15-41-6 Поправка: Гл.6.Прил.2.2.п.2.2.6_06.00.01.07.001 | Улучшенная штукатурка цементно-известковым раствором по камню карнизов, тяг и наличников прямолинейных фасадов | 100 м2 оштукатуриваемой поверхности | 1,2382 ((123,82/100)*100) / 100 | 5402.56
|  | ЗП |  |  | 5184.27 | 1.15 |  | 7 382,04 | 54.99 | 405 938,38
|  | ЭМ |  |  | 218.29 | 1.25 |  | 337,86 | 20.51 | 6 929,51
|  | в т.ч. ЗПМ |  |  | `(49,70) | 1.25 |  | `(76,92) | 54.99 | `(4 229,83)
МР
|  | НР от ФОТ (90) | % | 90 |  |  |  | 6713.06 | 90 | 369151.39
|  | СП от ФОТ (42) | % | 42 |  |  |  | 3132.76 | 42 | 172270.65
|  | ЗТР | чел-ч | 351 | 351 | 1.15 |  |  |  | 499,7994
|  | Всего по позиции | [5 empty] | 17565.72 |  | 954289.93
9 | 1.1-1-118 | Вода | м3 | 0.67259 | 7.07 |  |  | 4.76 | 7.75 | 36.89
9 | 1.3-2-24 | Смесь сухая, цементно-песчаная, штукатурная, для наружных и внутренних работ, ручного нанесения, В12,5 (М150), F50, крупность заполнителя не более 0,5 мм | т | 3,843373 ((3.843373)*1000)*0.001 | 788.9 |  |  | 3032.04 | 8.48 | 25711.7
9 | 1.3-2-6 | Раствор цементный, марка М150 | м3 | 9.6084 | 467.32 |  |  | 4490.21 | 11.29 | 50694.47
10 | 6.62-44-1 | Окраска фасадов акриловой краской с подготовкой поверхности, расчисткой старой краски до 10% с земли и лесов | 100 м2 окрашиваемой поверхности | 1,2382 ((123,82/100)*100) / 100 | 891.05
|  | ЗП |  |  | 345.67 |  |  | 428,01 | 54.99 | 23 536,27
|  | ЭМ |  |  | 0.03 |  |  | 0,04 | 9 | 0,36
|  | в т.ч. ЗПМ | [6 empty] | 54.99
|  | МР |  |  | 545.35 |  |  | 675,25 | 2.78 | 1 877,20
|  | НР от ФОТ (90) | % | 90 |  |  |  | 385.21 | 90 | 21182.64
|  | СП от ФОТ (46) | % | 46 |  |  |  | 196.88 | 46 | 10826.68
|  | ЗТР | чел-ч | 30.48 | 30.48 |  |  |  |  | 37,7403
|  | Всего по позиции | [5 empty] | 1685.39 |  | 57423.15
10 | 1.1-1-8093 | Краска водно-дисперсионная, акриловая, фасадная, паропроницаемая, массовая доля нелетучих веществ 60%, рН от 8,0 до 9,5, прочность сцепления с бетоном 2,88 МПа, стойкость к статическому воздействию воды не менее 96 часов, условная светостойкость не менее 96 часов, показатели пожарной опасности Г1, В1, Д2, Т1 | т | 0,063272 ((0.063272)*1000)*0.001 | 32285.64 |  |  | 2042.78 | 7.07 | 14442.45
10 | 1.1-1-1478 | Шпатлевка водно-дисперсионная акриловая | т | 0,007429 ((0.007429)*1000)*0.001 | 13945.33 |  |  | 103.6 | 3.18 | 329.45
10 | 1.3-2-27 | Смесь сухая, цементно-песчаная, штукатурная, для наружных и внутренних работ, ручного нанесения, В15 (М200), F100, W2, крупность заполнителя 1,5 мм, для предварительного выравнивания плит перекрытий, каменных и бетонных фундаментов | т | 0,065006 ((0.065006)*1000)*0.001 | 1917.43 |  |  | 124.64 | 5.07 | 631.92
11 | 3.15-59-2 Поправка: Гл.6.Прил.2.2.п.2.2.6_06.00.01.07.001 | Обивка поверхностей сеткой проволочной тканой | 100 м2 оштукатуриваемой поверхности | 0,918 ((91,8/100)*100) / 100 | 371
|  | ЗП |  |  | 321.81 | 1.15 |  | 339,73 | 54.99 | 18 681,75
|  | ЭМ |  |  | 47.37 | 1.25 |  | 54,36 | 16.3 | 886,07
|  | в т.ч. ЗПМ |  |  | `(7,19) | 1.25 |  | `(8,25) | 54.99 | `(453,67)
|  | МР |  |  | 1.82 |  |  | 1,67 | 14.86 | 24,82
|  | НР от ФОТ (90) | % | 90 |  |  |  | 313.18 | 90 | 17221.88
|  | СП от ФОТ (42) | % | 42 |  |  |  | 146.15 | 42 | 8036.88
|  | ЗТР | чел-ч | 30.02 | 30.02 | 1.15 |  |  |  | 31,6921
|  | Всего по позиции | [5 empty] | 855.09 |  | 44851.4
11 | 1.1-1-2945 | Сетка стальная оцинкованная плетеная одинарная с квадратными ячейками, размер ячейки 25х25 мм, диаметр проволоки 2,5 мм | м2 | 99.144 | 36.62 |  |  | 3630.65 | 6.01 | 21820.21
12 | 3.15-57-1 Поправка: Гл.6.Прил.2.2.п.2.2.6_06.00.01.07.001 | Штукатурка поверхностей оконных и дверных откосов по бетону и камню плоских | 100 м2 оштукатуриваемой поверхности | 0,918 ((91,8/100)*100) / 100 | 2332.18
|  | ЗП |  |  | 2235.71 | 1.15 |  | 2 360,24 | 54.99 | 129 789,60
|  | ЭМ |  |  | 96.47 | 1.25 |  | 110,70 | 20.71 | 2 292,60
|  | в т.ч. ЗПМ |  |  | `(22,32) | 1.25 |  | `(25,61) | 54.99 | `(1 408,29)
МР
|  | НР от ФОТ (90) | % | 90 |  |  |  | 2147.27 | 90 | 118078.1
|  | СП от ФОТ (42) | % | 42 |  |  |  | 1002.06 | 42 | 55103.11
|  | ЗТР | чел-ч | 179 | 179 | 1.15 |  |  |  | 188,9703
|  | Всего по позиции | [5 empty] | 5620.27 |  | 305263.41
12 | 1.1-1-118 | Вода | м3 | 0.2262 | 7.07 |  |  | 1.6 | 7.75 | 12.4
12 | 1.3-2-24 | Смесь сухая, цементно-песчаная, штукатурная, для наружных и внутренних работ, ручного нанесения, В12,5 (М150), F50, крупность заполнителя не более 0,5 мм | т | 1,292544 ((1.292544)*1000)*0.001 | 788.9 |  |  | 1019.69 | 8.48 | 8646.97
12 | 1.3-2-6 | Раствор цементный, марка М150 | м3 | 3.2314 | 467.32 |  |  | 1510.08 | 11.29 | 17048.8
13 | 6.62-44-1 | Окраска фасадов акриловой краской с подготовкой поверхности, расчисткой старой краски до 10% с земли и лесов | 100 м2 окрашиваемой поверхности | 0,918 ((91,8/100)*100) / 100 | 891.05
|  | ЗП |  |  | 345.67 |  |  | 317,33 | 54.99 | 17 449,98
|  | ЭМ |  |  | 0.03 |  |  | 0,03 | 9 | 0,27
|  | в т.ч. ЗПМ | [6 empty] | 54.99
|  | МР |  |  | 545.35 |  |  | 500,63 | 2.78 | 1 391,75
|  | НР от ФОТ (90) | % | 90 |  |  |  | 285.6 | 90 | 15704.98
|  | СП от ФОТ (46) | % | 46 |  |  |  | 145.97 | 46 | 8026.99
|  | ЗТР | чел-ч | 30.48 | 30.48 |  |  |  |  | 27,9806
|  | Всего по позиции | [5 empty] | 1249.56 |  | 42573.97
13 | 1.1-1-8093 | Краска водно-дисперсионная, акриловая, фасадная, паропроницаемая, массовая доля нелетучих веществ 60%, рН от 8,0 до 9,5, прочность сцепления с бетоном 2,88 МПа, стойкость к статическому воздействию воды не менее 96 часов, условная светостойкость не менее 96 часов, показатели пожарной опасности Г1, В1, Д2, Т1 | т | 0,04691 ((0.04691)*1000)*0.001 | 32285.64 |  |  | 1514.52 | 7.07 | 10707.66
13 | 1.1-1-1478 | Шпатлевка водно-дисперсионная акриловая | т | 0,005508 ((0.005508)*1000)*0.001 | 13945.33 |  |  | 76.81 | 3.18 | 244.26
13 | 1.3-2-27 | Смесь сухая, цементно-песчаная, штукатурная, для наружных и внутренних работ, ручного нанесения, В15 (М200), F100, W2, крупность заполнителя 1,5 мм, для предварительного выравнивания плит перекрытий, каменных и бетонных фундаментов | т | 0,048195 ((0.048195)*1000)*0.001 | 1917.43 |  |  | 92.41 | 5.07 | 468.52
14 | 6.62-44-3 | Окраска фасадов акриловой краской с подготовкой поверхности, расчисткой старой краски более 35% с земли и лесов | 100 м2 | 0,79 ((79/100)*100) / 100 | 1277.32
|  | ЗП |  |  | 551.64 |  |  | 435,80 | 54.99 | 23 964,64
|  | ЭМ |  |  | 0.03 |  |  | 0,02 | 9 | 0,18
|  | в т.ч. ЗПМ | [6 empty] | 54.99
|  | МР |  |  | 725.65 |  |  | 573,26 | 3.55 | 2 035,07
|  | НР от ФОТ (90) | % | 90 |  |  |  | 392.22 | 90 | 21568.18
|  | СП от ФОТ (46) | % | 46 |  |  |  | 200.47 | 46 | 11023.73
|  | ЗТР | чел-ч | 49.41 | 49.41 |  |  |  |  | 39,0339
|  | Всего по позиции | [5 empty] | 1601.77 |  | 58591.8
14 | 1.1-1-1478 | Шпатлевка водно-дисперсионная акриловая | т | 0,022515 ((0.022515)*1000)*0.001 | 13945.33 |  |  | 313.98 | 3.18 | 998.46
14 | 1.1-1-8093 | Краска водно-дисперсионная, акриловая, фасадная, паропроницаемая, массовая доля нелетучих веществ 60%, рН от 8,0 до 9,5, прочность сцепления с бетоном 2,88 МПа, стойкость к статическому воздействию воды не менее 96 часов, условная светостойкость не менее 96 часов, показатели пожарной опасности Г1, В1, Д2, Т1 | т | 0,040369 ((0.040369)*1000)*0.001 | 32285.64 |  |  | 1303.34 | 7.07 | 9214.61
14 | 1.3-2-27 | Смесь сухая, цементно-песчаная, штукатурная, для наружных и внутренних работ, ручного нанесения, В15 (М200), F100, W2, крупность заполнителя 1,5 мм, для предварительного выравнивания плит перекрытий, каменных и бетонных фундаментов | т | 0,041475 ((0.041475)*1000)*0.001 | 1917.43 |  |  | 79.53 | 5.07 | 403.22
15 | 3.12-14-1 Поправка: Гл.6.Прил.2.2.п.2.2.6_06.00.01.07.001 | Устройство мелких покрытий (брандмауэры, парапеты, свесы и т.п.) из листовой оцинкованной стали | 100 м2 покрытия | 0,29 ((29/100)*100) / 100 | 1221.18
|  | ЗП |  |  | 1086.7 | 1.15 |  | 362,41 | 54.99 | 19 928,93
|  | ЭМ |  |  | 5.82 | 1.25 |  | 2,11 | 16.29 | 34,37
|  | в т.ч. ЗПМ |  |  | `(0,88) | 1.25 |  | `(0,32) | 54.99 | `(17,60)
|  | МР |  |  | 128.66 |  |  | 37,31 | 10.43 | 389,14
|  | НР от ФОТ (98) | % | 98 |  |  |  | 355.48 | 98 | 19547.6
|  | СП от ФОТ (48) | % | 48 |  |  |  | 174.11 | 48 | 9574.33
|  | ЗТР | чел-ч | 97.2 | 97.2 | 1.15 |  |  |  | 32,4162
|  | Всего по позиции | [5 empty] | 931.42 |  | 49474.37
15 | 1.1-1-1079 | Лист стальной, оцинкованный, толщина 0,5 мм | т | 0,1653 ((0.1653)*1000)*0.001 | 15319.65 |  |  | 2532.34 | 5.46 | 13826.58
16 | 3.12-19-3 Поправка: Гл.6.Прил.2.2.п.2.2.6_06.00.01.07.001 | Устройство пароизоляции прокладной в один слой. Устройство ветро-влагозащитной пленки под фальц, плотность 95 г/м2 | 100 м2 изолируемой поверхности | 0,29 ((29/100)*100) / 100 | 290.55
|  | ЗП |  |  | 81.61 | 1.15 |  | 27,22 | 54.99 | 1 496,83
|  | ЭМ |  |  | 12.92 | 1.25 |  | 4,68 | 13.24 | 61,96
|  | в т.ч. ЗПМ |  |  | `(0,89) | 1.25 |  | `(0,32) | 54.99 | `(17,60)
|  | МР |  |  | 196.02 |  |  | 56,85 | 15.39 | 874,92
|  | НР от ФОТ (98) | % | 98 |  |  |  | 26.99 | 98 | 1484.14
|  | СП от ФОТ (48) | % | 48 |  |  |  | 13.22 | 48 | 726.93
|  | ЗТР | чел-ч | 6.94 | 6.94 | 1.15 |  |  |  | 2,3145
|  | Всего по позиции | [5 empty] | 128.96 |  | 4644.78
16 | 1.1-1-2389 | Пленка полиэтиленовая армированная | м2 | 31.9 | 4.32 |  |  | 137.81 | 5.91 | 814.46
17 | 3.20-20-1 Поправка: Гл.6.Прил.2.2.п.2.2.6_06.00.01.07.001 | Установка зонтов над оборудованием. Устройство крышек-зонтов над вент. трубами, оцинков. сталь, толщ. 0.7 мм | 1 м2 поверхности зонта | 30 | 28.02
|  | ЗП |  |  | 10.74 | 1.15 |  | 370,53 | 54.99 | 20 375,44
|  | ЭМ |  |  | 3.49 | 1.25 |  | 130,88 | 16.3 | 2 133,34
|  | в т.ч. ЗПМ |  |  | `(0,53) | 1.25 |  | `(19,88) | 54.99 | `(1 093,20)
|  | МР |  |  | 13.79 |  |  | 413,70 | 4.73 | 1 956,80
|  | НР от ФОТ (109) | % | 109 |  |  |  | 425.55 | 109 | 23400.82
|  | СП от ФОТ (61) | % | 61 |  |  |  | 238.15 | 61 | 13095.87
|  | ЗТР | чел-ч | 0.87 | 0.87 | 1.15 |  |  |  | 30,015
|  | Всего по позиции | [5 empty] | 1578.81 |  | 60962.27
17 | 1.19-12-56 | Хомут из оцинкованной стали | т | 0,03 ((0.03)*1000)*0.001 | 79201.01 |  |  | 2376.03 | 3.09 | 7341.93
17 | 1.19-12-96 | Зонт вентиляционных систем из оцинкованной стали, прямоугольного сечения, 800х1000 мм 30/0,8=37,5 | шт. | 37.5 | 1002.18 |  |  | 37581.75 | 7.37 | 276977.5
|  | Итого прямые затраты по разделу в текущих ценах | [7 empty] | 4257991.05 | [5 empty] | Итого прямые затраты по разделу в текущих ценах
|  | Накладные расходы | [5 empty] | 45966.51 |  | 2527698.25 | [5 empty] | Накладные расходы
|  | Сметная прибыль | [5 empty] | 21973.2 |  | 1208307.7 | [5 empty] | Сметная прибыль
|  | Итоги по разделу 2 Наружные отделочные работы. Строительные работы : | [13 empty] | Итоги по разделу 2 Наружные отделочные работы. Строительные работы :
|  | Итого Поз. 1-7, 1-3, 3-4, 4, 4, 4, 4-5, 5-6, 6, 6, 6, 6-7, 7, 7, 7-8, 8-9, 9, 9, 9-10, 10, 10, 10-11, 11-12, 12, 12, 12-13, 13, 13, 13-14, 14, 14, 14-15, 15-16, 16-17, 17, 17 с учетом НР и СП | [5 empty] | 341055.39 |  | 7993997 | [6 empty] | Итого Поз. 1-7, 1-3, 3-4, 4, 4, 4, 4-5, 5-6, 6, 6, 6, 6-7, 7, 7, 7-8, 8-9, 9, 9, 9-10, 10, 10, 10-11, 11-12, 12, 12, 12-13, 13, 13, 13-14, 14, 14, 14-15, 15-16, 16-17, 17, 17 с учетом НР и СП
|  | Справочно, в текущих ценах: | [14 empty] | Справочно, в текущих ценах:
|  | Материалы | [5 empty] | 219910.59 |  | 1429532.97 | [6 empty] | Материалы
|  | Машины и механизмы | [5 empty] | 2683.23 |  | 50260.99 | [6 empty] | Машины и механизмы
|  | ФОТ | [5 empty] | 51041.85 |  | 2806791.34 | [6 empty] | ФОТ
|  | Накладные расходы | [5 empty] | 45966.51 |  | 2527698.25 | [6 empty] | Накладные расходы
|  | Сметная прибыль | [5 empty] | 21973.2 |  | 1208307.7 | [6 empty] | Сметная прибыль
|  | Итого по разделу 2 Наружные отделочные работы. Строительные работы | [5 empty] | 341055.39 |  | 7993997 | [7 empty] | Итого по разделу 2 Наружные отделочные работы. Строительные работы
Раздел 3. Конструктивные решения | [13 empty] | Раздел 3. Конструктивные решения
Обрамление дверного проема подвала по оси 11 в осях В*-А | [14 empty] | Обрамление дверного проема подвала по оси 11 в осях В*-А
1 | 6.56-35-1 | Обрамление проемов угловой сталью | 1 Т | 0.087 | 557.15
|  | ЗП |  |  | 517.44 |  |  | 45,02 | 54.99 | 2 475,65
|  | ЭМ |  |  | 3.06 |  |  | 0,27 | 11.52 | 3,11
|  | в т.ч. ЗПМ | [6 empty] | 54.99
|  | МР |  |  | 36.65 |  |  | 3,19 | 13.02 | 41,53
|  | НР от ФОТ (90) | % | 90 |  |  |  | 40.52 | 90 | 2228.09
|  | СП от ФОТ (47) | % | 47 |  |  |  | 21.16 | 47 | 1163.56
|  | ЗТР | чел-ч | 44 | 44 |  |  |  |  | 3,828
|  | Всего по позиции | [5 empty] | 110.16 |  | 5911.94
2 | 1.1-1-1104 | Прокат листовой, из стали углеродистой обыкновенного качества, спокойной, толщина более 4 мм | т | 0,011 ((0.011)*1000)*0.001 | 7066.23 |  |  | 77.73 | 9.34 | 726
3 | 1.1-1-1124 | Уголок равнополочный из стали С255, для строительных стальных конструкций, ширина полки более 70 мм | т | 0,061 ((0.061)*1000)*0.001 | 9844.31 |  |  | 600.5 | 7.04 | 4227.52
4 | 1.1-1-1123 | Уголок равнополочный из стали С255, для строительных стальных конструкций, ширина полки от 35 до 70 мм | т | 0,015 ((0.015)*1000)*0.001 | 10237.62 |  |  | 153.56 | 4.9 | 752.44
5 | 3.13-9-2 | Огрунтовка металлических поверхностей грунтовкой ГФ-021 за один раз | 100 м2 | 0,042 ((0.042)*100) / 100 | 97.21
|  | ЗП |  |  | 74.13 | 1.15 |  | 3,58 | 54.99 | 196,86
|  | ЭМ |  |  | 13.64 | 1.25 |  | 0,72 | 10.65 | 7,67
|  | в т.ч. ЗПМ |  |  | `(0,25) | 1.25 |  | `(0,01) | 54.99 | `(0,55)
|  | МР |  |  | 9.44 |  |  | 0,40 | 32.26 | 12,90
|  | НР от ФОТ (85) | % | 85 |  |  |  | 3.05 | 85 | 167.8
|  | СП от ФОТ (43) | % | 43 |  |  |  | 1.54 | 43 | 84.89
|  | ЗТР | чел-ч | 5.31 | 5.31 | 1.15 |  |  |  | 0,2565
|  | Всего по позиции | [5 empty] | 9.29 |  | 470.12
5 | 1.1-1-165 | Грунтовка глифталевая, типа ГФ-021 | т | 0,000378 ((0.000378)*1000)*0.001 | 18653.07 |  |  | 7.05 | 3.59 | 25.31
6 | 3.13-11-8 Поправка: Гл.6.Прил.2.2.п.2.2.6_06.00.01.07.001 | Окраска огрунтованных металлических поверхностей эмалями ПФ-115. За 2 раза | 100 м2 | 0,042 ((0.042)*100) / 100 | 314.87
|  | ЗП |  |  | 25.35 | 2.3 |  | 2,45 | 54.99 | 134,73
|  | ЭМ |  |  | 1.98 | 2.5 |  | 0,21 | 15.81 | 3,32
|  | в т.ч. ЗПМ |  |  | `(0,25) | 2.5 |  | `(0,03) | 54.99 | `(1,65)
|  | МР |  |  | 287.54 |  |  | 12,08 | 3.39 | 40,95
|  | НР от ФОТ (85) | % | 85 |  |  |  | 2.11 | 85 | 115.92
|  | СП от ФОТ (43) | % | 43 |  |  |  | 1.07 | 43 | 58.64
|  | ЗТР | чел-ч | 2.13 | 2.13 | 2.3 |  |  |  | 0,2058
|  | Всего по позиции | [5 empty] | 17.92 |  | 353.56
Перемычка над дверью подвала по оси 11 в осях В*-А | [14 empty] | Перемычка над дверью подвала по оси 11 в осях В*-А
1 | 6.53-22-4 | Кладка отдельных участков внутренних кирпичных стен | 100 м3 кладки | 0,0094 ((0.0094)*100) / 100 | 7363.3
|  | ЗП |  |  | 7363.3 |  |  | 69,22 | 54.99 | 3 806,41
ЭМ
|  | в т.ч. ЗПМ | [6 empty] | 54.99
МР
|  | НР от ФОТ (92) | % | 92 |  |  |  | 63.68 | 92 | 3501.9
|  | СП от ФОТ (52) | % | 52 |  |  |  | 35.99 | 52 | 1979.33
|  | ЗТР | чел-ч | 670 | 670 |  |  |  |  | 6,298
|  | Всего по позиции | [5 empty] | 168.89 |  | 9287.64
1 | 1.1-1-351 | Кирпич керамический рядовой, полнотелый, размер 250х120х65 мм, марка 100 | 1000 шт. | 0,376 ((0.376)*1000) / 1000 | 1016.18 |  |  | 382.08 | 17.34 | 6625.27
1 | 1.3-2-13 | Раствор цементно-известковый, марка М75 | м3 | 0.22184 | 470.7 |  |  | 104.42 | 10.76 | 1123.56
2 | 3.70-276-2 Поправка: Гл.6.Прил.2.2.п.2.2.6_06.00.01.07.001 | Улучшенная штукатурка по сетке потолков без устройства каркаса цементным раствором | 100 м2 оштукатуриваемой поверхности | 0,0266 ((0.0266)*100) / 100 | 3360.45
|  | ЗП |  |  | 2061.67 | 2.7058 |  | 148,39 | 54.99 | 8 159,97
|  | ЭМ |  |  | 110.2 | 2.9411 |  | 8,62 | 18.69 | 161,11
|  | в т.ч. ЗПМ |  |  | `(21,22) | 2.9411 |  | `(1,66) | 54.99 | `(91,28)
|  | МР |  |  | 1188.58 | 2.3529 |  | 74,39 | 2.37 | 176,30
|  | НР от ФОТ (90) | % | 90 |  |  |  | 135.05 | 90 | 7426.13
|  | СП от ФОТ (42) | % | 42 |  |  |  | 63.02 | 42 | 3465.53
|  | ЗТР | чел-ч | 128 | 128 | 2.7058 |  |  |  | 9,2127
|  | Всего по позиции | [5 empty] | 429.47 |  | 19389.04
2 | 1.3-2-24 | Смесь сухая, цементно-песчаная, штукатурная, для наружных и внутренних работ, ручного нанесения, В12,5 (М150), F50, крупность заполнителя не более 0,5 мм | т | 0,067294 ((0.067294)*1000)*0.001 | 788.9 |  |  | 53.09 | 8.48 | 450.2
2 | 1.3-2-6 | Раствор цементный, марка М150 | м3 | 0.16823 | 467.32 |  |  | 78.62 | 11.29 | 887.62
3 | 3.13-9-2 Поправка: Гл.6.Прил.2.2.п.2.2.6_06.00.01.07.001 | Огрунтовка металлических поверхностей грунтовкой ГФ-021 за один раз | 100 м2 | 0,011 ((0.011)*100) / 100 | 97.21
|  | ЗП |  |  | 74.13 | 1.15 |  | 0,94 | 54.99 | 51,69
|  | ЭМ |  |  | 13.64 | 1.25 |  | 0,19 | 10.65 | 2,02
|  | в т.ч. ЗПМ |  |  | `(0,25) | 1.25 |  |  | 54.99
|  | МР |  |  | 9.44 |  |  | 0,10 | 32.26 | 3,23
|  | НР от ФОТ (85) | % | 85 |  |  |  | 0.8 | 85 | 43.94
|  | СП от ФОТ (43) | % | 43 |  |  |  | 0.4 | 43 | 22.23
|  | ЗТР | чел-ч | 5.31 | 5.31 | 1.15 |  |  |  | 0,0672
|  | Всего по позиции | [5 empty] | 2.43 |  | 123.11
3 | 1.1-1-165 | Грунтовка глифталевая, типа ГФ-021 | т | 0,000099 ((0.000099)*1000)*0.001 | 18653.07 |  |  | 1.85 | 3.59 | 6.64
4 | 3.13-11-8 Поправка: Гл.6.Прил.2.2.п.2.2.6_06.00.01.07.001 | Окраска огрунтованных металлических поверхностей эмалями ПФ-115. За 2 раза | 100 м2 | 0,011 ((0.011)*100) / 100 | 314.87
|  | ЗП |  |  | 25.35 | 2.3 |  | 0,64 | 54.99 | 35,19
|  | ЭМ |  |  | 1.98 | 2.5 |  | 0,05 | 15.81 | 0,79
|  | в т.ч. ЗПМ |  |  | `(0,25) | 2.5 |  | `(0,01) | 54.99 | `(0,55)
|  | МР |  |  | 287.54 |  |  | 3,16 | 3.39 | 10,71
|  | НР от ФОТ (85) | % | 85 |  |  |  | 0.55 | 85 | 30.38
|  | СП от ФОТ (43) | % | 43 |  |  |  | 0.28 | 43 | 15.37
|  | ЗТР | чел-ч | 2.13 | 2.13 | 2.3 |  |  |  | 0,0539
|  | Всего по позиции | [5 empty] | 4.68 |  | 92.44
Балка подвала под площадкой, L=3,52 м | [14 empty] | Балка подвала под площадкой, L=3,52 м
1 | 6.53-19-1 | Устройство металлических перемычек в стенах существующих зданий. 0,13+0,003+0,009+0,01 | 1 т металлоконструкций перемычек | 0.152 | 2795.95
|  | ЗП |  |  | 1877.76 |  |  | 285,42 | 54.99 | 15 695,25
|  | ЭМ |  |  | 23.37 |  |  | 3,55 | 22.31 | 79,20
|  | в т.ч. ЗПМ |  |  | `(5,93) |  |  | `(0,90) | 54.99 | `(49,49)
|  | МР |  |  | 894.82 |  |  | 136,01 | 15.17 | 2 063,27
|  | НР от ФОТ (92) | % | 92 |  |  |  | 263.41 | 92 | 14485.16
|  | СП от ФОТ (52) | % | 52 |  |  |  | 148.89 | 52 | 8187.26
|  | ЗТР | чел-ч | 165.88 | 165.88 |  |  |  |  | 25,2138
|  | Всего по позиции | [5 empty] | 837.28 |  | 40510.14
2 | 1.1-1-1143 | Швеллер №№ 12-40, из стали углеродистой обыкновенного качества, полуспокойной | т | 0,13 ((0.13)*1000)*0.001 | 8407.51 |  |  | 1092.98 | 9.93 | 10853.29
3 | 1.1-1-1104 | Прокат листовой, из стали углеродистой обыкновенного качества, спокойной, толщина более 4 мм | т | 0,019 ((0.019)*1000)*0.001 | 7066.23 |  |  | 134.26 | 9.34 | 1253.99
4 | 1.1-1-1124 | Уголок равнополочный из стали С255, для строительных стальных конструкций, ширина полки более 70 мм | т | 0,003 ((0.003)*1000)*0.001 | 9844.31 |  |  | 29.53 | 7.04 | 207.89
5 | 3.13-9-2 Поправка: Гл.6.Прил.2.2.п.2.2.6_06.00.01.07.001 | Огрунтовка металлических поверхностей грунтовкой ГФ-021 за один раз | 100 м2 | 0,053 ((5,3/100)*100) / 100 | 97.21
|  | ЗП |  |  | 74.13 | 1.15 |  | 4,52 | 54.99 | 248,55
|  | ЭМ |  |  | 13.64 | 1.25 |  | 0,90 | 10.65 | 9,59
|  | в т.ч. ЗПМ |  |  | `(0,25) | 1.25 |  | `(0,02) | 54.99 | `(1,10)
|  | МР |  |  | 9.44 |  |  | 0,50 | 32.26 | 16,13
|  | НР от ФОТ (85) | % | 85 |  |  |  | 3.86 | 85 | 212.2
|  | СП от ФОТ (43) | % | 43 |  |  |  | 1.95 | 43 | 107.35
|  | ЗТР | чел-ч | 5.31 | 5.31 | 1.15 |  |  |  | 0,3236
|  | Всего по позиции | [5 empty] | 11.73 |  | 593.82
5 | 1.1-1-165 | Грунтовка глифталевая, типа ГФ-021 | т | 0,000477 ((0.000477)*1000)*0.001 | 18653.07 |  |  | 8.9 | 3.59 | 31.95
6 | 3.13-11-8 Поправка: Гл.6.Прил.2.2.п.2.2.6_06.00.01.07.001 | Окраска огрунтованных металлических поверхностей эмалями ПФ-115. За 2 раза | 100 м2 | 0,053 ((5,3/100)*100) / 100 | 314.87
|  | ЗП |  |  | 25.35 | 2.3 |  | 3,09 | 54.99 | 169,92
|  | ЭМ |  |  | 1.98 | 2.5 |  | 0,26 | 15.81 | 4,11
|  | в т.ч. ЗПМ |  |  | `(0,25) | 2.5 |  | `(0,03) | 54.99 | `(1,65)
|  | МР |  |  | 287.54 |  |  | 15,24 | 3.39 | 51,66
|  | НР от ФОТ (85) | % | 85 |  |  |  | 2.65 | 85 | 145.83
|  | СП от ФОТ (43) | % | 43 |  |  |  | 1.34 | 43 | 73.78
|  | ЗТР | чел-ч | 2.13 | 2.13 | 2.3 |  |  |  | 0,2596
|  | Всего по позиции | [5 empty] | 22.58 |  | 445.3
7 | 6.69-10-8 | Заделка борозд в кирпичных стенах, сечением в 1х1 кирпич | 100 м борозд | 0,019 ((1,9/100)*100) / 100 | 2112.47
|  | ЗП |  |  | 2112.47 |  |  | 40,14 | 54.99 | 2 207,30
ЭМ
|  | в т.ч. ЗПМ | [6 empty] | 54.99
МР
|  | НР от ФОТ (92) | % | 92 |  |  |  | 36.93 | 92 | 2030.72
|  | СП от ФОТ (44) | % | 44 |  |  |  | 17.66 | 44 | 971.21
|  | ЗТР | чел-ч | 206.7 | 206.7 |  |  |  |  | 3,9273
|  | Всего по позиции | [5 empty] | 94.73 |  | 5209.23
7 | 1.1-1-353 | Кирпич керамический рядовой, полнотелый, размер 250х120х65 мм, марка 150 | 1000 шт. | 0,0627 ((0.0627)*1000) / 1000 | 1023.47 |  |  | 64.17 | 18.72 | 1201.26
7 | 1.3-2-14 | Раствор цементно-известковый, марка М100 | м3 | 0.0532 | 466.64 |  |  | 24.83 | 10.86 | 269.65
8 | 6.53-22-4 | Кладка отдельных участков внутренних кирпичных стен | 100 м3 кладки | 0,0019 ((0,19/100)*100) / 100 | 7363.3
|  | ЗП |  |  | 7363.3 |  |  | 13,99 | 54.99 | 769,31
ЭМ
|  | в т.ч. ЗПМ | [6 empty] | 54.99
МР
|  | НР от ФОТ (92) | % | 92 |  |  |  | 12.87 | 92 | 707.77
|  | СП от ФОТ (52) | % | 52 |  |  |  | 7.27 | 52 | 400.04
|  | ЗТР | чел-ч | 670 | 670 |  |  |  |  | 1,273
|  | Всего по позиции | [5 empty] | 34.13 |  | 1877.12
8 | 1.1-1-353 | Кирпич керамический рядовой, полнотелый, размер 250х120х65 мм, марка 150 | 1000 шт. | 0,076 ((0.076)*1000) / 1000 | 1023.47 |  |  | 77.78 | 18.72 | 1456.04
8 | 1.3-2-14 | Раствор цементно-известковый, марка М100 | м3 | 0.04484 | 466.64 |  |  | 20.92 | 10.86 | 227.19
Балка подвала под лестницей, L=5,35 м | [14 empty] | Балка подвала под лестницей, L=5,35 м
1 | 3.70-276-2 Поправка: Гл.6.Прил.2.2.п.2.2.6_06.00.01.07.001 | Улучшенная штукатурка по сетке потолков без устройства каркаса цементным раствором | 100 м2 оштукатуриваемой поверхности | 0,038 ((0.038)*100) / 100 | 3360.45
|  | ЗП |  |  | 2061.67 | 2.7058 |  | 211,98 | 54.99 | 11 656,78
|  | ЭМ |  |  | 110.2 | 2.9411 |  | 12,32 | 18.69 | 230,26
|  | в т.ч. ЗПМ |  |  | `(21,22) | 2.9411 |  | `(2,37) | 54.99 | `(130,33)
|  | МР |  |  | 1188.58 | 2.3529 |  | 106,27 | 2.37 | 251,86
|  | НР от ФОТ (90) | % | 90 |  |  |  | 192.92 | 90 | 10608.4
|  | СП от ФОТ (42) | % | 42 |  |  |  | 90.03 | 42 | 4950.59
|  | ЗТР | чел-ч | 128 | 128 | 2.7058 |  |  |  | 13,161
|  | Всего по позиции | [5 empty] | 613.52 |  | 27697.89
1 | 1.3-2-24 | Смесь сухая, цементно-песчаная, штукатурная, для наружных и внутренних работ, ручного нанесения, В12,5 (М150), F50, крупность заполнителя не более 0,5 мм | т | 0,096134 ((0.096134)*1000)*0.001 | 788.9 |  |  | 75.84 | 8.48 | 643.12
1 | 1.3-2-6 | Раствор цементный, марка М150 | м3 | 0.24033 | 467.32 |  |  | 112.31 | 11.29 | 1267.98
2 | 3.13-9-2 Поправка: Гл.6.Прил.2.2.п.2.2.6_06.00.01.07.001 | Огрунтовка металлических поверхностей грунтовкой ГФ-021 за один раз | 100 м2 | 0,048 ((0.048)*100) / 100 | 97.21
|  | ЗП |  |  | 74.13 | 1.15 |  | 4,09 | 54.99 | 224,91
|  | ЭМ |  |  | 13.64 | 1.25 |  | 0,82 | 10.65 | 8,73
|  | в т.ч. ЗПМ |  |  | `(0,25) | 1.25 |  | `(0,02) | 54.99 | `(1,10)
|  | МР |  |  | 9.44 |  |  | 0,45 | 32.26 | 14,52
|  | НР от ФОТ (85) | % | 85 |  |  |  | 3.49 | 85 | 192.11
|  | СП от ФОТ (43) | % | 43 |  |  |  | 1.77 | 43 | 97.18
|  | ЗТР | чел-ч | 5.31 | 5.31 | 1.15 |  |  |  | 0,2931
|  | Всего по позиции | [5 empty] | 10.62 |  | 537.45
2 | 1.1-1-165 | Грунтовка глифталевая, типа ГФ-021 | т | 0,000432 ((0.000432)*1000)*0.001 | 18653.07 |  |  | 8.06 | 3.59 | 28.94
3 | 3.13-11-8 Поправка: Гл.6.Прил.2.2.п.2.2.6_06.00.01.07.001 | Окраска огрунтованных металлических поверхностей эмалями ПФ-115. За 2 раза | 100 м2 | 0,048 ((4,8/100)*100) / 100 | 314.87
|  | ЗП |  |  | 25.35 | 2.3 |  | 2,80 | 54.99 | 153,97
|  | ЭМ |  |  | 1.98 | 2.5 |  | 0,24 | 15.81 | 3,79
|  | в т.ч. ЗПМ |  |  | `(0,25) | 2.5 |  | `(0,03) | 54.99 | `(1,65)
|  | МР |  |  | 287.54 |  |  | 13,80 | 3.39 | 46,78
|  | НР от ФОТ (85) | % | 85 |  |  |  | 2.41 | 85 | 132.28
|  | СП от ФОТ (43) | % | 43 |  |  |  | 1.22 | 43 | 66.92
|  | ЗТР | чел-ч | 2.13 | 2.13 | 2.3 |  |  |  | 0,2352
|  | Всего по позиции | [5 empty] | 20.47 |  | 403.74
Ремонт балок в техническом помещении в подвале | [14 empty] | Ремонт балок в техническом помещении в подвале
1 | 3.70-276-2 Поправка: Гл.6.Прил.2.2.п.2.2.6_06.00.01.07.001 | Улучшенная штукатурка по сетке потолков без устройства каркаса цементным раствором | 100 м2 оштукатуриваемой поверхности | 0,084 ((8,4/100)*100) / 100 | 3360.45
|  | ЗП |  |  | 2061.67 | 2.7058 |  | 468,59 | 54.99 | 25 767,76
|  | ЭМ |  |  | 110.2 | 2.9411 |  | 27,23 | 18.69 | 508,93
|  | в т.ч. ЗПМ |  |  | `(21,22) | 2.9411 |  | `(5,24) | 54.99 | `(288,15)
|  | МР |  |  | 1188.58 | 2.3529 |  | 234,92 | 2.37 | 556,76
|  | НР от ФОТ (90) | % | 90 |  |  |  | 426.45 | 90 | 23450.32
|  | СП от ФОТ (42) | % | 42 |  |  |  | 199.01 | 42 | 10943.48
|  | ЗТР | чел-ч | 128 | 128 | 2.7058 |  |  |  | 29,0928
|  | Всего по позиции | [5 empty] | 1356.2 |  | 61227.25
1 | 1.3-2-24 | Смесь сухая, цементно-песчаная, штукатурная, для наружных и внутренних работ, ручного нанесения, В12,5 (М150), F50, крупность заполнителя не более 0,5 мм | т | 0,212506 ((0.212506)*1000)*0.001 | 788.9 |  |  | 167.65 | 8.48 | 1421.67
1 | 1.3-2-6 | Раствор цементный, марка М150 | м3 | 0.53127 | 467.32 |  |  | 248.27 | 11.29 | 2802.97
2 | 3.13-9-2 Поправка: Гл.6.Прил.2.2.п.2.2.6_06.00.01.07.001 | Огрунтовка металлических поверхностей грунтовкой ГФ-021 за один раз | 100 м2 | 0,22 ((22/100)*100) / 100 | 97.21
|  | ЗП |  |  | 74.13 | 1.15 |  | 18,75 | 54.99 | 1 031,06
|  | ЭМ |  |  | 13.64 | 1.25 |  | 3,75 | 10.65 | 39,94
|  | в т.ч. ЗПМ |  |  | `(0,25) | 1.25 |  | `(0,07) | 54.99 | `(3,85)
|  | МР |  |  | 9.44 |  |  | 2,08 | 32.26 | 67,10
|  | НР от ФОТ (85) | % | 85 |  |  |  | 16 | 85 | 879.67
|  | СП от ФОТ (43) | % | 43 |  |  |  | 8.09 | 43 | 445.01
|  | ЗТР | чел-ч | 5.31 | 5.31 | 1.15 |  |  |  | 1,3434
|  | Всего по позиции | [5 empty] | 48.67 |  | 2462.78
2 | 1.1-1-165 | Грунтовка глифталевая, типа ГФ-021 | т | 0,00198 ((0.00198)*1000)*0.001 | 18653.07 |  |  | 36.93 | 3.59 | 132.58
3 | 3.13-11-8 Поправка: Гл.6.Прил.2.2.п.2.2.6_06.00.01.07.001 | Окраска огрунтованных металлических поверхностей эмалями ПФ-115. За 2 раза | 100 м2 | 0,22 ((22/100)*100) / 100 | 314.87
|  | ЗП |  |  | 25.35 | 2.3 |  | 12,83 | 54.99 | 705,52
|  | ЭМ |  |  | 1.98 | 2.5 |  | 1,09 | 15.81 | 17,23
|  | в т.ч. ЗПМ |  |  | `(0,25) | 2.5 |  | `(0,14) | 54.99 | `(7,70)
|  | МР |  |  | 287.54 |  |  | 63,26 | 3.39 | 214,45
|  | НР от ФОТ (85) | % | 85 |  |  |  | 11.02 | 85 | 606.24
|  | СП от ФОТ (43) | % | 43 |  |  |  | 5.58 | 43 | 306.68
|  | ЗТР | чел-ч | 2.13 | 2.13 | 2.3 |  |  |  | 1,0778
|  | Всего по позиции | [5 empty] | 93.78 |  | 1850.12
Рама под оборудование на техническом этаже в осях 5-8/Г-Д | [14 empty] | Рама под оборудование на техническом этаже в осях 5-8/Г-Д
1 | 3.9-62-1 Поправка: Гл.6.Прил.2.2.п.2.2.6_06.00.01.07.001 | Изготовление площадок для обслуживания оборудования и трубопроводов | 1 т конструкций | 0.086 | 1627.92
|  | ЗП |  |  | 1254 | 1.15 |  | 124,02 | 54.99 | 6 819,86
|  | ЭМ |  |  | 245.29 | 1.25 |  | 26,37 | 15.95 | 420,60
|  | в т.ч. ЗПМ |  |  | `(28,67) | 1.25 |  | `(3,08) | 54.99 | `(169,37)
|  | МР |  |  | 128.63 |  |  | 11,06 | 13.02 | 144,00
|  | НР от ФОТ (84) | % | 84 |  |  |  | 106.76 | 84 | 5870.95
|  | СП от ФОТ (53) | % | 53 |  |  |  | 67.36 | 53 | 3704.29
|  | ЗТР | чел-ч | 95 | 95 | 1.15 |  |  |  | 9,3955
|  | Всего по позиции | [5 empty] | 335.57 |  | 16959.7
1 | 1.1-1-987 | Пропан-бутан, газообразный | м3 | 0.0172 | 5.66 |  |  | 0.1 | 27.09 | 2.71
1 | 1.1-1-376 | Кислород технический, газообразный | м3 | 0.0774 | 5.82 |  |  | 0.45 | 16.19 | 7.29
2 | 1.1-1-1143 | Швеллер №№ 12-40, из стали углеродистой обыкновенного качества, полуспокойной | т | 0,088752 ((0,086*1,032)*1000)*0.001 | 8407.51 |  |  | 746.18 | 9.93 | 7409.57
3 | 3.9-33-5 Поправка: Гл.6.Прил.2.2.п.2.2.6_06.00.01.07.001 | Монтаж опорных конструкций этажерочного типа | 1 т конструкций | 0.086 | 699.89
|  | ЗП |  |  | 228.36 | 1.15 |  | 22,58 | 54.99 | 1 241,67
|  | ЭМ |  |  | 55.46 | 1.25 |  | 5,96 | 13.63 | 81,23
|  | в т.ч. ЗПМ |  |  | `(4,61) | 1.25 |  | `(0,50) | 54.99 | `(27,50)
|  | МР |  |  | 416.07 |  |  | 35,78 | 11.64 | 416,48
|  | НР от ФОТ (84) | % | 84 |  |  |  | 19.39 | 84 | 1066.1
|  | СП от ФОТ (53) | % | 53 |  |  |  | 12.23 | 53 | 672.66
|  | ЗТР | чел-ч | 17.3 | 17.3 | 1.15 |  |  |  | 1,711
|  | Всего по позиции | [5 empty] | 95.94 |  | 3478.14
4 | 3.13-9-2 Поправка: Гл.6.Прил.2.2.п.2.2.6_06.00.01.07.001 | Огрунтовка металлических поверхностей грунтовкой ГФ-021 за один раз | 100 м2 | 0,0372 ((3,72/100)*100) / 100 | 97.21
|  | ЗП |  |  | 74.13 | 1.15 |  | 3,17 | 54.99 | 174,32
|  | ЭМ |  |  | 13.64 | 1.25 |  | 0,63 | 10.65 | 6,71
|  | в т.ч. ЗПМ |  |  | `(0,25) | 1.25 |  | `(0,01) | 54.99 | `(0,55)
|  | МР |  |  | 9.44 |  |  | 0,35 | 32.26 | 11,29
|  | НР от ФОТ (85) | % | 85 |  |  |  | 2.7 | 85 | 148.64
|  | СП от ФОТ (43) | % | 43 |  |  |  | 1.37 | 43 | 75.19
|  | ЗТР | чел-ч | 5.31 | 5.31 | 1.15 |  |  |  | 0,2272
|  | Всего по позиции | [5 empty] | 8.22 |  | 416.15
4 | 1.1-1-165 | Грунтовка глифталевая, типа ГФ-021 | т | 0,000335 ((0.000335)*1000)*0.001 | 18653.07 |  |  | 6.25 | 3.59 | 22.44
5 | 3.13-11-8 Поправка: Гл.6.Прил.2.2.п.2.2.6_06.00.01.07.001 | Окраска огрунтованных металлических поверхностей эмалями ПФ-115. За 2 раза | 100 м2 | 0,0372 ((3,72/100)*100) / 100 | 314.87
|  | ЗП |  |  | 25.35 | 2.3 |  | 2,17 | 54.99 | 119,33
|  | ЭМ |  |  | 1.98 | 2.5 |  | 0,18 | 15.81 | 2,85
|  | в т.ч. ЗПМ |  |  | `(0,25) | 2.5 |  | `(0,02) | 54.99 | `(1,10)
|  | МР |  |  | 287.54 |  |  | 10,70 | 3.39 | 36,27
|  | НР от ФОТ (85) | % | 85 |  |  |  | 1.86 | 85 | 102.37
|  | СП от ФОТ (43) | % | 43 |  |  |  | 0.94 | 43 | 51.78
|  | ЗТР | чел-ч | 2.13 | 2.13 | 2.3 |  |  |  | 0,1822
|  | Всего по позиции | [5 empty] | 15.85 |  | 312.6
Расширение проема в осях 2-3/Г-Д (4 проема) | [14 empty] | Расширение проема в осях 2-3/Г-Д (4 проема)
1 | 3.9-35-1 Поправка: Гл.6.Прил.2.2.п.2.2.6_06.00.01.07.001 | Монтаж мелких конструкций из стали различного профиля массой до 20 кг. 0,038*4+0,007*4 | 1 Т | 0,18 0,152+0,028 | 1642.26
|  | ЗП |  |  | 1531.2 | 1.15 |  | 316,96 | 54.99 | 17 429,63
|  | ЭМ |  |  | 52.66 | 1.25 |  | 11,85 | 9.11 | 107,95
|  | в т.ч. ЗПМ |  |  |  | 1.25 |  |  | 54.99
|  | МР |  |  | 58.4 |  |  | 10,51 | 11.21 | 117,82
|  | НР от ФОТ (84) | % | 84 |  |  |  | 266.25 | 84 | 14640.89
|  | СП от ФОТ (53) | % | 53 |  |  |  | 167.99 | 53 | 9237.7
|  | ЗТР | чел-ч | 116 | 116 | 1.15 |  |  |  | 24,012
|  | Всего по позиции | [5 empty] | 773.56 |  | 41533.99
2 | 1.1-1-1124 | Уголок равнополочный из стали С255, для строительных стальных конструкций, ширина полки более 70 мм | т | 0,152 ((0,038*4)*1000)*0.001 | 9844.31 |  |  | 1496.34 | 7.04 | 10534.23
3 | 1.1-1-1104 | Прокат листовой, из стали углеродистой обыкновенного качества, спокойной, толщина более 4 мм | т | 0,028 ((0,007*4)*1000)*0.001 | 7066.23 |  |  | 197.85 | 9.34 | 1847.92
4 | 3.13-9-2 Поправка: Гл.6.Прил.2.2.п.2.2.6_06.00.01.07.001 | Огрунтовка металлических поверхностей грунтовкой ГФ-021 за один раз. 1,7*4 | 100 м2 | 0,068 ((1,7*4/100)*100) / 100 | 97.21
|  | ЗП |  |  | 74.13 | 1.15 |  | 5,80 | 54.99 | 318,94
|  | ЭМ |  |  | 13.64 | 1.25 |  | 1,16 | 10.65 | 12,35
|  | в т.ч. ЗПМ |  |  | `(0,25) | 1.25 |  | `(0,02) | 54.99 | `(1,10)
|  | МР |  |  | 9.44 |  |  | 0,64 | 32.26 | 20,65
|  | НР от ФОТ (85) | % | 85 |  |  |  | 4.95 | 85 | 272.03
|  | СП от ФОТ (43) | % | 43 |  |  |  | 2.5 | 43 | 137.62
|  | ЗТР | чел-ч | 5.31 | 5.31 | 1.15 |  |  |  | 0,4152
|  | Всего по позиции | [5 empty] | 15.05 |  | 761.59
4 | 1.1-1-165 | Грунтовка глифталевая, типа ГФ-021 | т | 0,000612 ((0.000612)*1000)*0.001 | 18653.07 |  |  | 11.42 | 3.59 | 41
5 | 3.13-11-8 Поправка: Гл.6.Прил.2.2.п.2.2.6_06.00.01.07.001 | Окраска огрунтованных металлических поверхностей эмалями ПФ-115. За 2 раза | 100 м2 | 0,068 ((6,8/100)*100) / 100 | 314.87
|  | ЗП |  |  | 25.35 | 2.3 |  | 3,96 | 54.99 | 217,76
|  | ЭМ |  |  | 1.98 | 2.5 |  | 0,34 | 15.81 | 5,38
|  | в т.ч. ЗПМ |  |  | `(0,25) | 2.5 |  | `(0,04) | 54.99 | `(2,20)
|  | МР |  |  | 287.54 |  |  | 19,55 | 3.39 | 66,27
|  | НР от ФОТ (85) | % | 85 |  |  |  | 3.4 | 85 | 186.97
|  | СП от ФОТ (43) | % | 43 |  |  |  | 1.72 | 43 | 94.58
|  | ЗТР | чел-ч | 2.13 | 2.13 | 2.3 |  |  |  | 0,3331
|  | Всего по позиции | [5 empty] | 28.97 |  | 570.96
Гидроизоляция стен подвала | [14 empty] | Гидроизоляция стен подвала
1 | 6.61-26-2 | Отбивка штукатурки по кирпичу и бетону стен, потолков площадью более 5 м2 | 100 м2 | 1,71 ((171/100)*100) / 100 | 501.8
|  | ЗП |  |  | 501.8 |  |  | 858,08 | 54.99 | 47 185,82
ЭМ
|  | в т.ч. ЗПМ | [6 empty] | 54.99
МР
|  | НР от ФОТ (89) | % | 89 |  |  |  | 763.69 | 89 | 41995.38
|  | СП от ФОТ (44) | % | 44 |  |  |  | 377.56 | 44 | 20761.76
|  | ЗТР | чел-ч | 49.1 | 49.1 |  |  |  |  | 83,961
|  | Всего по позиции | [5 empty] | 1999.33 |  | 109942.96
2 | 6.62-31-1 | Расчистка поверхностей от старых покрасок (шпателем, щетками и т.д.) | 1 м2 поверхности | 171 | 6.13
|  | ЗП |  |  | 6.13 |  |  | 1 048,23 | 54.99 | 57 642,17
ЭМ
|  | в т.ч. ЗПМ | [6 empty] | 54.99
МР
|  | НР от ФОТ (90) | % | 90 |  |  |  | 943.41 | 90 | 51877.95
|  | СП от ФОТ (46) | % | 46 |  |  |  | 482.19 | 46 | 26515.4
|  | ЗТР | чел-ч | 0.6 | 0.6 |  |  |  |  | 102,6
|  | Всего по позиции | [5 empty] | 2473.83 |  | 136035.52
3 | 6.61-27-1 | Очистка гладкой поверхности фасадов пескоструйным аппаратом с земли и лесов | 100 м2 | 1,71 ((171/100)*100) / 100 | 469.38
|  | ЗП |  |  | 185.81 |  |  | 317,74 | 54.99 | 17 472,52
|  | ЭМ |  |  | 273.58 |  |  | 467,82 | 27.29 | 12 766,81
|  | в т.ч. ЗПМ |  |  | `(99,70) |  |  | `(170,49) | 54.99 | `(9 375,25)
|  | МР |  |  | 9.99 |  |  | 17,08 | 8.63 | 147,40
|  | НР от ФОТ (89) | % | 89 |  |  |  | 434.52 | 89 | 23894.52
|  | СП от ФОТ (44) | % | 44 |  |  |  | 214.82 | 44 | 11813.02
|  | ЗТР | чел-ч | 15.8 | 15.8 |  |  |  |  | 27,018
|  | Всего по позиции | [5 empty] | 1451.98 |  | 66094.27
4 | 3.8-44-1 Поправка: Гл.6.Прил.2.2.п.2.2.6_06.00.01.07.001 | Гидроизоляция швов, стыков, сопряжений бетонных и железобетонных конструкций с применением сухой смеси гидроизоляционной поверхностной | 100 м шва | 0,99 ((99/100)*100) / 100 | 10567.15
|  | ЗП |  |  | 320.37 | 1.15 |  | 364,74 | 54.99 | 20 057,05
|  | ЭМ |  |  | 2.71 | 1.25 |  | 3,35 | 8.62 | 28,88
|  | в т.ч. ЗПМ |  |  |  | 1.25 |  |  | 54.99
|  | МР |  |  | 10244.07 |  |  | 10 141,63 | 5.04 | 51 113,82
|  | НР от ФОТ (99) | % | 99 |  |  |  | 361.09 | 99 | 19856.48
|  | СП от ФОТ (59) | % | 59 |  |  |  | 215.2 | 59 | 11833.66
|  | ЗТР | чел-ч | 26.05 | 26.05 | 1.15 |  |  |  | 29,6579
|  | Всего по позиции | [5 empty] | 11086.01 |  | 102889.89
5 | 23.64.10.110, п.60 | Ремонтный состав "Кальматрон-Шовный" | кг | 99 | 14.88 |  |  | 1473.12 | 10.18 | 14996.36
6 | 6.62-26-1 | Промывка поверхностей внутренних помещений стен, окрашенных масляными красками | 100 м2 | 1,71 ((171/100)*100) / 100 | 63.95
|  | ЗП |  |  | 53.27 |  |  | 91,09 | 54.99 | 5 009,04
ЭМ
|  | в т.ч. ЗПМ | [6 empty] | 54.99
|  | МР |  |  | 10.68 |  |  | 18,26 | 5.43 | 99,15
|  | НР от ФОТ (90) | % | 90 |  |  |  | 81.98 | 90 | 4508.14
|  | СП от ФОТ (46) | % | 46 |  |  |  | 41.9 | 46 | 2304.16
|  | ЗТР | чел-ч | 5.3 | 5.3 |  |  |  |  | 9,063
|  | Всего по позиции | [5 empty] | 233.23 |  | 11920.49
7 | 3.70-3-1 Поправка: Гл.6.Прил.2.2.п.2.2.6_06.00.01.07.001 | Гидроизоляция бетонных и оштукатуренных поверхностей с применением сухой смеси гидроизоляционной проникающей капиллярной | 100 м2 изолируемой поверхности | 1,71 ((171/100)*100) / 100 | 5206.11
|  | ЗП |  |  | 125.67 | 1.15 |  | 247,13 | 54.99 | 13 589,68
|  | ЭМ |  |  | 0.48 | 1.25 |  | 1,03 | 8.58 | 8,84
|  | в т.ч. ЗПМ |  |  |  | 1.25 |  |  | 54.99
|  | МР |  |  | 5079.96 |  |  | 8 686,73 | 6.75 | 58 635,43
|  | НР от ФОТ (99) | % | 99 |  |  |  | 244.66 | 99 | 13453.78
|  | СП от ФОТ (59) | % | 59 |  |  |  | 145.81 | 59 | 8017.91
|  | ЗТР | чел-ч | 8.32 | 8.32 | 1.15 |  |  |  | 16,3613
|  | Всего по позиции | [5 empty] | 9325.36 |  | 93705.64
|  | Итого прямые затраты по разделу в текущих ценах | [7 empty] | 461151.35 | [5 empty] | Итого прямые затраты по разделу в текущих ценах
|  | Накладные расходы | [5 empty] | 4452.43 |  | 244839.06 | [5 empty] | Накладные расходы
|  | Сметная прибыль | [5 empty] | 2337.86 |  | 128558.78 | [5 empty] | Сметная прибыль
|  | Итоги по разделу 3 Конструктивные решения : | [13 empty] | Итоги по разделу 3 Конструктивные решения :
|  | Итого Поз. 1-5, 5-6, 1, 1, 1-2, 2, 2-3, 3-4, 1-5, 5-7, 7, 7-8, 8, 8, 1, 1, 1-2, 2-3, 1, 1, 1-2, 2-3, 1, 1, 1-4, 4-5, 1-4, 4-5, 1-7 с учетом НР и СП | [5 empty] | 39222.49 |  | 834549.19 | [6 empty] | Итого Поз. 1-5, 5-6, 1, 1, 1-2, 2, 2-3, 3-4, 1-5, 5-7, 7, 7-8, 8, 8, 1, 1, 1-2, 2-3, 1, 1, 1-2, 2-3, 1, 1, 1-4, 4-5, 1-4, 4-5, 1-7 с учетом НР и СП
|  | Справочно, в текущих ценах: | [14 empty] | Справочно, в текущих ценах:
|  | Материалы | [5 empty] | 27111.18 |  | 185861.33 | [6 empty] | Материалы
|  | Машины и механизмы | [5 empty] | 578.91 |  | 14521.4 | [6 empty] | Машины и механизмы
|  | ФОТ | [5 empty] | 4926.8 |  | 270924.74 | [6 empty] | ФОТ
|  | Накладные расходы | [5 empty] | 4452.43 |  | 244839.06 | [6 empty] | Накладные расходы
|  | Сметная прибыль | [5 empty] | 2337.86 |  | 128558.78 | [6 empty] | Сметная прибыль
|  | Итого по разделу 3 Конструктивные решения | [5 empty] | 39222.49 |  | 834549.19 | [7 empty] | Итого по разделу 3 Конструктивные решения
|  | Итого прямые затраты по смете в текущих ценах | [7 empty] | 34901302.43 | [8 empty] | Итого прямые затраты по смете в текущих ценах
|  | Накладные расходы | [5 empty] | 252961.82 |  | 13910366.92 | [8 empty] | Накладные расходы
|  | Сметная прибыль | [5 empty] | 126561.11 |  | 6959598.43 | [8 empty] | Сметная прибыль
|  | Итоги по смете: | [16 empty] | Итоги по смете:
|  | Итого Поз. 1-29, 1, 1, 1, 1, 1, 1, 1-3, 3, 3, 3, 3-4, 4, 4-5, 5-6, 6, 6-23, 23-42, 42-47, 47-48, 48, 48-49, 49, 49, 49-50, 50, 50, 50-51, 51, 51-55, 55-56, 56, 56, 56-57, 57, 57, 57-58, 58-60, 60, 60, 60-61, 61, 61-63, 63-64, 64, 64, 64-65, 65-66, 66, 66, 66-67, 67, 67, 67-68, 68, 68-69, 69-70, 70, 70, 70-71, 71, 71, 71-72, 72, 72, 72-73, 73, 73, 73-74, 74, 74, 74-75, 75, 75, 75-76, 76, 76, 76-77, 77, 77-78, 78, 78-79, 79-80, 80, 80, 80-81, 81, 81, 81-82, 82, 82, 82-83, 83, 83, 83-84, 84, 84, 84-85, 85, 85, 85-86, 86, 86, 86-87, 87, 87-88, 88, 88-89, 89, 89-90, 90-91, 91, 91, 91-92, 92, 92, 92-93, 93, 93, 93-94, 94, 94, 94-95, 95-96, 96-97, 97, 97, 97-98, 98, 98, 98-99, 99, 99-100, 100, 100-101, 101, 101-102, 102, 102, 102-103, 103, 103-104, 104-105, 105, 105, 105-106, 106, 106, 106-107, 107, 107, 107-108, 108, 108, 108-109, 109-110, 110-111, 111-112, 112-113, 113, 113, 113-114, 114, 114, 114-115, 115, 115-116, 116, 116-117, 117, 117-118, 118-119, 119, 119, 119-121, 121-123, 123, 123, 123-125, 125, 125, 125-126, 126, 126, 126, 126-127, 127-129, 129-130, 130-131, 131-133, 133-134, 134-135, 135, 135, 135, 135, 135-136, 136, 136, 136, 136, 136-137, 137, 137-138, 138, 138-139, 139, 139-140, 140-141, 141, 141, 141, 141, 141-142, 142-143, 143-144, 144, 144-145, 145-146, 146, 146, 146, 146, 146-147, 147-148, 148, 148-149, 149-150, 150, 150-151, 151, 151, 151, 151, 151-152, 152-153, 153-154, 154, 154-155, 155-156, 156, 156, 156, 156, 156-157, 157-159, 159-162, 162-163, 163-164, 164-165, 165-166, 166, 166-167, 167-168, 168, 168, 168, 168, 168-169, 169-170, 170, 170, 170, 170, 170-171, 171-172, 172, 172-173, 173-174, 174, 174, 174, 174, 174-175, 175-176, 176, 176, 176-177, 177, 177-178, 178-182, 182-183, 183-185, 185, 185, 185-186, 186, 1-7, 1-3, 3-4, 4, 4, 4, 4-5, 5-6, 6, 6, 6, 6-7, 7, 7, 7-8, 8-9, 9, 9, 9-10, 10, 10, 10-11, 11-12, 12, 12, 12-13, 13, 13, 13-14, 14, 14, 14-15, 15-16, 16-17, 17, 17, 1-5, 5-6, 1, 1, 1-2, 2, 2-3, 3-4, 1-5, 5-7, 7, 7-8, 8, 8, 1, 1, 1-2, 2-3, 1, 1, 1-2, 2-3, 1, 1, 1-4, 4-5, 1-4, 4-5, 1-7 с учетом НР и СП | [5 empty] | 3092397.94 |  | 55771267.78 | [9 empty] | Итого Поз. 1-29, 1, 1, 1, 1, 1, 1, 1-3, 3, 3, 3, 3-4, 4, 4-5, 5-6, 6, 6-23, 23-42, 42-47, 47-48, 48, 48-49, 49, 49, 49-50, 50, 50, 50-51, 51, 51-55, 55-56, 56, 56, 56-57, 57, 57, 57-58, 58-60, 60, 60, 60-61, 61, 61-63, 63-64, 64, 64, 64-65, 65-66, 66, 66, 66-67, 67, 67, 67-68, 68, 68-69, 69-70, 70, 70, 70-71, 71, 71, 71-72, 72, 72, 72-73, 73, 73, 73-74, 74, 74, 74-75, 75, 75, 75-76, 76, 76, 76-77, 77, 77-78, 78, 78-79, 79-80, 80, 80, 80-81, 81, 81, 81-82, 82, 82, 82-83, 83, 83, 83-84, 84, 84, 84-85, 85, 85, 85-86, 86, 86, 86-87, 87, 87-88, 88, 88-89, 89, 89-90, 90-91, 91, 91, 91-92, 92, 92, 92-93, 93, 93, 93-94, 94, 94, 94-95, 95-96, 96-97, 97, 97, 97-98, 98, 98, 98-99, 99, 99-100, 100, 100-101, 101, 101-102, 102, 102, 102-103, 103, 103-104, 104-105, 105, 105, 105-106, 106, 106, 106-107, 107, 107, 107-108, 108, 108, 108-109, 109-110, 110-111, 111-112, 112-113, 113, 113, 113-114, 114, 114, 114-115, 115, 115-116, 116, 116-117, 117, 117-118, 118-119, 119, 119, 119-121, 121-123, 123, 123, 123-125, 125, 125, 125-126, 126, 126, 126, 126-127, 127-129, 129-130, 130-131, 131-133, 133-134, 134-135, 135, 135, 135, 135, 135-136, 136, 136, 136, 136, 136-137, 137, 137-138, 138, 138-139, 139, 139-140, 140-141, 141, 141, 141, 141, 141-142, 142-143, 143-144, 144, 144-145, 145-146, 146, 146, 146, 146, 146-147, 147-148, 148, 148-149, 149-150, 150, 150-151, 151, 151, 151, 151, 151-152, 152-153, 153-154, 154, 154-155, 155-156, 156, 156, 156, 156, 156-157, 157-159, 159-162, 162-163, 163-164, 164-165, 165-166, 166, 166-167, 167-168, 168, 168, 168, 168, 168-169, 169-170, 170, 170, 170, 170, 170-171, 171-172, 172, 172-173, 173-174, 174, 174, 174, 174, 174-175, 175-176, 176, 176, 176-177, 177, 177-178, 178-182, 182-183, 183-185, 185, 185, 185-186, 186, 1-7, 1-3, 3-4, 4, 4, 4, 4-5, 5-6, 6, 6, 6, 6-7, 7, 7, 7-8, 8-9, 9, 9, 9-10, 10, 10, 10-11, 11-12, 12, 12, 12-13, 13, 13, 13-14, 14, 14, 14-15, 15-16, 16-17, 17, 17, 1-5, 5-6, 1, 1, 1-2, 2, 2-3, 3-4, 1-5, 5-7, 7, 7-8, 8, 8, 1, 1, 1-2, 2-3, 1, 1, 1-2, 2-3, 1, 1, 1-4, 4-5, 1-4, 4-5, 1-7 с учетом НР и СП
|  | Справочно, в текущих ценах: | [17 empty] | Справочно, в текущих ценах:
|  | Материалы | [5 empty] | 2426272.35 |  | 19613318.42 | [9 empty] | Материалы
|  | Машины и механизмы | [5 empty] | 14983.03 |  | 351620.59 | [9 empty] | Машины и механизмы
|  | ФОТ | [5 empty] | 275812.12 |  | 15166908.49 | [9 empty] | ФОТ
|  | Накладные расходы | [5 empty] | 252961.82 |  | 13910366.92 | [9 empty] | Накладные расходы
|  | Сметная прибыль | [5 empty] | 126561.11 |  | 6959598.43 | [9 empty] | Сметная прибыль
|  | ВСЕГО по смете | [5 empty] | 3092397.94 |  | 55771267.78 | [10 empty] | ВСЕГО по смете
Составил:
[должность, подпись (инициалы, фамилия)]
Проверил:
[должность, подпись (инициалы, фамилия)]