## ЛСР форма ТСН
Форма 4
Корректировка проектной документации на капитальный ремонт ГБУДО г. Москвы «ДШИ «СТАРТ» по адресу: г. Москва, Глазовский переулок пер. 4, стр. 8, +Электрооборудование и электроосвещение. Добавленные работы | [10 empty] | Корректировка проектной документации на капитальный ремонт ГБУДО г. Москвы «ДШИ «СТАРТ» по адресу: г. Москва, Глазовский переулок пер. 4, стр. 8, +Электрооборудование и электроосвещение. Добавленные работы
(наименование стройки и/или объекта)
ЛОКАЛЬНЫЙ СМЕТНЫЙ РАСЧЕТ (СМЕТА) № 02-01-02_доб.
(ЛОКАЛЬНАЯ СМЕТА)
Электрооборудование и электроосвещение. Добавленные работы | [11 empty] | Электрооборудование и электроосвещение. Добавленные работы
(наименование работ и затрат)
Основание: 23/085-И-ИОС1 | [12 empty] | Основание: 23/085-И-ИОС1
[6 empty] | В базисном уровне цен |  | В текущем уровне цен
|  |  | Сметная стоимость | [5 empty] | тыс. руб.
|  |  | Строительные работы |  |  | 472.51 |  | 4657.1 | тыс. руб.
|  |  | Работы по монтажу оборудования |  |  | 356.61 |  | 8575.85 | тыс. руб.
|  |  | Оборудование |  |  | 207.48 |  | 1564.44 | тыс. руб.
|  |  | Прочие работы и затраты |  |  | 0 |  | 0 | тыс. руб.
|  |  | Средства на оплату труда |  |  | 55.59 |  | 3056.86 | тыс. руб.
|  |  | Затраты труда |  |  | 4466.31 |  | 4466.31 | чел.-ч.
Составлен(а) по ТСН-2001 с учётом Дополнения №: 82
№ и период сборника коэффициентов (индексов) пересчета: Нормативные ТСН-2001: 217/82, сентябрь 2025 г.; исходные — по позициям
№ п/п | Шифр расценки и коды ресурсов | Наименование работ и затрат | Ед. изм. | Кол-во единиц | Цена на ед. изм., руб. | Поправочные коэффициенты | Коэффициенты зимних удорожаний | Всего затрат в базисном уровне цен, руб. | Коэффициенты (индексы) пересчета, нормы НР и СП | ВСЕГО затрат в текущем уровне цен, руб.
1 | 2 | 3 | 4 | 5 | 6 | 7 | 8 | 9 | 10 | 11
Раздел 1. Электрооборудование | [13 empty] | Раздел 1. Электрооборудование
1 О | 27.12.40.000, п.52 | Вводно-распределительное устройство ВРУ1-11-10А УХЛ4 | ШТ | 1 | 17485.65 |  |  | 17485.65 | 7.54 | 131841.8
2 О | 27.12.40.000, п.53 | Вводно-распределительное устройство ВРУ-1-49-00А УХЛ4 | шт. | 1 | 18642.97 |  |  | 18642.97 | 7.54 | 140567.99
5 | 4.8-66-1 | Монтаж шкафа управления или регулирования | 1 ШКАФ | 1 | 246.39
|  | ЗП |  |  | 169.11 |  |  | 169,11 | 54.99 | 9 299,36
|  | ЭМ |  |  | 60.66 |  |  | 60,66 | 16.3 | 988,76
|  | в т.ч. ЗПМ |  |  | `(9,21) |  |  | `(9,21) | 54.99 | `(506,46)
|  | МР |  |  | 16.62 |  |  | 16,62 | 8.16 | 135,62
|  | НР от ФОТ (97) | % | 97 |  |  |  | 172.97 | 97 | 9511.65
|  | СП от ФОТ (51) | % | 51 |  |  |  | 90.94 | 51 | 5000.97
|  | ЗТР | чел-ч | 13.4 | 13.4 |  |  |  |  | 13,4
|  | Всего по позиции | [5 empty] | 510.3 |  | 24936.36
6 О | 27.12.40.000, п.2 | Панель индивидуальной сборки в корпусе КВРУ-2-180-80-45 | ШТ | 1 | 5496.24 |  |  | 5496.24 | 7.54 | 41441.65
15 | 4.8-217-2 | Монтаж выключателя или переключателя пакетного в металлической оболочке, устанавливаемого на конструкции на стене или колонне с количеством зажимов для подключения до 9, на ток до 100 А | 1 ШТ. | 1 | 62.27
|  | ЗП |  |  | 30.54 |  |  | 30,54 | 54.99 | 1 679,39
|  | ЭМ |  |  | 1.7 |  |  | 1,70 | 13.82 | 23,49
|  | в т.ч. ЗПМ |  |  | `(0,13) |  |  | `(0,13) | 54.99 | `(7,15)
|  | МР |  |  | 30.03 |  |  | 30,03 | 5.77 | 173,27
|  | НР от ФОТ (97) | % | 97 |  |  |  | 29.75 | 97 | 1635.94
|  | СП от ФОТ (51) | % | 51 |  |  |  | 15.64 | 51 | 860.14
|  | ЗТР | чел-ч | 2.42 | 2.42 |  |  |  |  | 2,42
|  | Всего по позиции | [5 empty] | 107.66 |  | 4372.23
17 | 27.12.22.000, п.59 | Выключатели автоматические , на ток до 100 А, тип ВА-332А, трехполюсные | ШТ | 2 | 1130.97 |  |  | 2261.94 | 10.18 | 23026.55
18 | 4.8-240-4 | Монтаж пультов и шкафов управления, шкафа (пульта) управления навесного, высотой, шириной, глубиной до 600х600х350 мм. Монтаж блока АВР 63А | 1 ШТ. | 1 | 45.64
|  | ЗП |  |  | 26.76 |  |  | 26,76 | 54.99 | 1 471,53
|  | ЭМ |  |  | 17.42 |  |  | 17,42 | 18.78 | 327,15
|  | в т.ч. ЗПМ |  |  | `(3,16) |  |  | `(3,16) | 54.99 | `(173,77)
|  | МР |  |  | 1.46 |  |  | 1,46 | 12.31 | 17,97
|  | НР от ФОТ (97) | % | 97 |  |  |  | 29.02 | 97 | 1595.94
|  | СП от ФОТ (51) | % | 51 |  |  |  | 15.26 | 51 | 839.1
|  | ЗТР | чел-ч | 2.06 | 2.06 |  |  |  |  | 2,06
|  | Всего по позиции | [5 empty] | 89.92 |  | 4251.69
19 О | 27.33.13.110, п.75 | Блок АВР 63А с блоком управления (АВР-301-3Р-63А-I ®) | ШТ | 1 | 6850 |  |  | 6850 | 7.54 | 51649
20 | 4.8-218-1 | Монтаж выключателей установочных автоматических (автоматов) или неавтоматических, автомата одно-, двух-, трехполюсного, устанавливаемого на конструкции на стене или колонне, на ток до 25 А | 1 ШТ. | 7 | 42.76
|  | ЗП |  |  | 16.7 |  |  | 116,90 | 54.99 | 6 428,33
|  | ЭМ |  |  | 0.79 |  |  | 5,53 | 11.53 | 63,76
|  | в т.ч. ЗПМ | [6 empty] | 54.99
|  | МР |  |  | 25.27 |  |  | 176,89 | 6.34 | 1 121,48
|  | НР от ФОТ (97) | % | 97 |  |  |  | 113.39 | 97 | 6235.48
|  | СП от ФОТ (51) | % | 51 |  |  |  | 59.62 | 51 | 3278.45
|  | ЗТР | чел-ч | 1.34 | 1.34 |  |  |  |  | 9,38
|  | Всего по позиции | [5 empty] | 472.33 |  | 17127.5
22 О | 27.33.13.110, п.78 | Выключатель ВА103-3P-010А-C | ШТ | 4 | 165.87 |  |  | 663.48 | 7.54 | 5002.64
23 О | 27.33.13.110, п.76 | Выключатель ВА103-1P-006А-В | ШТ | 1 | 37.1 |  |  | 37.1 | 7.54 | 279.73
24 О | 27.12.22.000, п.10 | Выключатель автоматический модульный 1п С 10А 6кА ВА-103 | ШТ | 5 | 30.44 |  |  | 152.2 | 7.54 | 1147.59
25 О | 27.33.13.110, п.77 | Автоматический выключатель, ВА103-3P-025А-C | ШТ | 4 | 141.69 |  |  | 566.76 | 7.54 | 4273.37
26 | 1.21-5-1049 | Выключатель-разъединитель, модульный, трехполюсный, номинальный ток 25 А, номинальное выдерживаемое импульсное напряжение 8 кВ, монтаж на рейку ТН35 или панель. Выключатели автоматические, на ток 32 А, тип ВА ВА103, трехполюсные | шт. | 1 | 229.2 |  |  | 229.2 | 5.69 | 1304.15
27 О | 27.12.40.000, п.8 | Корпус металлический навесной, 520х300х120, 24 мод, ЩРН-36 | К-Т | 1 | 1087.82 |  |  | 1087.82 | 7.54 | 8202.16
34 О | 27.33.11.140, п.1 | Выключатель нагрузки 3п ВН-102 63А | ШТ | 1 | 122.44 |  |  | 122.44 | 7.54 | 923.2
37 О | 27.12.23.110, п.74 | Устройство защиты от дугового пробоя с АВДТ и защи-той от повышенного напряжения OptiDin AFDD-40-22C16-A-У3 (2P, C16, 30mA, Uоткл 275В) | ШТ | 7 | 1756.61 |  |  | 12296.27 | 7.54 | 92713.88
42 О | 27.12.40.000, п.3 | Корпус металлический навесной, 400х300х120, 24 мод, ЩРН-24 | ШТ | 1 | 539.15 |  |  | 539.15 | 7.54 | 4065.19
44 О | 27.33.11.140, п.1 | Выключатель нагрузки 3п ВН-102 63А | ШТ | 1 | 99.96 |  |  | 99.96 | 7.54 | 753.7
45 О | 27.12.22.000, п.5 | Выключатель автоматический ВА103-3P-016А-C | ШТ | 1 | 130.64 |  |  | 130.64 | 7.54 | 985.03
46 О | 27.12.22.000, п.6 | Выключатель автоматический ВА103-1P-016А-C-16А | ШТ | 2 | 29.4 |  |  | 58.8 | 7.54 | 443.35
51 | 4.8-217-2 | Монтаж выключателя или переключателя пакетного в металлической оболочке, устанавливаемого на конструкции на стене или колонне с количеством зажимов для подключения до 9, на ток до 100 А | 1 ШТ. | 1 | 62.27
|  | ЗП |  |  | 30.54 |  |  | 30,54 | 54.99 | 1 679,39
|  | ЭМ |  |  | 1.7 |  |  | 1,70 | 13.82 | 23,49
|  | в т.ч. ЗПМ |  |  | `(0,13) |  |  | `(0,13) | 54.99 | `(7,15)
|  | МР |  |  | 30.03 |  |  | 30,03 | 5.77 | 173,27
|  | НР от ФОТ (97) | % | 97 |  |  |  | 29.75 | 97 | 1635.94
|  | СП от ФОТ (51) | % | 51 |  |  |  | 15.64 | 51 | 860.14
|  | ЗТР | чел-ч | 2.42 | 2.42 |  |  |  |  | 2,42
|  | Всего по позиции | [5 empty] | 107.66 |  | 4372.23
52 О | 27.12.23.190, п.60 | Дифференциальный автомат ДИФ103-6кА-1N-32А-30-C | ШТ | 1 | 230.94 |  |  | 230.94 | 7.54 | 1741.29
54 | 4.8-218-1 | Монтаж выключателей установочных автоматических (автоматов) или неавтоматических, автомата одно-, двух-, трехполюсного, устанавливаемого на конструкции на стене или колонне, на ток до 25 А | 1 ШТ. | 2 | 42.76
|  | ЗП |  |  | 16.7 |  |  | 33,40 | 54.99 | 1 836,67
|  | ЭМ |  |  | 0.79 |  |  | 1,58 | 11.53 | 18,22
|  | в т.ч. ЗПМ | [6 empty] | 54.99
|  | МР |  |  | 25.27 |  |  | 50,54 | 6.34 | 320,42
|  | НР от ФОТ (97) | % | 97 |  |  |  | 32.4 | 97 | 1781.57
|  | СП от ФОТ (51) | % | 51 |  |  |  | 17.03 | 51 | 936.7
|  | ЗТР | чел-ч | 1.34 | 1.34 |  |  |  |  | 2,68
|  | Всего по позиции | [5 empty] | 134.95 |  | 4893.58
55 О | 27.12.23.190, п.4 | Дифференциальный автомат ДИФ103-6кА-1N-16А-30-C | шт. | 2 | 188.19 |  |  | 376.38 | 7.54 | 2837.91
57 | 4.8-222-2 | Монтаж пускателя магнитного общего назначения отдельностоящего, устанавливаемого на конструкции на полу, на ток до 100 А | 1 ШТ. | 1 | 79.08
|  | ЗП |  |  | 49.53 |  |  | 49,53 | 54.99 | 2 723,65
|  | ЭМ |  |  | 1.99 |  |  | 1,99 | 13.13 | 26,13
|  | в т.ч. ЗПМ |  |  | `(0,13) |  |  | `(0,13) | 54.99 | `(7,15)
|  | МР |  |  | 27.56 |  |  | 27,56 | 6.17 | 170,05
|  | НР от ФОТ (97) | % | 97 |  |  |  | 48.17 | 97 | 2648.88
|  | СП от ФОТ (51) | % | 51 |  |  |  | 25.33 | 51 | 1392.71
|  | ЗТР | чел-ч | 4.07 | 4.07 |  |  |  |  | 4,07
|  | Всего по позиции | [5 empty] | 152.58 |  | 6961.42
58 О | 27.33.13.140, п.7 | Контактор модульный МК-103 4НО 63А 230В | ШТ | 1 | 493.02 |  |  | 493.02 | 7.54 | 3717.37
60 О | 27.12.40.000, п.8 | Корпус металлический навесной, 520х300х120, 24 мод, ЩРН-36 | ШТ | 1 | 870.94 |  |  | 870.94 | 7.54 | 6566.89
62 О | 27.33.13.110, п.77 | Автоматический выключатель, ВА103-3P-025А-C | ШТ | 1 | 141.69 |  |  | 141.69 | 7.54 | 1068.34
66 | 4.8-217-2 | Монтаж выключателя или переключателя пакетного в металлической оболочке, устанавливаемого на конструкции на стене или колонне с количеством зажимов для подключения до 9, на ток до 100 А | 1 ШТ. | 1 | 62.27
|  | ЗП |  |  | 30.54 |  |  | 30,54 | 54.99 | 1 679,39
|  | ЭМ |  |  | 1.7 |  |  | 1,70 | 13.82 | 23,49
|  | в т.ч. ЗПМ |  |  | `(0,13) |  |  | `(0,13) | 54.99 | `(7,15)
|  | МР |  |  | 30.03 |  |  | 30,03 | 5.77 | 173,27
|  | НР от ФОТ (97) | % | 97 |  |  |  | 29.75 | 97 | 1635.94
|  | СП от ФОТ (51) | % | 51 |  |  |  | 15.64 | 51 | 860.14
|  | ЗТР | чел-ч | 2.42 | 2.42 |  |  |  |  | 2,42
|  | Всего по позиции | [5 empty] | 107.66 |  | 4372.23
67 О | 27.33.11.140, п.1 | Выключатель нагрузки 3п ВН-102 63А | ШТ | 1 | 99.96 |  |  | 99.96 | 7.54 | 753.7
71 | 4.8-218-1 | Монтаж выключателей установочных автоматических (автоматов) или неавтоматических, автомата одно-, двух-, трехполюсного, устанавливаемого на конструкции на стене или колонне, на ток до 25 А | 1 ШТ. | 2 | 42.76
|  | ЗП |  |  | 16.7 |  |  | 33,40 | 54.99 | 1 836,67
|  | ЭМ |  |  | 0.79 |  |  | 1,58 | 11.53 | 18,22
|  | в т.ч. ЗПМ | [6 empty] | 54.99
|  | МР |  |  | 25.27 |  |  | 50,54 | 6.34 | 320,42
|  | НР от ФОТ (97) | % | 97 |  |  |  | 32.4 | 97 | 1781.57
|  | СП от ФОТ (51) | % | 51 |  |  |  | 17.03 | 51 | 936.7
|  | ЗТР | чел-ч | 1.34 | 1.34 |  |  |  |  | 2,68
|  | Всего по позиции | [5 empty] | 134.95 |  | 4893.58
72 О | 27.12.23.110, п.74 | Устройство защиты от дугового пробоя с АВДТ и защи-той от повышенного напряжения OptiDin AFDD-40-22C16-A-У3 (2P, C16, 30mA, Uоткл 275В) | ШТ | 1 | 1756.61 |  |  | 1756.61 | 7.54 | 13244.84
73 О | 27.12.23.110, п.74 | Устройство защиты от дугового пробоя с АВДТ и защи-той от повышенного напряжения OptiDin AFDD-40-22C16-A-У3 (2P, C16, 30mA, Uоткл 275В) | ШТ | 1 | 1756.61 |  |  | 1756.61 | 7.54 | 13244.84
78 | 4.8-218-1 | Монтаж выключателей установочных автоматических (автоматов) или неавтоматических, автомата одно-, двух-, трехполюсного, устанавливаемого на конструкции на стене или колонне, на ток до 25 А | 1 ШТ. | 8 | 42.76
|  | ЗП |  |  | 16.7 |  |  | 133,60 | 54.99 | 7 346,66
|  | ЭМ |  |  | 0.79 |  |  | 6,32 | 11.53 | 72,87
|  | в т.ч. ЗПМ | [6 empty] | 54.99
|  | МР |  |  | 25.27 |  |  | 202,16 | 6.34 | 1 281,69
|  | НР от ФОТ (97) | % | 97 |  |  |  | 129.59 | 97 | 7126.26
|  | СП от ФОТ (51) | % | 51 |  |  |  | 68.14 | 51 | 3746.8
|  | ЗТР | чел-ч | 1.34 | 1.34 |  |  |  |  | 10,72
|  | Всего по позиции | [5 empty] | 539.81 |  | 19574.28
79 О | 27.12.23.110, п.74 | Устройство защиты от дугового пробоя с АВДТ и защи-той от повышенного напряжения OptiDin AFDD-40-22C16-A-У3 (2P, C16, 30mA, Uоткл 275В) | ШТ | 8 | 1756.61 |  |  | 14052.88 | 7.54 | 105958.72
82 О | 27.12.40.000, п.8 | Корпус металлический навесной, 520х300х120, 24 мод, ЩРН-36 | ШТ | 1 | 870.94 |  |  | 870.94 | 7.54 | 6566.89
84 О | 27.33.11.140, п.1 | Выключатель нагрузки 3п ВН-102 63А | ШТ | 1 | 99.96 |  |  | 99.96 | 7.54 | 753.7
86 О | 27.12.23.110, п.74 | Устройство защиты от дугового пробоя с АВДТ и защи-той от повышенного напряжения OptiDin AFDD-40-22C16-A-У3 (2P, C16, 30mA, Uоткл 275В) | ШТ | 7 | 1756.61 |  |  | 12296.27 | 7.54 | 92713.88
112 | 4.8-240-4 | Монтаж пультов и шкафов управления, шкафа (пульта) управления навесного, высотой, шириной, глубиной до 600х600х350 мм | 1 ШТ. | 1 | 45.64
|  | ЗП |  |  | 26.76 |  |  | 26,76 | 54.99 | 1 471,53
|  | ЭМ |  |  | 17.42 |  |  | 17,42 | 18.78 | 327,15
|  | в т.ч. ЗПМ |  |  | `(3,16) |  |  | `(3,16) | 54.99 | `(173,77)
|  | МР |  |  | 1.46 |  |  | 1,46 | 12.31 | 17,97
|  | НР от ФОТ (97) | % | 97 |  |  |  | 29.02 | 97 | 1595.94
|  | СП от ФОТ (51) | % | 51 |  |  |  | 15.26 | 51 | 839.1
|  | ЗТР | чел-ч | 2.06 | 2.06 |  |  |  |  | 2,06
|  | Всего по позиции | [5 empty] | 89.92 |  | 4251.69
113 О | 27.12.40.000, п.8 | Корпус металлический навесной, 520х300х120, 24 мод, ЩРН-36 | ШТ | 1 | 870.94 |  |  | 870.94 | 7.54 | 6566.89
119 | 4.8-217-2 | Монтаж выключателя или переключателя пакетного в металлической оболочке, устанавливаемого на конструкции на стене или колонне с количеством зажимов для подключения до 9, на ток до 100 А | 1 ШТ. | 1 | 62.27
|  | ЗП |  |  | 30.54 |  |  | 30,54 | 54.99 | 1 679,39
|  | ЭМ |  |  | 1.7 |  |  | 1,70 | 13.82 | 23,49
|  | в т.ч. ЗПМ |  |  | `(0,13) |  |  | `(0,13) | 54.99 | `(7,15)
|  | МР |  |  | 30.03 |  |  | 30,03 | 5.77 | 173,27
|  | НР от ФОТ (97) | % | 97 |  |  |  | 29.75 | 97 | 1635.94
|  | СП от ФОТ (51) | % | 51 |  |  |  | 15.64 | 51 | 860.14
|  | ЗТР | чел-ч | 2.42 | 2.42 |  |  |  |  | 2,42
|  | Всего по позиции | [5 empty] | 107.66 |  | 4372.23
120 О | 27.33.11.140, п.1 | Выключатель нагрузки 3п ВН-102 63А | ШТ | 1 | 99.96 |  |  | 99.96 | 7.54 | 753.7
123 | 4.8-218-1 | Монтаж выключателей установочных автоматических (автоматов) или неавтоматических, автомата одно-, двух-, трехполюсного, устанавливаемого на конструкции на стене или колонне, на ток до 25 А | 1 ШТ. | 8 | 42.76
|  | ЗП |  |  | 16.7 |  |  | 133,60 | 54.99 | 7 346,66
|  | ЭМ |  |  | 0.79 |  |  | 6,32 | 11.53 | 72,87
|  | в т.ч. ЗПМ | [6 empty] | 54.99
|  | МР |  |  | 25.27 |  |  | 202,16 | 6.34 | 1 281,69
|  | НР от ФОТ (97) | % | 97 |  |  |  | 129.59 | 97 | 7126.26
|  | СП от ФОТ (51) | % | 51 |  |  |  | 68.14 | 51 | 3746.8
|  | ЗТР | чел-ч | 1.34 | 1.34 |  |  |  |  | 10,72
|  | Всего по позиции | [5 empty] | 539.81 |  | 19574.28
125 О | 27.12.23.110, п.74 | Устройство защиты от дугового пробоя с АВДТ и защи-той от повышенного напряжения OptiDin AFDD-40-22C16-A-У3 (2P, C16, 30mA, Uоткл 275В) | ШТ | 8 | 1756.61 |  |  | 14052.88 | 7.54 | 105958.72
127 | 4.8-240-4 | Монтаж пультов и шкафов управления, шкафа (пульта) управления навесного, высотой, шириной, глубиной до 600х600х350 мм | 1 ШТ. | 1 | 45.64
|  | ЗП |  |  | 26.76 |  |  | 26,76 | 54.99 | 1 471,53
|  | ЭМ |  |  | 17.42 |  |  | 17,42 | 18.78 | 327,15
|  | в т.ч. ЗПМ |  |  | `(3,16) |  |  | `(3,16) | 54.99 | `(173,77)
|  | МР |  |  | 1.46 |  |  | 1,46 | 12.31 | 17,97
|  | НР от ФОТ (97) | % | 97 |  |  |  | 29.02 | 97 | 1595.94
|  | СП от ФОТ (51) | % | 51 |  |  |  | 15.26 | 51 | 839.1
|  | ЗТР | чел-ч | 2.06 | 2.06 |  |  |  |  | 2,06
|  | Всего по позиции | [5 empty] | 89.92 |  | 4251.69
128 О | 27.12.40.000, п.8 | Корпус металлический навесной, 520х300х120, 24 мод, ЩРН-36 | ШТ | 1 | 870.94 |  |  | 870.94 | 7.54 | 6566.89
131 | 4.8-217-2 | Монтаж выключателя или переключателя пакетного в металлической оболочке, устанавливаемого на конструкции на стене или колонне с количеством зажимов для подключения до 9, на ток до 100 А | 1 ШТ. | 1 | 62.27
|  | ЗП |  |  | 30.54 |  |  | 30,54 | 54.99 | 1 679,39
|  | ЭМ |  |  | 1.7 |  |  | 1,70 | 13.82 | 23,49
|  | в т.ч. ЗПМ |  |  | `(0,13) |  |  | `(0,13) | 54.99 | `(7,15)
|  | МР |  |  | 30.03 |  |  | 30,03 | 5.77 | 173,27
|  | НР от ФОТ (97) | % | 97 |  |  |  | 29.75 | 97 | 1635.94
|  | СП от ФОТ (51) | % | 51 |  |  |  | 15.64 | 51 | 860.14
|  | ЗТР | чел-ч | 2.42 | 2.42 |  |  |  |  | 2,42
|  | Всего по позиции | [5 empty] | 107.66 |  | 4372.23
132 О | 27.33.11.140, п.1 | Выключатель нагрузки 3п ВН-102 63А | ШТ | 1 | 99.96 |  |  | 99.96 | 7.54 | 753.7
134 | 4.8-218-1 | Монтаж выключателей установочных автоматических (автоматов) или неавтоматических, автомата одно-, двух-, трехполюсного, устанавливаемого на конструкции на стене или колонне, на ток до 25 А | 1 ШТ. | 8 | 42.76
|  | ЗП |  |  | 16.7 |  |  | 133,60 | 54.99 | 7 346,66
|  | ЭМ |  |  | 0.79 |  |  | 6,32 | 11.53 | 72,87
|  | в т.ч. ЗПМ | [6 empty] | 54.99
|  | МР |  |  | 25.27 |  |  | 202,16 | 6.34 | 1 281,69
|  | НР от ФОТ (97) | % | 97 |  |  |  | 129.59 | 97 | 7126.26
|  | СП от ФОТ (51) | % | 51 |  |  |  | 68.14 | 51 | 3746.8
|  | ЗТР | чел-ч | 1.34 | 1.34 |  |  |  |  | 10,72
|  | Всего по позиции | [5 empty] | 539.81 |  | 19574.28
135 О | 27.12.23.110, п.74 | Устройство защиты от дугового пробоя с АВДТ и защи-той от повышенного напряжения OptiDin AFDD-40-22C16-A-У3 (2P, C16, 30mA, Uоткл 275В) | ШТ | 8 | 1756.61 |  |  | 14052.88 | 7.54 | 105958.72
146 | 4.8-240-4 | Монтаж пультов и шкафов управления, шкафа (пульта) управления навесного, высотой, шириной, глубиной до 600х600х350 мм | 1 ШТ. | 1 | 45.64
|  | ЗП |  |  | 26.76 |  |  | 26,76 | 54.99 | 1 471,53
|  | ЭМ |  |  | 17.42 |  |  | 17,42 | 18.78 | 327,15
|  | в т.ч. ЗПМ |  |  | `(3,16) |  |  | `(3,16) | 54.99 | `(173,77)
|  | МР |  |  | 1.46 |  |  | 1,46 | 12.31 | 17,97
|  | НР от ФОТ (97) | % | 97 |  |  |  | 29.02 | 97 | 1595.94
|  | СП от ФОТ (51) | % | 51 |  |  |  | 15.26 | 51 | 839.1
|  | ЗТР | чел-ч | 2.06 | 2.06 |  |  |  |  | 2,06
|  | Всего по позиции | [5 empty] | 89.92 |  | 4251.69
147 О | 27.12.40.000, п.24 | Корпус навесной 250х300х120, 12 мод., IP31, ЩРН-12 (ЩО-5) | ШТ | 1 | 260.25 |  |  | 260.25 | 7.54 | 1962.29
148 | 4.8-217-2 | Монтаж выключателя или переключателя пакетного в металлической оболочке, устанавливаемого на конструкции на стене или колонне с количеством зажимов для подключения до 9, на ток до 100 А | 1 ШТ. | 1 | 62.27
|  | ЗП |  |  | 30.54 |  |  | 30,54 | 54.99 | 1 679,39
|  | ЭМ |  |  | 1.7 |  |  | 1,70 | 13.82 | 23,49
|  | в т.ч. ЗПМ |  |  | `(0,13) |  |  | `(0,13) | 54.99 | `(7,15)
|  | МР |  |  | 30.03 |  |  | 30,03 | 5.77 | 173,27
|  | НР от ФОТ (97) | % | 97 |  |  |  | 29.75 | 97 | 1635.94
|  | СП от ФОТ (51) | % | 51 |  |  |  | 15.64 | 51 | 860.14
|  | ЗТР | чел-ч | 2.42 | 2.42 |  |  |  |  | 2,42
|  | Всего по позиции | [5 empty] | 107.66 |  | 4372.23
149 О | 27.33.11.140, п.13 | Выключатель нагрузки ВН-102, 3Р, 20А | ШТ | 1 | 64.7 |  |  | 64.7 | 7.54 | 487.84
151 | 4.8-218-1 | Монтаж выключателей установочных автоматических (автоматов) или неавтоматических, автомата одно-, двух-, трехполюсного, устанавливаемого на конструкции на стене или колонне, на ток до 25 А | 1 ШТ. | 4 | 42.76
|  | ЗП |  |  | 16.7 |  |  | 66,80 | 54.99 | 3 673,33
|  | ЭМ |  |  | 0.79 |  |  | 3,16 | 11.53 | 36,43
|  | в т.ч. ЗПМ | [6 empty] | 54.99
|  | МР |  |  | 25.27 |  |  | 101,08 | 6.34 | 640,85
|  | НР от ФОТ (97) | % | 97 |  |  |  | 64.8 | 97 | 3563.13
|  | СП от ФОТ (51) | % | 51 |  |  |  | 34.07 | 51 | 1873.4
|  | ЗТР | чел-ч | 1.34 | 1.34 |  |  |  |  | 5,36
|  | Всего по позиции | [5 empty] | 269.91 |  | 9787.14
152 О | 27.12.22.000, п.6 | Выключатель автоматический ВА103-1P-016А-C-16А | ШТ | 4 | 29.4 |  |  | 117.6 | 7.54 | 886.7
154 | 4.8-222-23 | Монтаж пускателя магнитного взрывозащищенного, в сухом исполнении, отдельностоящего, устанавливаемого на полу, на ток до 25 А | 1 ШТ. | 1 | 93.52
|  | ЗП |  |  | 64.95 |  |  | 64,95 | 54.99 | 3 571,60
|  | ЭМ |  |  | 7.48 |  |  | 7,48 | 16.3 | 121,92
|  | в т.ч. ЗПМ |  |  | `(1,14) |  |  | `(1,14) | 54.99 | `(62,69)
|  | МР |  |  | 21.09 |  |  | 21,09 | 6.84 | 144,26
|  | НР от ФОТ (97) | % | 97 |  |  |  | 64.11 | 97 | 3525.26
|  | СП от ФОТ (51) | % | 51 |  |  |  | 33.71 | 51 | 1853.49
|  | ЗТР | чел-ч | 5 | 5 |  |  |  |  | 5
|  | Всего по позиции | [5 empty] | 191.34 |  | 9216.53
155 О | 27.33.13.140, п.11 | Модульный контактор МК-103, 4НО, 16А | ШТ | 1 | 452.12 |  |  | 452.12 | 7.54 | 3408.98
156 | 4.8-243-10 | Монтаж розетки штепсельной полугерметической и герметической | 100 шт. | 2,58 ((258/100)*100) / 100 | 1455.6
|  | ЗП |  |  | 909.3 |  |  | 2 345,99 | 54.99 | 129 005,99
|  | ЭМ |  |  | 37.58 |  |  | 96,96 | 12.69 | 1 230,42
|  | в т.ч. ЗПМ |  |  | `(1,39) |  |  | `(3,59) | 54.99 | `(197,41)
|  | МР |  |  | 508.72 |  |  | 1 312,50 | 3.8 | 4 987,50
|  | НР от ФОТ (97) | % | 97 |  |  |  | 2279.09 | 97 | 125327.3
|  | СП от ФОТ (51) | % | 51 |  |  |  | 1198.29 | 51 | 65893.73
|  | ЗТР | чел-ч | 70 | 70 |  |  |  |  | 180,6
|  | Всего по позиции | [5 empty] | 7232.83 |  | 326444.94
158 | 27.33.13.110, п.14 | Электрическая розетка с заземлением, со шторками, белое облако, 2 мод. серии Avanti | ШТ | 320 | 24.28 |  |  | 7769.6 | 10.18 | 79094.53
159 | 27.33.13.110, п.15 | Электрическая розетка с заземлением, со шторками, с крышкой, белое облако, 2 мод. серии Avanti | ШТ | 8 | 63.57 |  |  | 508.56 | 10.18 | 5177.14
160 | 4.10-118-13 | Установка для трубных проводок крышки декоративной и других мелких изделий (без присоединения проводов) | 100 шт. | 3,28 ((328/100)*100) / 100 | 73.17
|  | ЗП |  |  | 71.34 |  |  | 234,00 | 54.99 | 12 867,66
ЭМ
|  | в т.ч. ЗПМ | [6 empty] | 54.99
|  | МР |  |  | 1.83 |  |  | 6,00 | 6.7 | 40,20
|  | НР от ФОТ (90) | % | 90 |  |  |  | 210.6 | 90 | 11580.89
|  | СП от ФОТ (46) | % | 46 |  |  |  | 107.64 | 46 | 5919.12
|  | ЗТР | чел-ч | 6 | 6 |  |  |  |  | 19,68
|  | Всего по позиции | [5 empty] | 558.24 |  | 30407.87
161 | 27.33.13.110, п.16 | Рамка Avanti в стены, 2мод., цвет белое облако | ШТ | 328 | 80.93 |  |  | 26545.04 | 10.18 | 270228.51
163 | 4.10-118-12 | Установка для трубных проводок коробки оконечной | 100 шт. | 3,28 ((328/100)*100) / 100 | 364.24
|  | ЗП |  |  | 278.64 |  |  | 913,94 | 54.99 | 50 257,56
ЭМ
|  | в т.ч. ЗПМ | [6 empty] | 54.99
|  | МР |  |  | 85.6 |  |  | 280,77 | 5.49 | 1 541,43
|  | НР от ФОТ (90) | % | 90 |  |  |  | 822.55 | 90 | 45231.8
|  | СП от ФОТ (46) | % | 46 |  |  |  | 420.41 | 46 | 23118.48
|  | ЗТР | чел-ч | 24 | 24 |  |  |  |  | 78,72
|  | Всего по позиции | [5 empty] | 2437.67 |  | 120149.27
164 | 27.33.13.1. п.16 | Подрозетная коробка для установки в кирпичные и бетонные стены | К-Т | 328 | 32.53 |  |  | 10669.84 | 10.18 | 108618.97
165 | 4.10-118-8 | Установка для трубных проводок ящика протяжного или коробки размерами до 200х200 мм | 1 ШТ. | 308 | 11.63
|  | ЗП |  |  | 10.22 |  |  | 3 147,76 | 54.99 | 173 095,32
|  | ЭМ |  |  | 0.1 |  |  | 30,80 | 8.9 | 274,12
|  | в т.ч. ЗПМ | [6 empty] | 54.99
|  | МР |  |  | 1.31 |  |  | 403,48 | 4.01 | 1 617,95
|  | НР от ФОТ (90) | % | 90 |  |  |  | 2832.98 | 90 | 155785.79
|  | СП от ФОТ (46) | % | 46 |  |  |  | 1447.97 | 46 | 79623.85
|  | ЗТР | чел-ч | 1 | 1 |  |  |  |  | 308
|  | Всего по позиции | [5 empty] | 7862.99 |  | 410397.03
166 | 27.12.40.000, п.17 | Коробка ответвит. с 6 каб. вводами, IP44, 80х80х40мм | К-Т | 300 | 11.26 |  |  | 3378 | 10.18 | 34388.04
169 | 27.12.40.000, п.18 | Коробка распределительная с гладкими стенками, IP56, 100х100х50мм | К-Т | 8 | 13.31 |  |  | 106.48 | 10.18 | 1083.97
170 | 4.8-288-2 | Трубы гофрированные поливинилхлоридные наружным диаметром 20 мм открыто по стенам и потолкам с установкой соединительных коробок | 100 м | 24,98 ((24,98)*100) / 100 | 539.42
|  | ЗП |  |  | 192.26 |  |  | 4 802,65 | 54.99 | 264 097,72
|  | ЭМ |  |  | 32.87 |  |  | 821,09 | 17.85 | 14 656,46
|  | в т.ч. ЗПМ |  |  | `(5,71) |  |  | `(142,64) | 54.99 | `(7 843,77)
|  | МР |  |  | 314.29 |  |  | 7 850,96 | 9.89 | 77 645,99
|  | НР от ФОТ (97) | % | 97 |  |  |  | 4796.93 | 97 | 263783.25
|  | СП от ФОТ (51) | % | 51 |  |  |  | 2522.1 | 51 | 138690.16
|  | ЗТР | чел-ч | 15 | 15 |  |  |  |  | 374,7
|  | Всего по позиции | [5 empty] | 20793.73 |  | 758873.58
173 | 1.12-5-372 | Трубы электротехнические, гофрированные, из ПВХ, негорючие, с зондом, наружный диаметр 20 мм | м | 3775 | 3.45 |  |  | 13023.75 | 3.93 | 51183.34
174 | 1.21-5-1136 | Держатель пластиковый с защелкой для крепления труб, рукавов и гибких вводов диаметром 20 мм | 100 шт. | 72,56 ((7256/100)*100) / 100 | 146.89 |  |  | 10658.34 | 2.03 | 21636.43
175 | 4.8-172-2 | Прокладка по установленным конструкциям, по стенам и колоннам с креплением скобами винипластовой трубы диаметром до 50 мм | 100 м | 0,8 ((80/100)*100) / 100 | 1077.8
|  | ЗП |  |  | 368.37 |  |  | 294,70 | 54.99 | 16 205,55
|  | ЭМ |  |  | 46.12 |  |  | 36,90 | 13.82 | 509,96
|  | в т.ч. ЗПМ |  |  | `(3,79) |  |  | `(3,03) | 54.99 | `(166,62)
|  | МР |  |  | 663.31 |  |  | 530,65 | 3.11 | 1 650,32
|  | НР от ФОТ (97) | % | 97 |  |  |  | 288.8 | 97 | 15881
|  | СП от ФОТ (51) | % | 51 |  |  |  | 151.84 | 51 | 8349.81
|  | ЗТР | чел-ч | 29.9 | 29.9 |  |  |  |  | 23,92
|  | Всего по позиции | [5 empty] | 1302.89 |  | 42596.64
176 | 1.12-5-44 | Трубы из непластифицированного вторичного ПВХ, гладкие, самозатухающие, усиленного типа, наружный диаметр 32 мм, толщина стенки 1,8 мм, для электропроводок | м | 80 | 9.16 |  |  | 732.8 | 5.62 | 4118.34
181 | 1.21-5-1138 | Держатель пластиковый с защелкой для крепления труб, рукавов и гибких вводов диаметром 32 мм | 100 шт. | 1,6 ((160/100)*100) / 100 | 254.8 |  |  | 407.68 | 2.08 | 847.97
182 | 4.8-174-1 | Прокладка металлического рукава, наружный диаметр до 48 мм | 100 м | 0,5 ((50/100)*100) / 100 | 2261.17
|  | ЗП |  |  | 368.37 |  |  | 184,19 | 54.99 | 10 128,61
|  | ЭМ |  |  | 129.06 |  |  | 64,53 | 12.08 | 779,52
|  | в т.ч. ЗПМ |  |  | `(2,52) |  |  | `(1,26) | 54.99 | `(69,29)
|  | МР |  |  | 1763.74 |  |  | 881,87 | 4.59 | 4 047,78
|  | НР от ФОТ (97) | % | 97 |  |  |  | 179.89 | 97 | 9891.96
|  | СП от ФОТ (51) | % | 51 |  |  |  | 94.58 | 51 | 5200.93
|  | ЗТР | чел-ч | 29.9 | 29.9 |  |  |  |  | 14,95
|  | Всего по позиции | [5 empty] | 1405.06 |  | 30048.8
183 | 27.90.12.130, п.19 | Металлорукав в ПВХ-изоляции 32мм, Р3-ЦПнг-LS 32 | м | 50 | 15.33 |  |  | 766.5 | 10.18 | 7802.97
185 | 4.8-170-13 | Прокладка по установленным конструкциям, в опалубке фундаментов и перекрытиях стальной трубы диаметром до 50 мм | 100 м | 0,85 ((85/100)*100) / 100 | 1644.15
|  | ЗП |  |  | 558.1 |  |  | 474,39 | 54.99 | 26 086,71
|  | ЭМ |  |  | 110.71 |  |  | 94,10 | 14.5 | 1 364,45
|  | в т.ч. ЗПМ |  |  | `(10,47) |  |  | `(8,90) | 54.99 | `(489,41)
|  | МР |  |  | 975.34 |  |  | 829,04 | 5.34 | 4 427,07
|  | НР от ФОТ (97) | % | 97 |  |  |  | 468.79 | 97 | 25778.84
|  | СП от ФОТ (51) | % | 51 |  |  |  | 246.48 | 51 | 13553.82
|  | ЗТР | чел-ч | 45.3 | 45.3 |  |  |  |  | 38,505
|  | Всего по позиции | [5 empty] | 2112.8 |  | 71210.89
186 | 1.12-6-17 | Трубы стальные электросварные прямошовные, ГОСТ 10705-80, ГОСТ 10704-91, наружный диаметр 57 мм, толщина стенки 3 мм | м | 85 | 41.32 |  |  | 3512.2 | 4.69 | 16472.22
187 | 4.8-280-1 | Прокладка пластикового кабель-канала по кирпичному основанию | 100 м | 5,2 ((520/100)*100) / 100 | 1443.59
|  | ЗП |  |  | 405.5 |  |  | 2 108,60 | 54.99 | 115 951,91
|  | ЭМ |  |  | 19.83 |  |  | 103,12 | 14.1 | 1 453,99
|  | в т.ч. ЗПМ |  |  | `(2,15) |  |  | `(11,18) | 54.99 | `(614,79)
|  | МР |  |  | 1018.26 |  |  | 5 294,95 | 1.99 | 10 536,95
|  | НР от ФОТ (97) | % | 97 |  |  |  | 2056.19 | 97 | 113069.7
|  | СП от ФОТ (51) | % | 51 |  |  |  | 1081.09 | 51 | 59449.02
|  | ЗТР | чел-ч | 33.79 | 33.79 |  |  |  |  | 175,708
|  | Всего по позиции | [5 empty] | 10643.95 |  | 300461.57
188 | 27.33.13.130, п.20 | КОРОБ С КРЫШКОЙ 60*40 TA-GN 60x40 | м | 145 | 27.85 |  |  | 4038.25 | 10.18 | 41109.39
189 | 27.33.13.130, п.21 | КОРОБ С КРЫШКОЙ TA-GN 40x40 | м | 375 | 15.92 |  |  | 5970 | 10.18 | 60774.6
190 | 4.8-175-2 | Затягивание провода в проложенные трубы и металлические рукава, первого одножильного или многожильного в общей оплетке, суммарное сечение до 6 мм2 | 100 м | 26,58 ((26,58)*100) / 100 | 133.53
|  | ЗП |  |  | 66.3 |  |  | 1 762,25 | 54.99 | 96 906,13
|  | ЭМ |  |  | 5.25 |  |  | 139,55 | 14.54 | 2 029,06
|  | в т.ч. ЗПМ |  |  | `(0,59) |  |  | `(15,68) | 54.99 | `(862,24)
|  | МР |  |  | 61.98 |  |  | 1 647,43 | 4.53 | 7 462,86
|  | НР от ФОТ (97) | % | 97 |  |  |  | 1724.59 | 97 | 94835.32
|  | СП от ФОТ (51) | % | 51 |  |  |  | 906.74 | 51 | 49861.87
|  | ЗТР | чел-ч | 5.39 | 5.39 |  |  |  |  | 143,2662
|  | Всего по позиции | [5 empty] | 6180.56 |  | 251095.24
191 | 1.23-25-808 | Кабель силовой, с медными жилами, с изоляцией и оболочкой из ПВХ пластиката пониженной пожарной опасности, не распространяющий горение, с пониженным дымо- и газовыделением и с низкой токсичностью продуктов горения, марка ВВГнг(А)-LSLTх, напряжение 1000 В, число жил и сечение 3х1,5 мм2 | км | 0,06 ((0.06)*1000)*0.001 | 9703.66 |  |  | 582.22 | 5.69 | 3312.83
192 | 1.23-25-809 | Кабель силовой, с медными жилами, с изоляцией и оболочкой из ПВХ пластиката пониженной пожарной опасности, не распространяющий горение, с пониженным дымо- и газовыделением и с низкой токсичностью продуктов горения, марка ВВГнг(А)-LSLTх, напряжение 1000 В, число жил и сечение 3х2,5 мм2 | км | 2,653 ((2.653)*1000)*0.001 | 14783.71 |  |  | 39221.18 | 5.57 | 218461.97
193 | 1.23-25-819 | Кабель силовой, с медными жилами, с изоляцией и оболочкой из ПВХ пластиката пониженной пожарной опасности, не распространяющий горение, с пониженным дымо- и газовыделением и с низкой токсичностью продуктов горения, марка ВВГнг(А)-LSLTх, напряжение 1000 В, число жил и сечение 5х2,5 мм2 | км | 0,04 ((0.04)*1000)*0.001 | 26092.34 |  |  | 1043.69 | 5.11 | 5333.26
194 | 1.23-25-902 | Кабель силовой с медными жилами, огнестойкий, с изоляцией и оболочкой из ПВХ пластиката пониженной пожарной опасности, не распространяющий горение, с пониженным дымо- и газовыделением и с низкой токсичностью продуктов горения, марка ВВГнг(А)-FRLSLTх, напряжение 1000 В, число жил и сечение 5х2,5 мм2 | км | 0,045 ((0.045)*1000)*0.001 | 45695.71 |  |  | 2056.31 | 3.29 | 6765.26
195 | 1.23-25-810 | Кабель силовой, с медными жилами, с изоляцией и оболочкой из ПВХ пластиката пониженной пожарной опасности, не распространяющий горение, с пониженным дымо- и газовыделением и с низкой токсичностью продуктов горения, марка ВВГнг(А)-LSLTх, напряжение 1000 В, число жил и сечение 3х4 мм2 | км | 0,04 ((0.04)*1000)*0.001 | 23442.44 |  |  | 937.7 | 5.51 | 5166.73
196 | 1.23-25-811 | Кабель силовой ВВГнг(А)-LSLTх 3х6-1000 | км | 0,045 ((0.045)*1000)*0.001 | 22891.62 |  |  | 1030.12 | 10.65 | 10970.78
198 | 4.8-162-1 | Прокладка в коробах провода сечением до 6 мм2 | 100 м | 2,5 ((250/100)*100) / 100 | 127.84
|  | ЗП |  |  | 38.07 |  |  | 95,18 | 54.99 | 5 233,95
|  | ЭМ |  |  | 0.83 |  |  | 2,08 | 16.33 | 33,97
|  | в т.ч. ЗПМ |  |  | `(0,13) |  |  | `(0,33) | 54.99 | `(18,15)
|  | МР |  |  | 88.94 |  |  | 222,35 | 7.25 | 1 612,04
|  | НР от ФОТ (97) | % | 97 |  |  |  | 92.64 | 97 | 5094.54
|  | СП от ФОТ (51) | % | 51 |  |  |  | 48.71 | 51 | 2678.57
|  | ЗТР | чел-ч | 3.09 | 3.09 |  |  |  |  | 7,725
|  | Всего по позиции | [5 empty] | 460.96 |  | 14653.07
199 | 1.23-25-809 | Кабель силовой, с медными жилами, с изоляцией и оболочкой из ПВХ пластиката пониженной пожарной опасности, не распространяющий горение, с пониженным дымо- и газовыделением и с низкой токсичностью продуктов горения, марка ВВГнг(А)-LSLTх, напряжение 1000 В, число жил и сечение 3х2,5 мм2 | км | 0,19 ((0.19)*1000)*0.001 | 14783.71 |  |  | 2808.9 | 5.57 | 15645.57
200 | 1.23-25-895 | Кабель силовой с медными жилами, огнестойкий, с изоляцией и оболочкой из ПВХ пластиката пониженной пожарной опасности, не распространяющий горение, с пониженным дымо- и газовыделением и с низкой токсичностью продуктов горения, марка ВВГнг(А)-FRLSLTх, напряжение 1000 В, число жил и сечение 3х2,5 мм2 | км | 0,06 ((0.06)*1000)*0.001 | 25068.34 |  |  | 1504.1 | 3.72 | 5595.25
201 | 4.8-162-2 | Прокладка в коробах провода сечением до 35 мм2. До 16 мм2 | 100 м | 5,95 ((595/100)*100) / 100 | 155.49
|  | ЗП |  |  | 50.76 |  |  | 302,02 | 54.99 | 16 608,08
|  | ЭМ |  |  | 2.49 |  |  | 14,82 | 16.32 | 241,86
|  | в т.ч. ЗПМ |  |  | `(0,38) |  |  | `(2,26) | 54.99 | `(124,28)
|  | МР |  |  | 102.24 |  |  | 608,33 | 7.25 | 4 410,39
|  | НР от ФОТ (97) | % | 97 |  |  |  | 295.15 | 97 | 16230.39
|  | СП от ФОТ (51) | % | 51 |  |  |  | 155.18 | 51 | 8533.5
|  | ЗТР | чел-ч | 4.12 | 4.12 |  |  |  |  | 24,514
|  | Всего по позиции | [5 empty] | 1375.5 |  | 46024.22
202 | 1.23-25-819 | Кабель силовой, с медными жилами, с изоляцией и оболочкой из ПВХ пластиката пониженной пожарной опасности, не распространяющий горение, с пониженным дымо- и газовыделением и с низкой токсичностью продуктов горения, марка ВВГнг(А)-LSLTх, напряжение 1000 В, число жил и сечение 5х2,5 мм2 | км | 0,21 ((0.21)*1000)*0.001 | 26092.34 |  |  | 5479.39 | 5.11 | 27999.68
203 | 1.23-25-902 | Кабель силовой с медными жилами, огнестойкий, с изоляцией и оболочкой из ПВХ пластиката пониженной пожарной опасности, не распространяющий горение, с пониженным дымо- и газовыделением и с низкой токсичностью продуктов горения, марка ВВГнг(А)-FRLSLTх, напряжение 1000 В, число жил и сечение 5х2,5 мм2 | км | 0,38 ((0.38)*1000)*0.001 | 45695.71 |  |  | 17364.37 | 3.29 | 57128.78
204 | 1.23-25-810 | Кабель силовой, с медными жилами, с изоляцией и оболочкой из ПВХ пластиката пониженной пожарной опасности, не распространяющий горение, с пониженным дымо- и газовыделением и с низкой токсичностью продуктов горения, марка ВВГнг(А)-LSLTх, напряжение 1000 В, число жил и сечение 3х4 мм2 | км | 0,005 ((0.005)*1000)*0.001 | 23442.44 |  |  | 117.21 | 5.51 | 645.83
205 | 4.8-162-2 | Прокладка в коробах провода сечением до 35 мм2 | 100 м | 2,5 ((250/100)*100) / 100 | 155.49
|  | ЗП |  |  | 50.76 |  |  | 126,90 | 54.99 | 6 978,23
|  | ЭМ |  |  | 2.49 |  |  | 6,23 | 16.32 | 101,67
|  | в т.ч. ЗПМ |  |  | `(0,38) |  |  | `(0,95) | 54.99 | `(52,24)
|  | МР |  |  | 102.24 |  |  | 255,60 | 7.25 | 1 853,10
|  | НР от ФОТ (97) | % | 97 |  |  |  | 124.01 | 97 | 6819.56
|  | СП от ФОТ (51) | % | 51 |  |  |  | 65.2 | 51 | 3585.54
|  | ЗТР | чел-ч | 4.12 | 4.12 |  |  |  |  | 10,3
|  | Всего по позиции | [5 empty] | 577.94 |  | 19338.1
206 | 1.23-25-820 | Кабель силовой, с медными жилами, с изоляцией и оболочкой из ПВХ пластиката пониженной пожарной опасности, не распространяющий горение, с пониженным дымо- и газовыделением и с низкой токсичностью продуктов горения, марка ВВГнг(А)-LSLTх, напряжение 1000 В, число жил и сечение 5х4 мм2 | км | 0,19 ((0.19)*1000)*0.001 | 37537.62 |  |  | 7132.15 | 5.61 | 40011.36
207 | 1.23-25-903 | Кабель силовой с медными жилами, огнестойкий, с изоляцией и оболочкой из ПВХ пластиката пониженной пожарной опасности, не распространяющий горение, с пониженным дымо- и газовыделением и с низкой токсичностью продуктов горения, марка ВВГнг(А)-FRLSLTх, напряжение 1000 В, число жил и сечение 5х4 мм2 | км | 0,06 ((0.06)*1000)*0.001 | 57214.47 |  |  | 3432.87 | 4.06 | 13937.45
208 | 4.8-162-3 | Прокладка в коробах провода сечением до 70 мм2 | 100 м | 0,1 ((10/100)*100) / 100 | 180.83
|  | ЗП |  |  | 63.45 |  |  | 6,35 | 54.99 | 349,19
|  | ЭМ |  |  | 8.31 |  |  | 0,83 | 16.3 | 13,53
|  | в т.ч. ЗПМ |  |  | `(1,26) |  |  | `(0,13) | 54.99 | `(7,15)
|  | МР |  |  | 109.07 |  |  | 10,91 | 7.24 | 78,99
|  | НР от ФОТ (97) | % | 97 |  |  |  | 6.29 | 97 | 345.65
|  | СП от ФОТ (51) | % | 51 |  |  |  | 3.3 | 51 | 181.73
|  | ЗТР | чел-ч | 5.15 | 5.15 |  |  |  |  | 0,515
|  | Всего по позиции | [5 empty] | 27.68 |  | 969.09
210 | 1.23-25-905 | Кабель силовой с медными жилами, огнестойкий, с изоляцией и оболочкой из ПВХ пластиката пониженной пожарной опасности, не распространяющий горение, с пониженным дымо- и газовыделением и с низкой токсичностью продуктов горения, марка ВВГнг(А)-FRLSLTх, напряжение 1000 В, число жил и сечение 5х10 мм2 | км | 0,01 ((0.01)*1000)*0.001 | 110875.18 |  |  | 1108.75 | 4.79 | 5310.91
211 | 4.8-162-5 | Прокладка в коробах провода сечением до 185 мм2 | 100 м | 0,1 ((10/100)*100) / 100 | 272.53
|  | ЗП |  |  | 114.21 |  |  | 11,42 | 54.99 | 627,99
|  | ЭМ |  |  | 24.93 |  |  | 2,49 | 16.3 | 40,59
|  | в т.ч. ЗПМ |  |  | `(3,79) |  |  | `(0,38) | 54.99 | `(20,90)
|  | МР |  |  | 133.39 |  |  | 13,34 | 7.22 | 96,31
|  | НР от ФОТ (97) | % | 97 |  |  |  | 11.45 | 97 | 629.42
|  | СП от ФОТ (51) | % | 51 |  |  |  | 6.02 | 51 | 330.93
|  | ЗТР | чел-ч | 9.27 | 9.27 |  |  |  |  | 0,927
|  | Всего по позиции | [5 empty] | 44.72 |  | 1725.24
212 | 1.23-25-826 | Кабель силовой ВВГнг(А)-LSLTх 5х50-1000 | км | 0,01 ((0.01)*1000)*0.001 | 286281.97 |  |  | 2862.82 | 9.82 | 28112.89
213 | 4.10-118-8 | Установка для трубных проводок ящика протяжного или коробки размерами до 200х200 мм | 1 ШТ. | 44 | 11.63
|  | ЗП |  |  | 10.22 |  |  | 449,68 | 54.99 | 24 727,90
|  | ЭМ |  |  | 0.1 |  |  | 4,40 | 8.9 | 39,16
|  | в т.ч. ЗПМ | [6 empty] | 54.99
|  | МР |  |  | 1.31 |  |  | 57,64 | 4.01 | 231,14
|  | НР от ФОТ (90) | % | 90 |  |  |  | 404.71 | 90 | 22255.11
|  | СП от ФОТ (46) | % | 46 |  |  |  | 206.85 | 46 | 11374.83
|  | ЗТР | чел-ч | 1 | 1 |  |  |  |  | 44
|  | Всего по позиции | [5 empty] | 1123.28 |  | 58628.14
215 | 27.33.13.110, п.18 | Коробка распределительная с гладкими стенками, IP56, 100х100х50мм | К-Т | 44 | 13.31 |  |  | 585.64 | 10.18 | 5961.82
218 | 4.8-187-10 | Монтаж заземляющего проводника открыто по строительным основаниям из медного изолированного провода сечением 25 мм2 | 100 м | 6,5 ((650/100)*100) / 100 | 1684.24
|  | ЗП |  |  | 495.26 |  |  | 3 219,19 | 54.99 | 177 023,26
|  | ЭМ |  |  | 11.29 |  |  | 73,39 | 10.29 | 755,18
|  | в т.ч. ЗПМ |  |  | `(0,38) |  |  | `(2,47) | 54.99 | `(135,83)
|  | МР |  |  | 1177.69 |  |  | 7 654,99 | 5.66 | 43 327,24
|  | НР от ФОТ (97) | % | 97 |  |  |  | 3125.01 | 97 | 171844.32
|  | СП от ФОТ (51) | % | 51 |  |  |  | 1643.05 | 51 | 90351.14
|  | ЗТР | чел-ч | 40.2 | 40.2 |  |  |  |  | 261,3
|  | Всего по позиции | [5 empty] | 15715.63 |  | 483301.14
219 | 27.32.13.110, п.23 | Кабели силовые, с медными жилами, с изоляцией и оболочкой из поливинилхлоридного пластиката пониженной пожарной опасности, не распространяющие горение, с пониженным дымо - и газовыделением и с низкой токсичностью продуктьов горения, напряжение 1000 В, марка ВВГнг(А)-LSLTX,число жил и сечение, мм2: 1Х10 | м | 150 | 11.35 |  |  | 1702.5 | 10.18 | 17331.45
220 | 27.32.13.110, п.22 | Кабели силовые, с медными жилами, с изоляцией и оболочкой из поливинилхлоридного пластиката пониженной пожарной опасности, не распространяющие горение, с пониженным дымо - и газовыделением и с низкой токсичностью продуктьов горения, напряжение 1000 В, марка ВВГнг(А)-LSLTX,число жил и сечение, мм2: 1Х6 | м | 300 | 8.34 |  |  | 2502 | 10.18 | 25470.36
221 | 27.32.13.110, п.22 | Кабели силовые, с медными жилами, с изоляцией и оболочкой из поливинилхлоридного пластиката пониженной пожарной опасности, не распространяющие горение, с пониженным дымо - и газовыделением и с низкой токсичностью продуктьов горения, напряжение 1000 В, марка ВВГнг(А)-LSLTX,число жил и сечение, мм2: 1Х6 | м | 200 | 8.34 |  |  | 1668 | 10.18 | 16980.24
|  | Итого прямые затраты по разделу в текущих ценах | [7 empty] | 3597138.89 |  |  |  |  | Итого прямые затраты по разделу в текущих ценах
|  | Накладные расходы | [5 empty] | 20931.26 |  | 1151010.56 |  |  |  |  | Накладные расходы
|  | Сметная прибыль | [5 empty] | 10942.48 |  | 601727.09 |  |  |  |  | Сметная прибыль
|  | Итоги по разделу 1 Электрооборудование : | [12 empty] | Итоги по разделу 1 Электрооборудование :
|  | Итоги по Строительным работам | [13 empty] | Итоги по Строительным работам
|  | Итого Поз. 17, 158-159, 161, 164, 166, 169, 173, 176, 183, 186, 188-189, 215, 219-221 | [5 empty] | 85741.1 |  | 768822.44 | [5 empty] | Итого Поз. 17, 158-159, 161, 164, 166, 169, 173, 176, 183, 186, 188-189, 215, 219-221
|  | Итоги по Монтажным работам | [13 empty] | Итоги по Монтажным работам
|  | Итого Поз. 5, 15, 18, 20, 26, 51, 54, 57, 66, 71, 78, 112, 119, 123, 127, 131, 134, 146, 148, 151, 154, 156, 160, 163, 165, 170, 174-175, 181-182, 185, 187, 190-196, 198-208, 210-213, 218 с учетом НР и СП | [5 empty] | 182324.86 |  | 3614291.02 | [5 empty] | Итого Поз. 5, 15, 18, 20, 26, 51, 54, 57, 66, 71, 78, 112, 119, 123, 127, 131, 134, 146, 148, 151, 154, 156, 160, 163, 165, 170, 174-175, 181-182, 185, 187, 190-196, 198-208, 210-213, 218 с учетом НР и СП
|  | Итоги по Оборудованию | [13 empty] | Итоги по Оборудованию
|  | Итого Поз. 1-2, 6, 19, 22-25, 27, 34, 37, 42, 44-46, 52, 55, 58, 60, 62, 67, 72-73, 79, 82, 84, 86, 113, 120, 125, 128, 132, 135, 147, 149, 152, 155 | [5 empty] | 128217.91 |  | 966763.08 | [5 empty] | Итого Поз. 1-2, 6, 19, 22-25, 27, 34, 37, 42, 44-46, 52, 55, 58, 60, 62, 67, 72-73, 79, 82, 84, 86, 113, 120, 125, 128, 132, 135, 147, 149, 152, 155
|  | Итого | [5 empty] | 396283.87 |  | 5349876.54 | [5 empty] | Итого
|  | Справочно, в текущих ценах: | [13 empty] | Справочно, в текущих ценах:
|  | Материалы | [5 empty] | 212815.73 |  | 1410386.47 | [5 empty] | Материалы
|  | Машины и механизмы | [5 empty] | 1672.11 |  | 26465.53 | [5 empty] | Машины и механизмы
|  | ФОТ | [5 empty] | 21921.08 |  | 1205440.17 | [5 empty] | ФОТ
|  | Оборудование | [5 empty] | 128217.91 |  | 966763.08 | [5 empty] | Оборудование
|  | Накладные расходы | [5 empty] | 20931.26 |  | 1151010.56 | [5 empty] | Накладные расходы
|  | Сметная прибыль | [5 empty] | 10942.48 |  | 601727.09 | [5 empty] | Сметная прибыль
|  | Итого по разделу 1 Электрооборудование | [5 empty] | 396283.87 |  | 5349876.54 | [6 empty] | Итого по разделу 1 Электрооборудование
Раздел 2. Электроосвещение | [13 empty] | Раздел 2. Электроосвещение
1 | 4.8-240-4 | Монтаж пультов и шкафов управления, шкафа (пульта) управления навесного, высотой, шириной, глубиной до 600х600х350 мм | 1 ШТ. | 2 | 45.64
|  | ЗП |  |  | 26.76 |  |  | 53,52 | 54.99 | 2 943,06
|  | ЭМ |  |  | 17.42 |  |  | 34,84 | 18.78 | 654,30
|  | в т.ч. ЗПМ |  |  | `(3,16) |  |  | `(6,32) | 54.99 | `(347,54)
|  | МР |  |  | 1.46 |  |  | 2,92 | 12.31 | 35,95
|  | НР от ФОТ (97) | % | 97 |  |  |  | 58.04 | 97 | 3191.88
|  | СП от ФОТ (51) | % | 51 |  |  |  | 30.52 | 51 | 1678.21
|  | ЗТР | чел-ч | 2.06 | 2.06 |  |  |  |  | 4,12
|  | Всего по позиции | [5 empty] | 179.84 |  | 8503.4
3 О | 27.12.40.000, п.3 | Корпус металлический навесной, 400х300х120, 24 мод, ЩРН-24 | ШТ | 1 | 539.15 |  |  | 539.15 | 7.54 | 4065.19
4 О | 27.12.40.000, п.12 | Корпус металлический навесной, 400х300х120, 24 мод., IP31, ЩРН-24 (ЩО1-ЩО4) | ШТ | 4 | 373.78 |  |  | 1495.12 | 7.54 | 11273.2
5 О | 27.12.40.000, п.25 | Корпус навесной 400х250х120, 18 мод., IP31, ЩРН-18 | шт. | 1 | 358.23 |  |  | 358.23 | 7.54 | 2701.05
6 | 4.8-218-1 | Монтаж выключателей установочных автоматических (автоматов) или неавтоматических, автомата одно-, двух-, трехполюсного, устанавливаемого на конструкции на стене или колонне, на ток до 25 А | 1 ШТ. | 3 | 42.76
|  | ЗП |  |  | 16.7 |  |  | 50,10 | 54.99 | 2 755,00
|  | ЭМ |  |  | 0.79 |  |  | 2,37 | 11.53 | 27,33
|  | в т.ч. ЗПМ | [6 empty] | 54.99
|  | МР |  |  | 25.27 |  |  | 75,81 | 6.34 | 480,64
|  | НР от ФОТ (97) | % | 97 |  |  |  | 48.6 | 97 | 2672.35
|  | СП от ФОТ (51) | % | 51 |  |  |  | 25.55 | 51 | 1405.05
|  | ЗТР | чел-ч | 1.34 | 1.34 |  |  |  |  | 4,02
|  | Всего по позиции | [5 empty] | 202.43 |  | 7340.37
7 О | 27.33.11.140, п.13 | Выключатель нагрузки ВН-102, 3Р, 20А | ШТ | 6 | 64.7 |  |  | 388.2 | 7.54 | 2927.03
9 | 4.8-218-1 | Монтаж выключателей установочных автоматических (автоматов) или неавтоматических, автомата одно-, двух-, трехполюсного, устанавливаемого на конструкции на стене или колонне, на ток до 25 А | 1 ШТ. | 19 | 42.76
|  | ЗП |  |  | 16.7 |  |  | 317,30 | 54.99 | 17 448,33
|  | ЭМ |  |  | 0.79 |  |  | 15,01 | 11.53 | 173,07
|  | в т.ч. ЗПМ | [6 empty] | 54.99
|  | МР |  |  | 25.27 |  |  | 480,13 | 6.34 | 3 044,02
|  | НР от ФОТ (97) | % | 97 |  |  |  | 307.78 | 97 | 16924.88
|  | СП от ФОТ (51) | % | 51 |  |  |  | 161.82 | 51 | 8898.65
|  | ЗТР | чел-ч | 1.34 | 1.34 |  |  |  |  | 25,46
|  | Всего по позиции | [5 empty] | 1282.04 |  | 46488.95
10 О | 27.12.23.110, п.74 | Устройство защиты от дугового пробоя с АВДТ и защи-той от повышенного напряжения OptiDin AFDD-40-22C16-A-У3 (2P, C16, 30mA, Uоткл 275В) | ШТ | 37 | 1756.61 |  |  | 64994.57 | 7.54 | 490059.06
12 О | 27.33.13.110, п.76 | Выключатель ВА103-1P-006А-В | ШТ | 9 | 37.1 |  |  | 333.9 | 7.54 | 2517.61
14 | 4.10-89-2 | Прочее оборудование электрочасофикации, реле трансляции минутных импульсов на стене | 1 ШТ. | 4 | 14.91
|  | ЗП |  |  | 10.1 |  |  | 40,40 | 54.99 | 2 221,60
ЭМ
|  | в т.ч. ЗПМ | [6 empty] | 54.99
|  | МР |  |  | 4.81 |  |  | 19,24 | 12.83 | 246,85
|  | НР от ФОТ (90) | % | 90 |  |  |  | 36.36 | 90 | 1999.44
|  | СП от ФОТ (46) | % | 46 |  |  |  | 18.58 | 46 | 1021.94
|  | ЗТР | чел-ч | 0.8 | 0.8 |  |  |  |  | 3,2
|  | Всего по позиции | [5 empty] | 114.58 |  | 5489.83
15 О | 27.12.24.130, п.26 | реле времени OptiDin РЭВ-302 | ШТ | 4 | 2722.96 |  |  | 10891.84 | 7.54 | 82124.47
17 | 4.8-57-3 | Монтаж прибора измерения и защиты с количеством подключаемых концов до 12 | 1 ШТ. | 8 | 31.82
|  | ЗП |  |  | 26 |  |  | 208,00 | 54.99 | 11 437,92
|  | ЭМ |  |  | 5.82 |  |  | 46,56 | 16.29 | 758,46
|  | в т.ч. ЗПМ |  |  | `(0,88) |  |  | `(7,04) | 54.99 | `(387,13)
МР
|  | НР от ФОТ (97) | % | 97 |  |  |  | 208.59 | 97 | 11470.3
|  | СП от ФОТ (51) | % | 51 |  |  |  | 109.67 | 51 | 6030.78
|  | ЗТР | чел-ч | 2.06 | 2.06 |  |  |  |  | 16,48
|  | Всего по позиции | [5 empty] | 572.82 |  | 29697.46
18 | 1.14-2-61 | Устройство коммутационное (блок релейный), типа УК-ВК исп. 10. 2 нормально разомкнутых реле, 2 канала коммутации, напряжение управления от 10 до 14 В, ток управления от 28 до 38 мА, коммутируемое напряжение до 250 В переменного/до 30 В постоянного тока, коммутируемый ток до 5 А, степень защиты IP30, диапазон рабочих температур от -10 до +40°С, габаритные размеры 102х107х39 мм, в комплекте вставка плавкая типа ВП2Б 6,3 А - 2 шт. и крепеж. фотореле | шт. | 4 | 74.63 |  |  | 298.52 | 12.86 | 3838.97
19 О | 27.12.24.130, п.71 | Реле промежуточное РЭК78/4(MY4) 3А 12В | ШТ | 4 | 33.2 |  |  | 132.8 | 7.54 | 1001.31
24 | 4.8-333-1 | Монтаж выключателя скрытого типа: одноклавишного | 100 шт. | 0,82 ((82/100)*100) / 100 | 206.47
|  | ЗП |  |  | 205.64 |  |  | 168,62 | 54.99 | 9 272,41
|  | ЭМ |  |  | 0.83 |  |  | 0,68 | 16.33 | 11,10
|  | в т.ч. ЗПМ |  |  | `(0,13) |  |  | `(0,11) | 54.99 | `(6,05)
МР
|  | НР от ФОТ (97) | % | 97 |  |  |  | 163.67 | 97 | 9000.11
|  | СП от ФОТ (51) | % | 51 |  |  |  | 86.05 | 51 | 4732.01
|  | ЗТР | чел-ч | 18.4 | 18.4 |  |  |  |  | 15,088
|  | Всего по позиции | [5 empty] | 419.02 |  | 23015.63
27 | 27.33.11.140, п.27 | Выключатель, цвет - белое облако, одноклавишный, двухмодульный серии Avanti | ШТ | 127 | 63.29 |  |  | 8037.83 | 10.18 | 81825.11
28 | 4.10-118-13 | Установка для трубных проводок крышки декоративной и других мелких изделий (без присоединения проводов) | 100 шт. | 1,27 ((127/100)*100) / 100 | 73.17
|  | ЗП |  |  | 71.34 |  |  | 90,60 | 54.99 | 4 982,09
ЭМ
|  | в т.ч. ЗПМ | [6 empty] | 54.99
|  | МР |  |  | 1.83 |  |  | 2,32 | 6.7 | 15,54
|  | НР от ФОТ (90) | % | 90 |  |  |  | 81.54 | 90 | 4483.88
|  | СП от ФОТ (46) | % | 46 |  |  |  | 41.68 | 46 | 2291.76
|  | ЗТР | чел-ч | 6 | 6 |  |  |  |  | 7,62
|  | Всего по позиции | [5 empty] | 216.14 |  | 11773.27
29 | 27.33.13.110, п.16 | Рамка Avanti в стены, 2мод., цвет белое облако | ШТ | 127 | 80.93 |  |  | 10278.11 | 10.18 | 104631.16
31 | 4.10-118-12 | Установка для трубных проводок коробки оконечной | 100 шт. | 1,27 ((127/100)*100) / 100 | 364.24
|  | ЗП |  |  | 278.64 |  |  | 353,87 | 54.99 | 19 459,31
ЭМ
|  | в т.ч. ЗПМ | [6 empty] | 54.99
|  | МР |  |  | 85.6 |  |  | 108,71 | 5.49 | 596,82
|  | НР от ФОТ (90) | % | 90 |  |  |  | 318.48 | 90 | 17513.38
|  | СП от ФОТ (46) | % | 46 |  |  |  | 162.78 | 46 | 8951.28
|  | ЗТР | чел-ч | 24 | 24 |  |  |  |  | 30,48
|  | Всего по позиции | [5 empty] | 943.84 |  | 46520.79
32 | 27.33.13.1. п.16 | Подрозетная коробка | К-Т | 127 | 32.53 |  |  | 4131.31 | 10.18 | 42056.74
36 | 4.8-255-1 | Монтаж ящика с понижающим трансформатором | 1 ШТ. | 2 | 18.32
|  | ЗП |  |  | 15.98 |  |  | 31,96 | 54.99 | 1 757,48
|  | ЭМ |  |  | 1.74 |  |  | 3,48 | 15.94 | 55,47
|  | в т.ч. ЗПМ |  |  | `(0,25) |  |  | `(0,50) | 54.99 | `(27,50)
|  | МР |  |  | 0.6 |  |  | 1,20 | 4 | 4,80
|  | НР от ФОТ (97) | % | 97 |  |  |  | 31.49 | 97 | 1731.43
|  | СП от ФОТ (51) | % | 51 |  |  |  | 16.55 | 51 | 910.34
|  | ЗТР | чел-ч | 1.23 | 1.23 |  |  |  |  | 2,46
|  | Всего по позиции | [5 empty] | 84.68 |  | 4459.52
37 | 1.21-4-140 | Ящик с понижающим трансформатором, номинальная мощность 0,25 кВА, типа ЯТП-0.25 УЗ | шт. | 2 | 384.58 |  |  | 769.16 | 5.28 | 4061.16
38 | 4.8-246-14 | Светильники с люминесцентными лампами, светильник в подвесных потолках, устанавливаемый на профиле, с количеством ламп до 4 | 100 шт. | 1,26 ((1.26)*100) / 100 | 4543.4
|  | ЗП |  |  | 3018.21 |  |  | 3 802,94 | 54.99 | 209 123,67
|  | ЭМ |  |  | 90.37 |  |  | 113,87 | 15.87 | 1 807,12
|  | в т.ч. ЗПМ |  |  | `(12,49) |  |  | `(15,74) | 54.99 | `(865,54)
|  | МР |  |  | 1434.82 |  |  | 1 807,87 | 8.32 | 15 041,48
|  | НР от ФОТ (97) | % | 97 |  |  |  | 3704.12 | 97 | 203689.53
|  | СП от ФОТ (51) | % | 51 |  |  |  | 1947.53 | 51 | 107094.5
|  | ЗТР | чел-ч | 232.17 | 232.17 |  |  |  |  | 292,5342
|  | Всего по позиции | [5 empty] | 11376.33 |  | 536756.3
39 | 27.40.39.111, п.28 | 3400 Лм, CRI90, 4000К, 32 Вт, OPTIMA.OPL ECO LED 595 4000K CRI90 SCHOOL | К-Т | 252 | 646.18 |  |  | 162837.36 | 10.18 | 1657684.32
41 | 4.8-246-7 | Монтаж светильника с люминесцентными лампами, светильника отдельно устанавливаемого на подвесах (штангах) с количеством ламп в светильнике 2 | 100 шт. | 0,53 ((53/100)*100) / 100 | 2272.99
|  | ЗП |  |  | 1701.69 |  |  | 901,90 | 54.99 | 49 595,48
|  | ЭМ |  |  | 208.58 |  |  | 110,55 | 16.3 | 1 801,97
|  | в т.ч. ЗПМ |  |  | `(31,68) |  |  | `(16,79) | 54.99 | `(923,28)
|  | МР |  |  | 362.72 |  |  | 192,24 | 14.15 | 2 720,20
|  | НР от ФОТ (97) | % | 97 |  |  |  | 891.13 | 97 | 49003.2
|  | СП от ФОТ (51) | % | 51 |  |  |  | 468.53 | 51 | 25764.57
|  | ЗТР | чел-ч | 131 | 131 |  |  |  |  | 69,43
|  | Всего по позиции | [5 empty] | 2564.35 |  | 128885.42
42 | 27.40.39.111, п.29 | Светильник светодиодный ЖКХ, IP65, 1900 Лм, CRI80, 4000К, 22 Вт, CD LED 27 4000K | К-Т | 61 | 704.81 |  |  | 42993.41 | 10.18 | 437672.91
43 | 27.40.39.111, п.30 | Светильник светодиодный даунлайт, IP44, 2500 Лм, CRI80, 4000К, 20 Вт, SAFARI DL LED 20 4000K | К-Т | 15 | 1806.82 |  |  | 27102.3 | 10.18 | 275901.41
44 | 4.8-246-1 | Монтаж светильника с люминесцентными лампами, светильника отдельно устанавливаемого на штырях с количеством ламп в светильнике 1 | 100 шт. | 0,52 ((52/100)*100) / 100 | 1914.26
|  | ЗП |  |  | 1649.73 |  |  | 857,86 | 54.99 | 47 173,72
|  | ЭМ |  |  | 118 |  |  | 61,36 | 16.3 | 1 000,17
|  | в т.ч. ЗПМ |  |  | `(17,92) |  |  | `(9,32) | 54.99 | `(512,51)
|  | МР |  |  | 146.53 |  |  | 76,20 | 6.56 | 499,87
|  | НР от ФОТ (97) | % | 97 |  |  |  | 841.16 | 97 | 46255.64
|  | СП от ФОТ (51) | % | 51 |  |  |  | 442.26 | 51 | 24319.98
|  | ЗТР | чел-ч | 127 | 127 |  |  |  |  | 66,04
|  | Всего по позиции | [5 empty] | 2278.84 |  | 119249.38
45 | 27.40.39.111, п.31 | Светильник аварийный MARS 2221-4 LED | К-Т | 32 | 612.01 |  |  | 19584.32 | 10.18 | 199368.38
46 | 27.40.39.111, п.32 | Светильник светодиодный промышленный, IP65, 7400 Лм, CRI80, 4000К, 58 Вт, ARCTIC.OPL ECO LED 1500 4000K | К-Т | 2 | 878.69 |  |  | 1757.38 | 10.18 | 17890.13
47 | 27.40.39.111, п.33 | Светильник светодиодный промышленный, IP65, 2300 Лм, CRI80, 4000К, 20 Вт, ARCTIC STANDARD 600 TH 4000K | К-Т | 35 | 292.36 |  |  | 10232.6 | 10.18 | 104167.87
48 | 22.21.30.120, п.34 | LUNAMARS пиктограмма 008 Запасный выход | ШТ | 4 | 33.12 |  |  | 132.48 | 10.18 | 1348.65
50 | 22.21.30.120, п.35 | LUNAMARS пиктограмма 011 ВыходExit | ШТ | 28 | 33.12 |  |  | 927.36 | 10.18 | 9440.52
56 | 4.8-288-2 | Трубы гофрированные поливинилхлоридные наружным диаметром 20 мм открыто по стенам и потолкам с установкой соединительных коробок | 100 м | 22,99 ((2299/100)*100) / 100 | 539.42
|  | ЗП |  |  | 192.26 |  |  | 4 420,06 | 54.99 | 243 059,10
|  | ЭМ |  |  | 32.87 |  |  | 755,68 | 17.85 | 13 488,89
|  | в т.ч. ЗПМ |  |  | `(5,71) |  |  | `(131,27) | 54.99 | `(7 218,54)
|  | МР |  |  | 314.29 |  |  | 7 225,53 | 9.89 | 71 460,49
|  | НР от ФОТ (97) | % | 97 |  |  |  | 4414.79 | 97 | 242769.31
|  | СП от ФОТ (51) | % | 51 |  |  |  | 2321.18 | 51 | 127641.6
|  | ЗТР | чел-ч | 15 | 15 |  |  |  |  | 344,85
|  | Всего по позиции | [5 empty] | 19137.24 |  | 698419.39
58 | 1.21-5-1136 | Держатель пластиковый с защелкой для крепления труб, рукавов и гибких вводов диаметром 20 мм | 100 шт. | 70 ((7000/100)*100) / 100 | 146.89 |  |  | 10282.3 | 2.03 | 20873.07
59 | 4.8-172-2 | Прокладка по установленным конструкциям, по стенам и колоннам с креплением скобами винипластовой трубы диаметром до 50 мм | 100 м | 0,7 ((70/100)*100) / 100 | 1077.8
|  | ЗП |  |  | 368.37 |  |  | 257,86 | 54.99 | 14 179,72
|  | ЭМ |  |  | 46.12 |  |  | 32,28 | 13.82 | 446,11
|  | в т.ч. ЗПМ |  |  | `(3,79) |  |  | `(2,65) | 54.99 | `(145,72)
|  | МР |  |  | 663.31 |  |  | 464,32 | 3.11 | 1 444,04
|  | НР от ФОТ (97) | % | 97 |  |  |  | 252.69 | 97 | 13895.68
|  | СП от ФОТ (51) | % | 51 |  |  |  | 132.86 | 51 | 7305.97
|  | ЗТР | чел-ч | 29.9 | 29.9 |  |  |  |  | 20,93
|  | Всего по позиции | [5 empty] | 1140.01 |  | 37271.52
60 | 1.12-5-44 | Трубы из непластифицированного вторичного ПВХ, гладкие, самозатухающие, усиленного типа, наружный диаметр 32 мм, толщина стенки 1,8 мм, для электропроводок | м | 70 | 9.16 |  |  | 641.2 | 5.62 | 3603.54
61 | 1.21-5-1138 | Держатель пластиковый с защелкой для крепления труб, рукавов и гибких вводов диаметром 32 мм | 100 шт. | 1,4 ((140/100)*100) / 100 | 254.8 |  |  | 356.72 | 2.08 | 741.98
62 | 1.12-5-372 | Трубы электротехнические, гофрированные, из ПВХ, негорючие, с зондом, наружный диаметр 20 мм | м | 3500 | 3.45 |  |  | 12075 | 3.93 | 47454.75
65 | 4.8-170-3 | Прокладка по установленным конструкциям, по стенам с креплением скобами стальной трубы диаметром до 50 мм | 100 м | 0,7 ((70/100)*100) / 100 | 1934.15
|  | ЗП |  |  | 507.58 |  |  | 355,31 | 54.99 | 19 538,50
|  | ЭМ |  |  | 798.95 |  |  | 559,27 | 30.35 | 16 973,84
|  | в т.ч. ЗПМ |  |  | `(351,21) |  |  | `(245,85) | 54.99 | `(13 519,29)
|  | МР |  |  | 627.62 |  |  | 439,33 | 4.09 | 1 796,86
|  | НР от ФОТ (97) | % | 97 |  |  |  | 583.13 | 97 | 32066.06
|  | СП от ФОТ (51) | % | 51 |  |  |  | 306.59 | 51 | 16859.47
|  | ЗТР | чел-ч | 41.2 | 41.2 |  |  |  |  | 28,84
|  | Всего по позиции | [5 empty] | 2243.63 |  | 87234.73
66 | 1.12-6-17 | Трубы стальные электросварные прямошовные, ГОСТ 10705-80, ГОСТ 10704-91, наружный диаметр 57 мм, толщина стенки 3 мм | м | 70 | 41.32 |  |  | 2892.4 | 4.69 | 13565.36
67 | 4.8-280-1 | Прокладка пластикового кабель-канала по кирпичному основанию | 100 м | 4,6 ((460/100)*100) / 100 | 1443.59
|  | ЗП |  |  | 405.5 |  |  | 1 865,30 | 54.99 | 102 572,85
|  | ЭМ |  |  | 19.83 |  |  | 91,22 | 14.1 | 1 286,20
|  | в т.ч. ЗПМ |  |  | `(2,15) |  |  | `(9,89) | 54.99 | `(543,85)
|  | МР |  |  | 1018.26 |  |  | 4 684,00 | 1.99 | 9 321,16
|  | НР от ФОТ (97) | % | 97 |  |  |  | 1818.93 | 97 | 100023.2
|  | СП от ФОТ (51) | % | 51 |  |  |  | 956.35 | 51 | 52589.52
|  | ЗТР | чел-ч | 33.79 | 33.79 |  |  |  |  | 155,434
|  | Всего по позиции | [5 empty] | 9415.8 |  | 265792.93
68 | 27.33.13.130, п.20 | КОРОБ С КРЫШКОЙ 60*40 TA-GN 60x40 | м | 130 | 27.85 |  |  | 3620.5 | 10.18 | 36856.69
69 | 27.33.13.130, п.21 | КОРОБ С КРЫШКОЙ TA-GN 40x40 | м | 330 | 15.92 |  |  | 5253.6 | 10.18 | 53481.65
74 | 4.8-175-2 | Затягивание провода в проложенные трубы и металлические рукава, первого одножильного или многожильного в общей оплетке, суммарное сечение до 6 мм2 | 100 м | 25,99 ((2599/100)*100) / 100 | 133.53
|  | ЗП |  |  | 66.3 |  |  | 1 723,14 | 54.99 | 94 755,47
|  | ЭМ |  |  | 5.25 |  |  | 136,45 | 14.54 | 1 983,98
|  | в т.ч. ЗПМ |  |  | `(0,59) |  |  | `(15,33) | 54.99 | `(843,00)
|  | МР |  |  | 61.98 |  |  | 1 610,86 | 4.53 | 7 297,20
|  | НР от ФОТ (97) | % | 97 |  |  |  | 1686.32 | 97 | 92730.52
|  | СП от ФОТ (51) | % | 51 |  |  |  | 886.62 | 51 | 48755.22
|  | ЗТР | чел-ч | 5.39 | 5.39 |  |  |  |  | 140,0861
|  | Всего по позиции | [5 empty] | 6043.39 |  | 245522.39
75 | 1.23-25-808 | Кабель силовой, с медными жилами, с изоляцией и оболочкой из ПВХ пластиката пониженной пожарной опасности, не распространяющий горение, с пониженным дымо- и газовыделением и с низкой токсичностью продуктов горения, марка ВВГнг(А)-LSLTх, напряжение 1000 В, число жил и сечение 3х1,5 мм2 | км | 1,349 ((1.349)*1000)*0.001 | 9703.66 |  |  | 13090.24 | 5.69 | 74483.47
79 | 1.23-25-806 | Кабель силовой ВВГнг(А)-LSLTх 2х1,5-1000 | км | 0,28 ((0.28)*1000)*0.001 | 4719.61 |  |  | 1321.49 | 11.01 | 14549.6
81 | 1.23-25-894 | Кабель силовой с медными жилами, огнестойкий, с изоляцией и оболочкой из ПВХ пластиката пониженной пожарной опасности, не распространяющий горение, с пониженным дымо- и газовыделением и с низкой токсичностью продуктов горения, марка ВВГнг(А)-FRLSLTх, напряжение 1000 В, число жил и сечение 3х1,5 мм2 | км | 0,97 ((0.97)*1000)*0.001 | 19717.37 |  |  | 19125.85 | 3.25 | 62159.01
82 | 1.23-25-819 | Кабель силовой, с медными жилами, с изоляцией и оболочкой из ПВХ пластиката пониженной пожарной опасности, не распространяющий горение, с пониженным дымо- и газовыделением и с низкой токсичностью продуктов горения, марка ВВГнг(А)-LSLTх, напряжение 1000 В, число жил и сечение 5х2,5 мм2 | км | 0,05 ((0.05)*1000)*0.001 | 26092.34 |  |  | 1304.62 | 5.11 | 6666.61
83 | 1.23-25-902 | Кабель силовой с медными жилами, огнестойкий, с изоляцией и оболочкой из ПВХ пластиката пониженной пожарной опасности, не распространяющий горение, с пониженным дымо- и газовыделением и с низкой токсичностью продуктов горения, марка ВВГнг(А)-FRLSLTх, напряжение 1000 В, число жил и сечение 5х2,5 мм2 | км | 0,02 ((0.02)*1000)*0.001 | 45695.71 |  |  | 913.91 | 3.29 | 3006.76
84 | 4.8-162-1 | Прокладка в коробах провода сечением до 6 мм2 | 100 м | 5,6 ((560/100)*100) / 100 | 127.84
|  | ЗП |  |  | 38.07 |  |  | 213,19 | 54.99 | 11 723,32
|  | ЭМ |  |  | 0.83 |  |  | 4,65 | 16.33 | 75,93
|  | в т.ч. ЗПМ |  |  | `(0,13) |  |  | `(0,73) | 54.99 | `(40,14)
|  | МР |  |  | 88.94 |  |  | 498,06 | 7.25 | 3 610,94
|  | НР от ФОТ (97) | % | 97 |  |  |  | 207.5 | 97 | 11410.56
|  | СП от ФОТ (51) | % | 51 |  |  |  | 109.1 | 51 | 5999.36
|  | ЗТР | чел-ч | 3.09 | 3.09 |  |  |  |  | 17,304
|  | Всего по позиции | [5 empty] | 1032.5 |  | 32820.11
85 | 1.23-25-808 | Кабель силовой, с медными жилами, с изоляцией и оболочкой из ПВХ пластиката пониженной пожарной опасности, не распространяющий горение, с пониженным дымо- и газовыделением и с низкой токсичностью продуктов горения, марка ВВГнг(А)-LSLTх, напряжение 1000 В, число жил и сечение 3х1,5 мм2 | км | 0,345 ((0.345)*1000)*0.001 | 9703.66 |  |  | 3347.76 | 5.69 | 19048.75
86 | 1.23-25-894 | Кабель силовой с медными жилами, огнестойкий, с изоляцией и оболочкой из ПВХ пластиката пониженной пожарной опасности, не распространяющий горение, с пониженным дымо- и газовыделением и с низкой токсичностью продуктов горения, марка ВВГнг(А)-FRLSLTх, напряжение 1000 В, число жил и сечение 3х1,5 мм2 | км | 0,215 ((0.215)*1000)*0.001 | 19717.37 |  |  | 4239.23 | 3.25 | 13777.5
87 | 4.8-162-2 | Прокладка в коробах провода сечением до 35 мм2. До 16 м2 | 100 м | 1,05 ((105/100)*100) / 100 | 155.49
|  | ЗП |  |  | 50.76 |  |  | 53,30 | 54.99 | 2 930,97
|  | ЭМ |  |  | 2.49 |  |  | 2,61 | 16.32 | 42,60
|  | в т.ч. ЗПМ |  |  | `(0,38) |  |  | `(0,40) | 54.99 | `(22,00)
|  | МР |  |  | 102.24 |  |  | 107,35 | 7.25 | 778,29
|  | НР от ФОТ (97) | % | 97 |  |  |  | 52.09 | 97 | 2864.38
|  | СП от ФОТ (51) | % | 51 |  |  |  | 27.39 | 51 | 1506.01
|  | ЗТР | чел-ч | 4.12 | 4.12 |  |  |  |  | 4,326
|  | Всего по позиции | [5 empty] | 242.74 |  | 8122.25
88 | 1.23-25-819 | Кабель силовой, с медными жилами, с изоляцией и оболочкой из ПВХ пластиката пониженной пожарной опасности, не распространяющий горение, с пониженным дымо- и газовыделением и с низкой токсичностью продуктов горения, марка ВВГнг(А)-LSLTх, напряжение 1000 В, число жил и сечение 5х2,5 мм2 | км | 0,085 ((0.085)*1000)*0.001 | 26092.34 |  |  | 2217.85 | 5.11 | 11333.21
89 | 1.23-25-902 | Кабель силовой с медными жилами, огнестойкий, с изоляцией и оболочкой из ПВХ пластиката пониженной пожарной опасности, не распространяющий горение, с пониженным дымо- и газовыделением и с низкой токсичностью продуктов горения, марка ВВГнг(А)-FRLSLTх, напряжение 1000 В, число жил и сечение 5х2,5 мм2 | км | 0,02 ((0.02)*1000)*0.001 | 45695.71 |  |  | 913.91 | 3.29 | 3006.76
90 | 4.10-118-8 | Установка для трубных проводок ящика протяжного или коробки размерами до 200х200 мм | 1 ШТ. | 308 | 11.63
|  | ЗП |  |  | 10.22 |  |  | 3 147,76 | 54.99 | 173 095,32
|  | ЭМ |  |  | 0.1 |  |  | 30,80 | 8.9 | 274,12
|  | в т.ч. ЗПМ | [6 empty] | 54.99
|  | МР |  |  | 1.31 |  |  | 403,48 | 4.01 | 1 617,95
|  | НР от ФОТ (90) | % | 90 |  |  |  | 2832.98 | 90 | 155785.79
|  | СП от ФОТ (46) | % | 46 |  |  |  | 1447.97 | 46 | 79623.85
|  | ЗТР | чел-ч | 1 | 1 |  |  |  |  | 308
|  | Всего по позиции | [5 empty] | 7862.99 |  | 410397.03
91 | 27.33.13.110, п.17 | Коробка ответвит. с 6 каб. вводами, IP44, 80х80х40мм | К-Т | 300 | 11.26 |  |  | 3378 | 10.18 | 34388.04
92 | 27.33.16.110, п.18 | Коробка распределительная с гладкими стенками, IP56, 100х100х50мм | К-Т | 8 | 13.31 |  |  | 106.48 | 10.18 | 1083.97
|  | Итого прямые затраты по разделу в текущих ценах | [7 empty] | 5157536.05 |  |  |  |  | Итого прямые затраты по разделу в текущих ценах
|  | Накладные расходы | [5 empty] | 18539.39 |  | 1019481.52 |  |  |  |  | Накладные расходы
|  | Сметная прибыль | [5 empty] | 9699.58 |  | 533380.07 |  |  |  |  | Сметная прибыль
|  | Итоги по разделу 2 Электроосвещение : | [12 empty] | Итоги по разделу 2 Электроосвещение :
|  | Итоги по Строительным работам | [13 empty] | Итоги по Строительным работам
|  | Итого Поз. 27, 29, 32, 39, 42-43, 45-48, 50, 60, 62, 66, 68-69, 91-92 | [5 empty] | 315981.64 |  | 3122421.2 | [5 empty] | Итого Поз. 27, 29, 32, 39, 42-43, 45-48, 50, 60, 62, 66, 68-69, 91-92
|  | Итоги по Монтажным работам | [13 empty] | Итоги по Монтажным работам
|  | Итого Поз. 1, 6, 9, 14, 17-18, 24, 28, 31, 36-38, 41, 44, 56, 58-59, 61, 65, 67, 74-75, 79, 81-90 с учетом НР и СП | [5 empty] | 125534.77 |  | 2991307.52 | [5 empty] | Итого Поз. 1, 6, 9, 14, 17-18, 24, 28, 31, 36-38, 41, 44, 56, 58-59, 61, 65, 67, 74-75, 79, 81-90 с учетом НР и СП
|  | Итоги по Оборудованию | [13 empty] | Итоги по Оборудованию
|  | Итого Поз. 3-5, 7, 10, 12, 15, 19 | [5 empty] | 79133.81 |  | 596668.92 | [5 empty] | Итого Поз. 3-5, 7, 10, 12, 15, 19
|  | Итого | [5 empty] | 520650.22 |  | 6710397.64 | [5 empty] | Итого
|  | Справочно, в текущих ценах: | [13 empty] | Справочно, в текущих ценах:
|  | Материалы | [5 empty] | 392362.77 |  | 3479981.15 | [5 empty] | Материалы
|  | Машины и механизмы | [5 empty] | 2001.68 |  | 40860.66 | [5 empty] | Машины и механизмы
|  | ФОТ | [5 empty] | 19374.93 |  | 1065427.41 | [5 empty] | ФОТ
|  | Оборудование | [5 empty] | 79133.81 |  | 596668.92 | [5 empty] | Оборудование
|  | Накладные расходы | [5 empty] | 18539.39 |  | 1019481.52 | [5 empty] | Накладные расходы
|  | Сметная прибыль | [5 empty] | 9699.58 |  | 533380.07 | [5 empty] | Сметная прибыль
|  | Итого по разделу 2 Электроосвещение | [5 empty] | 520650.22 |  | 6710397.64 | [6 empty] | Итого по разделу 2 Электроосвещение
Раздел 3. Молниезащита, заземление | [13 empty] | Раздел 3. Молниезащита, заземление
1 | 3.1-51-1 Поправка: Гл.6.Прил.2.2.п.2.2.6_06.00.01.07.001 | Разработка грунта вручную в траншеях глубиной до 2 м без креплений с откосами группа грунтов 1-3 | 100 м3 грунта | 0,126 ((12,6/100)*100) / 100 | 2042.62
|  | ЗП |  |  | 2042.62 | 1.15 |  | 295,98 | 54.99 | 16 275,94
|  | ЭМ |  |  |  | 1.25
|  | в т.ч. ЗПМ |  |  |  | 1.25 |  |  | 54.99
МР
|  | НР от ФОТ (80) | % | 80 |  |  |  | 236.78 | 80 | 13020.75
|  | СП от ФОТ (34) | % | 34 |  |  |  | 100.63 | 34 | 5533.82
|  | ЗТР | чел-ч | 192.7 | 192.7 | 1.15 |  |  |  | 27,9222
|  | Всего по позиции | [5 empty] | 633.39 |  | 34830.51
3 | 4.8-187-2 | Монтаж заземляющего проводника горизонтального из стали полосовой сечением 160 мм2 | 100 м | 0,9 ((90/100)*100) / 100 | 280.83
|  | ЗП |  |  | 177.41 |  |  | 159,67 | 54.99 | 8 780,25
|  | ЭМ |  |  | 35.82 |  |  | 32,24 | 13.74 | 442,98
|  | в т.ч. ЗПМ |  |  | `(2,52) |  |  | `(2,27) | 54.99 | `(124,83)
|  | МР |  |  | 67.6 |  |  | 60,84 | 4.93 | 299,94
|  | НР от ФОТ (97) | % | 97 |  |  |  | 157.08 | 97 | 8637.93
|  | СП от ФОТ (51) | % | 51 |  |  |  | 82.59 | 51 | 4541.59
|  | ЗТР | чел-ч | 14.4 | 14.4 |  |  |  |  | 12,96
|  | Всего по позиции | [5 empty] | 492.42 |  | 22702.69
4 | 24.43.23.150, п.36 | Полоса стальная оцинкованная 40х5 мм. 90/33=2,73 шт | ШТ | 2.73 | 1212.95 |  |  | 3311.35 | 10.18 | 33709.54
5 | 3.1-53-1 Поправка: Гл.6.Прил.2.2.п.2.2.6_06.00.01.07.001 | Засыпка вручную траншей, пазух котлованов и ям группа грунтов 1-3 | 100 м3 грунта | 0,126 ((12,6/100)*100) / 100 | 1051.13
|  | ЗП |  |  | 1051.13 | 1.15 |  | 152,31 | 54.99 | 8 375,53
|  | ЭМ |  |  |  | 1.25
|  | в т.ч. ЗПМ |  |  |  | 1.25 |  |  | 54.99
МР
|  | НР от ФОТ (80) | % | 80 |  |  |  | 121.85 | 80 | 6700.42
|  | СП от ФОТ (34) | % | 34 |  |  |  | 51.79 | 34 | 2847.68
|  | ЗТР | чел-ч | 107.04 | 107.04 | 1.15 |  |  |  | 15,5101
|  | Всего по позиции | [5 empty] | 325.95 |  | 17923.63
8 | 4.8-186-1 | Монтаж заземлителя вертикального из угловой стали размером 50х50х5 мм | 10 шт. | 0,6 ((6/10)*10) / 10 | 177.01
|  | ЗП |  |  | 114.21 |  |  | 68,53 | 54.99 | 3 768,46
|  | ЭМ |  |  | 24.86 |  |  | 14,92 | 14.24 | 212,46
|  | в т.ч. ЗПМ |  |  | `(2,15) |  |  | `(1,29) | 54.99 | `(70,94)
|  | МР |  |  | 37.94 |  |  | 22,76 | 5.43 | 123,59
|  | НР от ФОТ (97) | % | 97 |  |  |  | 67.73 | 97 | 3724.22
|  | СП от ФОТ (51) | % | 51 |  |  |  | 35.61 | 51 | 1958.09
|  | ЗТР | чел-ч | 9.27 | 9.27 |  |  |  |  | 5,562
|  | Всего по позиции | [5 empty] | 209.55 |  | 9786.82
9 | 24.10.73.111, п.51 | Уголок стальной 50х50х5х2500 мм 6*2,5 | м | 15 | 59.79 |  |  | 896.85 | 10.18 | 9129.93
10 | 4.8-187-1 | Монтаж заземляющего проводника горизонтального из стали круглой диаметром 12 мм | 100 м | 2 ((200/100)*100) / 100 | 270.8
|  | ЗП |  |  | 203.28 |  |  | 406,56 | 54.99 | 22 356,73
|  | ЭМ |  |  | 30 |  |  | 60,00 | 13.25 | 795,00
|  | в т.ч. ЗПМ |  |  | `(1,64) |  |  | `(3,28) | 54.99 | `(180,37)
|  | МР |  |  | 37.52 |  |  | 75,04 | 5.28 | 396,21
|  | НР от ФОТ (97) | % | 97 |  |  |  | 397.54 | 97 | 21860.99
|  | СП от ФОТ (51) | % | 51 |  |  |  | 209.02 | 51 | 11493.92
|  | ЗТР | чел-ч | 16.5 | 16.5 |  |  |  |  | 33
|  | Всего по позиции | [5 empty] | 1148.16 |  | 56902.85
12 | 24.33.20.000, п.48 | Круг 8 мм, оцинкованная сталь | м | 200 | 9.17 |  |  | 1834 | 10.18 | 18670.12
13 | 27.33.13.120, п.58 | Зажим К1-150ГЦ-02 ПЛ | ШТ | 95 | 43.2 |  |  | 4104 | 10.18 | 41778.72
14 | 22.21.29.130, п.57 | Коньковый держатель проводника КД-1.1-250-95ГЦ | ШТ | 50 | 124.84 |  |  | 6242 | 10.18 | 63543.56
15 | 22.21.29.130, п.56 | Держатель проводника фальцевый ДФ-100ГЦ _ Молниезащита. 4348/10=434,8 руб/шт | ШТ | 100 | 35.71 |  |  | 3571 | 10.18 | 36352.78
16 | 27.33.13.120, п.50 | Зажим крестообразный К1-ГЦ | ШТ | 46 | 71.37 |  |  | 3283.02 | 10.18 | 33421.14
17 | 27.33.13.120, п.49 | Зажим соединительгный, ЗС-В2-ГЦ | ШТ | 6 | 122.78 |  |  | 736.68 | 10.18 | 7499.4
18 | 27.33.13.120, п.55 | Узел крепления ЗВ-1ГЦ. 2600/4=650 руб/шт | ШТ | 30 | 53.39 |  |  | 1601.7 | 10.18 | 16305.31
19 | 4.8-284-1 | Изготовление и прокладка открыто по стенам проводника заземляющего из полосовой стали сечением 300 мм2 1,5*9=13,5 м | 100 м | 0,135 ((13,5/100)*100) / 100 | 713.87
|  | ЗП |  |  | 410.94 |  |  | 55,48 | 54.99 | 3 050,85
|  | ЭМ |  |  | 28.14 |  |  | 3,80 | 10.88 | 41,34
|  | в т.ч. ЗПМ | [6 empty] | 54.99
|  | МР |  |  | 274.79 |  |  | 37,10 | 10.01 | 371,37
|  | НР от ФОТ (97) | % | 97 |  |  |  | 53.82 | 97 | 2959.32
|  | СП от ФОТ (51) | % | 51 |  |  |  | 28.29 | 51 | 1555.93
|  | ЗТР | чел-ч | 35.66 | 35.66 |  |  |  |  | 4,8141
|  | Всего по позиции | [5 empty] | 178.49 |  | 7978.81
20 | 13.96.16.190, п.54 | Молниеприемник стержневой сборный МСС-3.17К-1500-0,3ГЦ | ШТ | 9 | 541.22 |  |  | 4870.98 | 10.18 | 49586.58
|  | Итого прямые затраты по разделу в текущих ценах | [7 empty] | 375287.73 |  |  |  |  | Итого прямые затраты по разделу в текущих ценах
|  | Накладные расходы | [5 empty] | 1034.8 |  | 56903.63 |  |  |  |  | Накладные расходы
|  | Сметная прибыль | [5 empty] | 507.93 |  | 27931.03 |  |  |  |  | Сметная прибыль
|  | Итоги по разделу 3 Молниезащита, заземление : | [12 empty] | Итоги по разделу 3 Молниезащита, заземление :
|  | Итоги по Строительным работам | [13 empty] | Итоги по Строительным работам
|  | Итого Поз. 1, 4-5, 9, 12-18, 20 с учетом НР и СП | [5 empty] | 31410.92 |  | 362751.22 | [5 empty] | Итого Поз. 1, 4-5, 9, 12-18, 20 с учетом НР и СП
|  | Итоги по Монтажным работам | [13 empty] | Итоги по Монтажным работам
|  | Итого Поз. 3, 8, 10, 19 с учетом НР и СП | [5 empty] | 2028.62 |  | 97371.17 | [5 empty] | Итого Поз. 3, 8, 10, 19 с учетом НР и СП
|  | Итого | [5 empty] | 33439.54 |  | 460122.39 | [5 empty] | Итого
|  | Справочно, в текущих ценах: | [13 empty] | Справочно, в текущих ценах:
|  | Материалы | [5 empty] | 30647.32 |  | 311188.19 | [5 empty] | Материалы
|  | Машины и механизмы | [5 empty] | 110.96 |  | 1491.78 | [5 empty] | Машины и механизмы
|  | ФОТ | [5 empty] | 1145.37 |  | 62983.9 | [5 empty] | ФОТ
|  | Накладные расходы | [5 empty] | 1034.8 |  | 56903.63 | [5 empty] | Накладные расходы
|  | Сметная прибыль | [5 empty] | 507.93 |  | 27931.03 | [5 empty] | Сметная прибыль
|  | Итого по разделу 3 Молниезащита, заземление | [5 empty] | 33439.54 |  | 460122.39 | [6 empty] | Итого по разделу 3 Молниезащита, заземление
Раздел 4. Обогрев водостока | [13 empty] | Раздел 4. Обогрев водостока
1 | 4.10-118-8 | Установка для трубных проводок ящика протяжного или коробки размерами до 200х200 мм | 1 ШТ. | 8 | 11.63
|  | ЗП |  |  | 10.22 |  |  | 81,76 | 54.99 | 4 495,98
|  | ЭМ |  |  | 0.1 |  |  | 0,80 | 8.9 | 7,12
|  | в т.ч. ЗПМ | [6 empty] | 54.99
|  | МР |  |  | 1.31 |  |  | 10,48 | 4.01 | 42,02
|  | НР от ФОТ (90) | % | 90 |  |  |  | 73.58 | 90 | 4046.38
|  | СП от ФОТ (46) | % | 46 |  |  |  | 37.61 | 46 | 2068.15
|  | ЗТР | чел-ч | 1 | 1 |  |  |  |  | 8
|  | Всего по позиции | [5 empty] | 204.23 |  | 10659.65
2 | 27.33.14.000, п.43 | Коробка соединительная УСК 12.БН | ШТ | 8 | 437.34 |  |  | 3498.72 | 10.18 | 35616.97
3 | 4.8-174-1 | Прокладка металлического рукава, наружный диаметр до 48 мм | 100 м | 1,65 ((165/100)*100) / 100 | 2261.17
|  | ЗП |  |  | 368.37 |  |  | 607,81 | 54.99 | 33 423,47
|  | ЭМ |  |  | 129.06 |  |  | 212,95 | 12.08 | 2 572,44
|  | в т.ч. ЗПМ |  |  | `(2,52) |  |  | `(4,16) | 54.99 | `(228,76)
|  | МР |  |  | 1763.74 |  |  | 2 910,17 | 4.59 | 13 357,68
|  | НР от ФОТ (97) | % | 97 |  |  |  | 593.61 | 97 | 32642.66
|  | СП от ФОТ (51) | % | 51 |  |  |  | 312.1 | 51 | 17162.64
|  | ЗТР | чел-ч | 29.9 | 29.9 |  |  |  |  | 49,335
|  | Всего по позиции | [5 empty] | 4636.64 |  | 99158.89
4 | 27.90.12.130, п.19 | Металлорукав в ПВХ-изоляции 32мм, Р3-ЦПнг-LS 32 | м | 165 | 15.33 |  |  | 2529.45 | 10.18 | 25749.8
5 | 4.8-175-2 | Затягивание провода в проложенные трубы и металлические рукава, первого одножильного или многожильного в общей оплетке, суммарное сечение до 6 мм2 | 100 м | 1,65 ((165/100)*100) / 100 | 133.53
|  | ЗП |  |  | 66.3 |  |  | 109,40 | 54.99 | 6 015,91
|  | ЭМ |  |  | 5.25 |  |  | 8,66 | 14.54 | 125,92
|  | в т.ч. ЗПМ |  |  | `(0,59) |  |  | `(0,97) | 54.99 | `(53,34)
|  | МР |  |  | 61.98 |  |  | 102,27 | 4.53 | 463,28
|  | НР от ФОТ (97) | % | 97 |  |  |  | 107.06 | 97 | 5887.17
|  | СП от ФОТ (51) | % | 51 |  |  |  | 56.29 | 51 | 3095.32
|  | ЗТР | чел-ч | 5.39 | 5.39 |  |  |  |  | 8,8935
|  | Всего по позиции | [5 empty] | 383.68 |  | 15587.6
6 | 1.23-25-895 | Кабель силовой с медными жилами, огнестойкий, с изоляцией и оболочкой из ПВХ пластиката пониженной пожарной опасности, не распространяющий горение, с пониженным дымо- и газовыделением и с низкой токсичностью продуктов горения, марка ВВГнг(А)-FRLSLTх, напряжение 1000 В, число жил и сечение 3х2,5 мм2 | км | 0,165 ((0.165)*1000)*0.001 | 25068.34 |  |  | 4136.28 | 3.72 | 15386.96
7 | 4.8-81-1 | Прокладка кабеля, подвешиваемого на тросе, при массе 1 м до 1 кг | 100 М КАБЕЛЯ | 1,2 ((120/100)*100) / 100 | 1903.27
|  | ЗП |  |  | 181.1 |  |  | 217,32 | 54.99 | 11 950,43
|  | ЭМ |  |  | 1561.66 |  |  | 1 873,99 | 14.68 | 27 510,17
|  | в т.ч. ЗПМ |  |  | `(171,63) |  |  | `(205,96) | 54.99 | `(11 325,74)
|  | МР |  |  | 160.51 |  |  | 192,61 | 1.37 | 263,88
|  | НР от ФОТ (97) | % | 97 |  |  |  | 410.58 | 97 | 22577.88
|  | СП от ФОТ (51) | % | 51 |  |  |  | 215.87 | 51 | 11870.85
|  | ЗТР | чел-ч | 14.7 | 14.7 |  |  |  |  | 17,64
|  | Всего по позиции | [5 empty] | 2910.37 |  | 74173.21
8 | 1.1-1-321 | Канат стальной одинарной свивки конструкции 1х19 (1+6+12), типа ТК, диаметр 3,0 мм | 10 м | 12 ((120/10)*10) / 10 | 9.7 |  |  | 116.4 | 29.98 | 3489.67
9 | 27.32.13.136, п.44 | Кабель cаморегулирующийся TSD-30P, 30 Вт/м | м | 120 | 54.56 |  |  | 6547.2 | 10.18 | 66650.5
10 | 27.33.13.120, п.45 | Зажим крепежный оцинкованный, СР/Т.1-25 Ц | ШТ | 20 | 5.2 |  |  | 104 | 10.18 | 1058.72
11 | 4.8-79-1 | Прокладка кабеля напряжением до 35 кВ по установленным конструкциям и лоткам с креплением на поворотах и в конце трассы при массе 1 м до 1 кг | 100 М КАБЕЛЯ | 4,4 ((440/100)*100) / 100 | 192.12
|  | ЗП |  |  | 123.2 |  |  | 542,08 | 54.99 | 29 808,98
|  | ЭМ |  |  | 22.9 |  |  | 100,76 | 14.02 | 1 412,66
|  | в т.ч. ЗПМ |  |  | `(2,40) |  |  | `(10,56) | 54.99 | `(580,69)
|  | МР |  |  | 46.02 |  |  | 202,49 | 12.94 | 2 620,22
|  | НР от ФОТ (97) | % | 97 |  |  |  | 536.06 | 97 | 29477.98
|  | СП от ФОТ (51) | % | 51 |  |  |  | 281.85 | 51 | 15498.73
|  | ЗТР | чел-ч | 10 | 10 |  |  |  |  | 44
|  | Всего по позиции | [5 empty] | 1663.24 |  | 78818.57
12 | 27.32.13.136, п.44 | Кабель cаморегулирующийся TSD-30P, 30 Вт/м | м | 440 | 54.56 |  |  | 24006.4 | 10.18 | 244385.15
13 | 27.33.13.120, п.45 | Зажим крепежный для желобов СР.2-50 Ц | ШТ | 250 | 5.2 |  |  | 1300 | 10.18 | 13234
|  | Итого прямые затраты по разделу в текущих ценах | [7 empty] | 539641.93 |  |  |  |  | Итого прямые затраты по разделу в текущих ценах
|  | Накладные расходы | [5 empty] | 1720.89 |  | 94632.07 |  |  |  |  | Накладные расходы
|  | Сметная прибыль | [5 empty] | 903.72 |  | 49695.69 |  |  |  |  | Сметная прибыль
|  | Итоги по разделу 4 Обогрев водостока : | [12 empty] | Итоги по разделу 4 Обогрев водостока :
|  | Итоги по Строительным работам | [13 empty] | Итоги по Строительным работам
|  | Итого Поз. 2, 4, 8-10, 12-13 | [5 empty] | 38102.17 |  | 390184.81 | [5 empty] | Итого Поз. 2, 4, 8-10, 12-13
|  | Итоги по Монтажным работам | [13 empty] | Итоги по Монтажным работам
|  | Итого Поз. 1, 3, 5-7, 11 с учетом НР и СП | [5 empty] | 13934.44 |  | 293784.88 | [5 empty] | Итого Поз. 1, 3, 5-7, 11 с учетом НР и СП
|  | Итого | [5 empty] | 52036.61 |  | 683969.69 | [5 empty] | Итого
|  | Справочно, в текущих ценах: | [13 empty] | Справочно, в текущих ценах:
|  | Материалы | [5 empty] | 45656.47 |  | 422318.85 | [5 empty] | Материалы
|  | Машины и механизмы | [5 empty] | 2197.16 |  | 31628.31 | [5 empty] | Машины и механизмы
|  | ФОТ | [5 empty] | 1780.02 |  | 97883.3 | [5 empty] | ФОТ
|  | Накладные расходы | [5 empty] | 1720.89 |  | 94632.07 | [5 empty] | Накладные расходы
|  | Сметная прибыль | [5 empty] | 903.72 |  | 49695.69 | [5 empty] | Сметная прибыль
|  | Итого по разделу 4 Обогрев водостока | [5 empty] | 52036.61 |  | 683969.69 | [6 empty] | Итого по разделу 4 Обогрев водостока
Раздел 5. Монтажные работы | [13 empty] | Раздел 5. Монтажные работы
1 | 4.8-241-1 | Разводка по устройствам и подключение жил кабелей или проводов внешней сети к блокам зажимов и к зажимам аппаратов и приборов, установленных на устройствах, кабелей и проводов сечением до 10 мм2 | 100 жил | 51,54 ((5154/100)*100) / 100 | 275.63
|  | ЗП |  |  | 200.7 |  |  | 10 344,08 | 54.99 | 568 820,96
|  | ЭМ |  |  | 0.83 |  |  | 42,78 | 16.33 | 698,60
|  | в т.ч. ЗПМ |  |  | `(0,13) |  |  | `(6,70) | 54.99 | `(368,43)
|  | МР |  |  | 74.1 |  |  | 3 819,11 | 6.05 | 23 105,62
|  | НР от ФОТ (97) | % | 97 |  |  |  | 10040.26 | 97 | 552113.71
|  | СП от ФОТ (51) | % | 51 |  |  |  | 5278.9 | 51 | 290286.59
|  | ЗТР | чел-ч | 15.45 | 15.45 |  |  |  |  | 796,293
|  | Всего по позиции | [5 empty] | 29525.13 |  | 1435025.48
2 | 4.8-241-4 | Разводка по устройствам и подключение жил кабелей или проводов внешней сети к блокам зажимов и к зажимам аппаратов и приборов, установленных на устройствах, кабелей и проводов сечением до 70 мм2 | 100 жил | 0,3 ((30/100)*100) / 100 | 745.63
|  | ЗП |  |  | 521.81 |  |  | 156,54 | 54.99 | 8 608,13
|  | ЭМ |  |  | 25.66 |  |  | 7,70 | 9.77 | 75,23
|  | в т.ч. ЗПМ |  |  | `(0,38) |  |  | `(0,11) | 54.99 | `(6,05)
|  | МР |  |  | 198.16 |  |  | 59,45 | 3.35 | 199,16
|  | НР от ФОТ (97) | % | 97 |  |  |  | 151.95 | 97 | 8355.75
|  | СП от ФОТ (51) | % | 51 |  |  |  | 79.89 | 51 | 4393.23
|  | ЗТР | чел-ч | 40.17 | 40.17 |  |  |  |  | 12,051
|  | Всего по позиции | [5 empty] | 455.53 |  | 21631.5
3 | 4.8-89-1 | Монтаж заделки концевой сухой для одножильного кабеля напряжением до 1 кВ контактной сети городского транспорта, сечением до 240 мм2 | 1 ШТ. | 20 | 45.2
|  | ЗП |  |  | 31.42 |  |  | 628,40 | 54.99 | 34 555,72
ЭМ
|  | в т.ч. ЗПМ | [6 empty] | 54.99
|  | МР |  |  | 13.78 |  |  | 275,60 | 7.73 | 2 130,39
|  | НР от ФОТ (97) | % | 97 |  |  |  | 609.55 | 97 | 33519.05
|  | СП от ФОТ (51) | % | 51 |  |  |  | 320.48 | 51 | 17623.42
|  | ЗТР | чел-ч | 2.55 | 2.55 |  |  |  |  | 51
|  | Всего по позиции | [5 empty] | 1834.03 |  | 87828.58
4 | 1.21-5-740 | Наконечник кабельный медный под опрессовку луженый, типа ТМЛ 50-10-11 | шт. | 20 | 7.24 |  |  | 144.8 | 10.7 | 1549.36
|  | Итого прямые затраты по разделу в текущих ценах | [7 empty] | 639743.17 |  |  |  |  | Итого прямые затраты по разделу в текущих ценах
|  | Накладные расходы | [5 empty] | 10801.76 |  | 593988.51 |  |  |  |  | Накладные расходы
|  | Сметная прибыль | [5 empty] | 5679.27 |  | 312303.24 |  |  |  |  | Сметная прибыль
|  | Итоги по разделу 5 Монтажные работы : | [12 empty] | Итоги по разделу 5 Монтажные работы :
|  | Итого Поз. 1-4 с учетом НР и СП | [5 empty] | 31959.49 |  | 1546034.92 | [5 empty] | Итого Поз. 1-4 с учетом НР и СП
|  | Справочно, в текущих ценах: | [13 empty] | Справочно, в текущих ценах:
|  | Материалы | [5 empty] | 4298.96 |  | 26984.53 | [5 empty] | Материалы
|  | Машины и механизмы | [5 empty] | 50.48 |  | 773.83 | [5 empty] | Машины и механизмы
|  | ФОТ | [5 empty] | 11135.83 |  | 612359.29 | [5 empty] | ФОТ
|  | Накладные расходы | [5 empty] | 10801.76 |  | 593988.51 | [5 empty] | Накладные расходы
|  | Сметная прибыль | [5 empty] | 5679.27 |  | 312303.24 | [5 empty] | Сметная прибыль
|  | Итого по разделу 5 Монтажные работы | [5 empty] | 31959.49 |  | 1546034.92 | [6 empty] | Итого по разделу 5 Монтажные работы
Раздел 6. Монтаж элементов СКУД | [13 empty] | Раздел 6. Монтаж элементов СКУД
2 | 4.8-160-1 | Прокладка профиля перфорированного монтажного длиной 2 м. 1+2+2+10+5 | 100 шт. | 0,2 ((20/100)*100) / 100 | 556.01
|  | ЗП |  |  | 114.21 |  |  | 22,84 | 54.99 | 1 255,97
|  | ЭМ |  |  | 118.87 |  |  | 23,77 | 25.63 | 609,23
|  | в т.ч. ЗПМ |  |  | `(40,01) |  |  | `(8,00) | 54.99 | `(439,92)
|  | МР |  |  | 322.93 |  |  | 64,59 | 2.34 | 151,14
|  | НР от ФОТ (97) | % | 97 |  |  |  | 29.91 | 97 | 1645.01
|  | СП от ФОТ (51) | % | 51 |  |  |  | 15.73 | 51 | 864.9
|  | ЗТР | чел-ч | 9.27 | 9.27 |  |  |  |  | 1,854
|  | Всего по позиции | [5 empty] | 156.84 |  | 4526.25
3 | 27.12.10.120, п.63 | Шина заземления медная горизонтальная TLK-ERH-CU | ШТ | 1 | 202.45 |  |  | 202.45 | 10.18 | 2060.94
4 | 27.12.10.120, п.67 | IEK YND10-2-07-100 Шина нулевая на DIN рейку 2/7 | ШТ | 2 | 40.79 |  |  | 81.58 | 10.18 | 830.48
5 | 27.12.1931. п.69 | 19" панель с DIN-рейкой PS-3Uпанель с DIN-рейкой PS-3U КП-АВ | ШТ | 2 | 161.79 |  |  | 323.58 | 10.18 | 3294.04
6 | 27.33.1. п.72 | Дин-рейка, 300мм YDN10-0030 | ШТ | 10 | 3.4 |  |  | 34 | 10.18 | 346.12
7 | 27.12.10.120, п.67 | IEK YND10-2-07-100 Шина нулевая на DIN рейку 2/7 | ШТ | 5 | 40.79 |  |  | 203.95 | 10.18 | 2076.21
8 | 4.11-12-1 | Установка съемных и выдвижных блоков (модулей, ячеек, ТЭЗ) массой до 5 кг | 1 ШТ. | 1 | 12.15
|  | ЗП |  |  | 11.65 |  |  | 11,65 | 54.99 | 640,63
|  | ЭМ |  |  | 0.5 |  |  | 0,50 | 16.26 | 8,13
|  | в т.ч. ЗПМ |  |  | `(0,08) |  |  | `(0,08) | 54.99 | `(4,40)
МР
|  | НР от ФОТ (90) | % | 90 |  |  |  | 10.56 | 90 | 580.53
|  | СП от ФОТ (46) | % | 46 |  |  |  | 5.4 | 46 | 296.71
|  | ЗТР | чел-ч | 1.03 | 1.03 |  |  |  |  | 1,03
|  | Всего по позиции | [5 empty] | 28.11 |  | 1526
9 | 27.33.13.1 п.70 | Модульный разъем ONI РРМ78/4PYF14A для РЭК78/4MY4 IEK RRP20D-RRM-4 | ШТ | 1 | 13.3 |  |  | 13.3 | 10.18 | 135.39
11 | 27.33.13.190, п.64 | Блок розеток LANMASTER TWT-PDU19-10A8C3 | ШТ | 1 | 176.57 |  |  | 176.57 | 10.18 | 1797.48
12 | 4.8-218-1 | Монтаж выключателей установочных автоматических (автоматов) или неавтоматических, автомата одно-, двух-, трехполюсного, устанавливаемого на конструкции на стене или колонне, на ток до 25 А. 1+5 | 1 ШТ. | 6 | 42.76
|  | ЗП |  |  | 16.7 |  |  | 100,20 | 54.99 | 5 510,00
|  | ЭМ |  |  | 0.79 |  |  | 4,74 | 11.53 | 54,65
|  | в т.ч. ЗПМ | [6 empty] | 54.99
|  | МР |  |  | 25.27 |  |  | 151,62 | 6.34 | 961,27
|  | НР от ФОТ (97) | % | 97 |  |  |  | 97.19 | 97 | 5344.7
|  | СП от ФОТ (51) | % | 51 |  |  |  | 51.1 | 51 | 2810.1
|  | ЗТР | чел-ч | 1.34 | 1.34 |  |  |  |  | 8,04
|  | Всего по позиции | [5 empty] | 404.85 |  | 14680.72
13 О | 27.33.11.110, п.65 | MVA20-1-016-C, Выключатель автоматический ВА47-29 1Р 16А 4,5кА х-ка С ИЭК | ШТ | 1 | 18.96 |  |  | 18.96 | 7.54 | 142.96
14 О | 27.33.11.110, п.66 | IEK MVA20-1-006-C Выключатель авт. мод. 1п C 6А ВА 47-29 4.5кА | ШТ | 5 | 22.83 |  |  | 114.15 | 7.54 | 860.69
16 | 4.8-243-10 | Монтаж розетки штепсельной полугерметической и герметической | 100 шт. | 0,01 ((1/100)*100) / 100 | 1455.6
|  | ЗП |  |  | 909.3 |  |  | 9,09 | 54.99 | 499,86
|  | ЭМ |  |  | 37.58 |  |  | 0,38 | 12.69 | 4,82
|  | в т.ч. ЗПМ |  |  | `(1,39) |  |  | `(0,01) | 54.99 | `(0,55)
|  | МР |  |  | 508.72 |  |  | 5,09 | 3.8 | 19,34
|  | НР от ФОТ (97) | % | 97 |  |  |  | 8.83 | 97 | 485.4
|  | СП от ФОТ (51) | % | 51 |  |  |  | 4.64 | 51 | 255.21
|  | ЗТР | чел-ч | 70 | 70 |  |  |  |  | 0,7
|  | Всего по позиции | [5 empty] | 28.03 |  | 1264.63
17 | 27.33.13.110, п.68 | Розетка РАр10-3-ОПс заземлением на DIN-рейку MRD10-16 | ШТ | 1 | 22.17 |  |  | 22.17 | 10.18 | 225.69
18 | 4.8-57-1 | Монтаж прибора измерения и защиты с количеством подключаемых концов до 2. 1+5 | 1 ШТ. | 6 | 15.49
|  | ЗП |  |  | 13 |  |  | 78,00 | 54.99 | 4 289,22
|  | ЭМ |  |  | 2.49 |  |  | 14,94 | 16.32 | 243,82
|  | в т.ч. ЗПМ |  |  | `(0,38) |  |  | `(2,28) | 54.99 | `(125,38)
МР
|  | НР от ФОТ (97) | % | 97 |  |  |  | 77.87 | 97 | 4282.16
|  | СП от ФОТ (51) | % | 51 |  |  |  | 40.94 | 51 | 2251.45
|  | ЗТР | чел-ч | 1.03 | 1.03 |  |  |  |  | 6,18
|  | Всего по позиции | [5 empty] | 211.75 |  | 11066.65
19 | 27.12.24.130, п.71 | Реле IEK РЭК78/4 MY4 с индикацией 3А 12В DC RRP20-4-03-012D-LED | ШТ | 6 | 24.06 |  |  | 144.36 | 10.18 | 1469.58
20 | 27.33.13.1 п.70 | Модульный разъем ONI РРМ78/4PYF14A для РЭК78/4MY4 IEK RRP20D-RRM-4 | ШТ | 5 | 13.3 |  |  | 66.5 | 10.18 | 676.97
21 | 32.10.51.112, п.73 | 1N4007, Диод выпрямительный 1А 1000В [DO-41] | ШТ | 5 | 0.24 |  |  | 1.2 | 10.18 | 12.22
|  | Итого прямые затраты по разделу в текущих ценах | [7 empty] | 28176.85 |  |  |  |  | Итого прямые затраты по разделу в текущих ценах
|  | Накладные расходы | [5 empty] | 224.36 |  | 12337.8 |  |  |  |  | Накладные расходы
|  | Сметная прибыль | [5 empty] | 117.81 |  | 6478.37 |  |  |  |  | Сметная прибыль
|  | Итоги по разделу 6 Монтаж элементов СКУД : | [12 empty] | Итоги по разделу 6 Монтаж элементов СКУД :
|  | Итоги по Строительным работам | [13 empty] | Итоги по Строительным работам
|  | Итого Поз. 3-7, 9, 11, 17, 19-21 | [5 empty] | 1269.66 |  | 12925.12 | [5 empty] | Итого Поз. 3-7, 9, 11, 17, 19-21
|  | Итоги по Монтажным работам | [13 empty] | Итоги по Монтажным работам
|  | Итого Поз. 2, 8, 12, 16, 18 с учетом НР и СП | [5 empty] | 829.58 |  | 33064.25 | [5 empty] | Итого Поз. 2, 8, 12, 16, 18 с учетом НР и СП
|  | Итоги по Оборудованию | [13 empty] | Итоги по Оборудованию
|  | Итого Поз. 13-14 | [5 empty] | 133.11 |  | 1003.65 | [5 empty] | Итого Поз. 13-14
|  | Итого | [5 empty] | 2232.35 |  | 46993.02 | [5 empty] | Итого
|  | Справочно, в текущих ценах: | [13 empty] | Справочно, в текущих ценах:
|  | Материалы | [5 empty] | 1490.96 |  | 14056.87 | [5 empty] | Материалы
|  | Машины и механизмы | [5 empty] | 44.33 |  | 920.65 | [5 empty] | Машины и механизмы
|  | ФОТ | [5 empty] | 232.15 |  | 12765.93 | [5 empty] | ФОТ
|  | Оборудование | [5 empty] | 133.11 |  | 1003.65 | [5 empty] | Оборудование
|  | Накладные расходы | [5 empty] | 224.36 |  | 12337.8 | [5 empty] | Накладные расходы
|  | Сметная прибыль | [5 empty] | 117.81 |  | 6478.37 | [5 empty] | Сметная прибыль
|  | Итого по разделу 6 Монтаж элементов СКУД | [5 empty] | 2232.35 |  | 46993.02 | [6 empty] | Итого по разделу 6 Монтаж элементов СКУД
|  | Итого прямые затраты по смете в текущих ценах | [7 empty] | 10337524.62 | [7 empty] | Итого прямые затраты по смете в текущих ценах
|  | Накладные расходы | [5 empty] | 53252.46 |  | 2928354.09 | [7 empty] | Накладные расходы
|  | Сметная прибыль | [5 empty] | 27850.79 |  | 1531515.49 | [7 empty] | Сметная прибыль
|  | Итоги по смете: | [15 empty] | Итоги по смете:
|  | Итоги по Строительным работам | [16 empty] | Итоги по Строительным работам
|  | Итого Поз. 17, 158-159, 161, 164, 166, 169, 173, 176, 183, 186, 188-189, 215, 219-221, 27, 29, 32, 39, 42-43, 45-48, 50, 60, 62, 66, 68-69, 91-92, 1, 4-5, 9, 12-18, 20, 2, 4, 8-10, 12-13, 3-7, 9, 11, 17, 19-21 с учетом НР и СП | [5 empty] | 472505.49 |  | 4657104.79 | [8 empty] | Итого Поз. 17, 158-159, 161, 164, 166, 169, 173, 176, 183, 186, 188-189, 215, 219-221, 27, 29, 32, 39, 42-43, 45-48, 50, 60, 62, 66, 68-69, 91-92, 1, 4-5, 9, 12-18, 20, 2, 4, 8-10, 12-13, 3-7, 9, 11, 17, 19-21 с учетом НР и СП
|  | Итоги по Монтажным работам | [16 empty] | Итоги по Монтажным работам
|  | Итого Поз. 5, 15, 18, 20, 26, 51, 54, 57, 66, 71, 78, 112, 119, 123, 127, 131, 134, 146, 148, 151, 154, 156, 160, 163, 165, 170, 174-175, 181-182, 185, 187, 190-196, 198-208, 210-213, 218, 1, 6, 9, 14, 17-18, 24, 28, 31, 36-38, 41, 44, 56, 58-59, 61, 65, 67, 74-75, 79, 81-90, 3, 8, 10, 19, 1, 3, 5-7, 11, 1-4, 2, 8, 12, 16, 18 с учетом НР и СП | [5 empty] | 356611.76 |  | 8575853.76 | [8 empty] | Итого Поз. 5, 15, 18, 20, 26, 51, 54, 57, 66, 71, 78, 112, 119, 123, 127, 131, 134, 146, 148, 151, 154, 156, 160, 163, 165, 170, 174-175, 181-182, 185, 187, 190-196, 198-208, 210-213, 218, 1, 6, 9, 14, 17-18, 24, 28, 31, 36-38, 41, 44, 56, 58-59, 61, 65, 67, 74-75, 79, 81-90, 3, 8, 10, 19, 1, 3, 5-7, 11, 1-4, 2, 8, 12, 16, 18 с учетом НР и СП
|  | Итоги по Оборудованию | [16 empty] | Итоги по Оборудованию
|  | Итого Поз. 1-2, 6, 19, 22-25, 27, 34, 37, 42, 44-46, 52, 55, 58, 60, 62, 67, 72-73, 79, 82, 84, 86, 113, 120, 125, 128, 132, 135, 147, 149, 152, 155, 3-5, 7, 10, 12, 15, 19, 13-14 | [5 empty] | 207484.83 |  | 1564435.65 | [8 empty] | Итого Поз. 1-2, 6, 19, 22-25, 27, 34, 37, 42, 44-46, 52, 55, 58, 60, 62, 67, 72-73, 79, 82, 84, 86, 113, 120, 125, 128, 132, 135, 147, 149, 152, 155, 3-5, 7, 10, 12, 15, 19, 13-14
|  | Итого | [5 empty] | 1036602.08 |  | 14797394.2 | [8 empty] | Итого
|  | Справочно, в текущих ценах: | [16 empty] | Справочно, в текущих ценах:
|  | Материалы | [5 empty] | 687272.21 |  | 5664916.06 | [8 empty] | Материалы
|  | Машины и механизмы | [5 empty] | 6076.72 |  | 102140.76 | [8 empty] | Машины и механизмы
|  | ФОТ | [5 empty] | 55589.38 |  | 3056860 | [8 empty] | ФОТ
|  | Оборудование | [5 empty] | 207484.83 |  | 1564435.65 | [8 empty] | Оборудование
|  | Накладные расходы | [5 empty] | 53252.46 |  | 2928354.09 | [8 empty] | Накладные расходы
|  | Сметная прибыль | [5 empty] | 27850.79 |  | 1531515.49 | [8 empty] | Сметная прибыль
|  | ВСЕГО по смете | [5 empty] | 1036602.08 |  | 14797394.2 | [9 empty] | ВСЕГО по смете
Составил:
[должность, подпись (инициалы, фамилия)]
Проверил:
[должность, подпись (инициалы, фамилия)]