## ЛСР форма ТСН
Форма 4
Корректировка проектной документации на капитальный ремонт ГБУДО г. Москвы «ДШИ «СТАРТ» по адресу: г. Москва, Глазовский переулок пер. 4, стр. 8, Отопление, вентиляция. Добавленные работы | [10 empty] | Корректировка проектной документации на капитальный ремонт ГБУДО г. Москвы «ДШИ «СТАРТ» по адресу: г. Москва, Глазовский переулок пер. 4, стр. 8, Отопление, вентиляция. Добавленные работы
(наименование стройки и/или объекта)
ЛОКАЛЬНЫЙ СМЕТНЫЙ РАСЧЕТ (СМЕТА) № 02-01-03_доб.
(ЛОКАЛЬНАЯ СМЕТА)
Отопление, вентиляция. Добавленные работы (вариант: настенное крепление радиаторов) | [11 empty] | Отопление, вентиляция. Добавленные работы (вариант: настенное крепление радиаторов)
(наименование работ и затрат)
Основание: 23/085-И-ИОС4 | [12 empty] | Основание: 23/085-И-ИОС4
[6 empty] | В базисном уровне цен |  | В текущем уровне цен
|  |  | Сметная стоимость | [5 empty] | тыс. руб.
|  |  | Строительные работы |  |  | 768.66 |  | 5551.4 | тыс. руб.
|  |  | Работы по монтажу оборудования |  |  | 1.16 |  | 43.78 | тыс. руб.
|  |  | Оборудование |  |  | 378.49 |  | 2853.85 | тыс. руб.
|  |  | Прочие работы и затраты |  |  | 0 |  | 0 | тыс. руб.
|  |  | Средства на оплату труда |  |  | 22.36 |  | 1229.3 | тыс. руб.
|  |  | Затраты труда |  |  | 1833.77 |  | 1833.77 | чел.-ч.
Составлен(а) по ТСН-2001 с учётом Дополнения №: 82
№ и период сборника коэффициентов (индексов) пересчета: Нормативные ТСН-2001: 217/82, сентябрь 2025 г.; исходные — по позициям
№ п/п | Шифр расценки и коды ресурсов | Наименование работ и затрат | Ед. изм. | Кол-во единиц | Цена на ед. изм., руб. | Поправочные коэффициенты | Коэффициенты зимних удорожаний | Всего затрат в базисном уровне цен, руб. | Коэффициенты (индексы) пересчета, нормы НР и СП | ВСЕГО затрат в текущем уровне цен, руб.
1 | 2 | 3 | 4 | 5 | 6 | 7 | 8 | 9 | 10 | 11
Раздел 1. Демонтаж | [13 empty] | Раздел 1. Демонтаж
|  | Итого прямые затраты по разделу в текущих ценах | [12 empty] | Итого прямые затраты по разделу в текущих ценах
|  | Итоги по разделу 1 Демонтаж : | [12 empty] | Итоги по разделу 1 Демонтаж :
|  | Итого | [13 empty] | Итого
|  | Справочно, в текущих ценах: | [13 empty] | Справочно, в текущих ценах:
|  | Итого по разделу 1 Демонтаж | [14 empty] | Итого по разделу 1 Демонтаж
Раздел 2. Вентиляция | [13 empty] | Раздел 2. Вентиляция
15 | 3.20-1-1 Поправка: Гл.6.Прил.2.2.п.2.2.6_06.00.01.07.001 | Прокладка воздуховодов диаметром до 355 мм | 100 м2 поверхности воздуховодов | 0,1883 ((18,83/100)*100) / 100 | 2495.51
|  | ЗП |  |  | 1830.44 | 1.15 |  | 396,37 | 54.99 | 21 796,39
|  | ЭМ |  |  | 165.76 | 1.25 |  | 39,02 | 14.53 | 566,96
|  | в т.ч. ЗПМ |  |  | `(18,07) | 1.25 |  | `(4,25) | 54.99 | `(233,71)
|  | МР |  |  | 499.31 |  |  | 94,02 | 6.7 | 629,93
|  | НР от ФОТ (109) | % | 109 |  |  |  | 436.68 | 109 | 24012.81
|  | СП от ФОТ (61) | % | 61 |  |  |  | 244.38 | 61 | 13438.36
|  | ЗТР | чел-ч | 161.7 | 161.7 | 1.15 |  |  |  | 35,0153
|  | Всего по позиции | [5 empty] | 1210.47 |  | 60444.45
15 | 1.19-3-26 | Воздуховоды круглого сечения из тонколистовой коррозионностойкой стали и сортовой стали, толщина стенки до 1,2 мм, диаметр до 200 мм | м2 | 18.83 | 610.79 |  |  | 11501.18 | 5.14 | 59116.07
18 | 3.20-60-1 Поправка: Гл.6.Прил.2.2.п.2.2.6_06.00.01.07.001 | Прокладка воздуховодов прямоугольных из черной и оцинкованной стали толщиной до 0,5 мм, периметром до 600 мм | 100 м2 поверхности воздуховодов | 1,496 ((149,6/100)*100) / 100 | 1348.48
|  | ЗП |  |  | 1149.91 | 1.15 |  | 1 978,31 | 54.99 | 108 787,27
|  | ЭМ |  |  | 69.08 | 1.25 |  | 129,18 | 14.25 | 1 840,82
|  | в т.ч. ЗПМ |  |  | `(7,44) | 1.25 |  | `(13,91) | 54.99 | `(764,91)
|  | МР |  |  | 129.49 |  |  | 193,72 | 4.74 | 918,23
|  | НР от ФОТ (109) | % | 109 |  |  |  | 2171.52 | 109 | 119411.88
|  | СП от ФОТ (61) | % | 61 |  |  |  | 1215.25 | 61 | 66826.83
|  | ЗТР | чел-ч | 96.63 | 96.63 | 1.15 |  |  |  | 166,2423
|  | Всего по позиции | [5 empty] | 5687.98 |  | 297785.03
18 | 1.19-3-39 | Воздуховоды прямоугольного сечения из оцинкованной стали, толщина стенки до 0,5 мм | м2 | 149.6 | 85.48 |  |  | 12787.81 | 7.96 | 101790.97
19 | 3.20-60-2 Поправка: Гл.6.Прил.2.2.п.2.2.6_06.00.01.07.001 | Прокладка воздуховодов прямоугольных из черной и оцинкованной стали толщиной до 0,5 мм, периметром свыше 600 до 1000 мм | 100 м2 поверхности воздуховодов | 0,279 ((27,9/100)*100) / 100 | 1391.1
|  | ЗП |  |  | 1148.9 | 1.15 |  | 368,62 | 54.99 | 20 270,41
|  | ЭМ |  |  | 69.47 | 1.25 |  | 24,23 | 14.22 | 344,55
|  | в т.ч. ЗПМ |  |  | `(7,44) | 1.25 |  | `(2,59) | 54.99 | `(142,42)
|  | МР |  |  | 172.73 |  |  | 48,19 | 4.68 | 225,53
|  | НР от ФОТ (109) | % | 109 |  |  |  | 404.62 | 109 | 22249.98
|  | СП от ФОТ (61) | % | 61 |  |  |  | 226.44 | 61 | 12451.83
|  | ЗТР | чел-ч | 96.29 | 96.29 | 1.15 |  |  |  | 30,8946
|  | Всего по позиции | [5 empty] | 1072.1 |  | 55542.3
19 | 1.19-3-39 | Воздуховоды прямоугольного сечения из оцинкованной стали, толщина стенки до 0,5 мм | м2 | 27.9 | 85.48 |  |  | 2384.89 | 7.96 | 18983.72
20 | 3.20-60-3 Поправка: Гл.6.Прил.2.2.п.2.2.6_06.00.01.07.001 | Прокладка воздуховодов прямоугольных из черной и оцинкованной стали толщиной до 0,7 мм, периметром до 1000 мм | 100 м2 поверхности воздуховодов | 0,878 ((87,8/100)*100) / 100 | 1404.35
|  | ЗП |  |  | 1154.19 | 1.15 |  | 1 165,39 | 54.99 | 64 084,80
|  | ЭМ |  |  | 76.86 | 1.25 |  | 84,35 | 14.24 | 1 201,14
|  | в т.ч. ЗПМ |  |  | `(8,24) | 1.25 |  | `(9,04) | 54.99 | `(497,11)
|  | МР |  |  | 173.3 |  |  | 152,16 | 4.68 | 712,11
|  | НР от ФОТ (109) | % | 109 |  |  |  | 1280.13 | 109 | 70394.28
|  | СП от ФОТ (61) | % | 61 |  |  |  | 716.4 | 61 | 39394.97
|  | ЗТР | чел-ч | 96.77 | 96.77 | 1.15 |  |  |  | 97,7087
|  | Всего по позиции | [5 empty] | 3398.43 |  | 175787.3
20 | 1.19-3-40 | Воздуховоды прямоугольного сечения из оцинкованной стали, толщина стенки 0,7 мм | м2 | 87.8 | 112.26 |  |  | 9856.43 | 7.96 | 78457.18
187 | 3.20-60-15 Поправка: Гл.6.Прил.2.2.п.2.2.6_06.00.01.07.001 | Прокладка воздуховодов прямоугольных из черной и оцинкованной стали толщиной свыше 0,9 до 2 мм, периметром свыше 1800 до 2000 мм | 100 м2 поверхности воздуховодов | 0,34 (17*2) / 100 | 706.91
|  | ЗП |  |  | 538.85 | 1.15 |  | 210,69 | 54.99 | 11 585,84
|  | ЭМ |  |  | 117.3 | 1.25 |  | 49,85 | 14.36 | 715,85
|  | в т.ч. ЗПМ |  |  | `(12,77) | 1.25 |  | `(5,43) | 54.99 | `(298,60)
|  | МР |  |  | 50.76 |  |  | 17,26 | 4.41 | 76,12
|  | НР от ФОТ (109) | % | 109 |  |  |  | 235.57 | 109 | 12954.04
|  | СП от ФОТ (61) | % | 61 |  |  |  | 131.83 | 61 | 7249.51
|  | ЗТР | чел-ч | 45.75 | 45.75 | 1.15 |  |  |  | 17,8883
|  | Всего по позиции | [5 empty] | 645.2 |  | 32581.36
187 | 1.19-3-43 | Воздуховоды прямоугольного сечения из оцинкованной стали, толщина стенки 1,0 мм | м2 | 34 17*2 | 146.09 |  |  | 4967.06 | 7.96 | 39537.8
188 | 3.20-60-16 Поправка: Гл.6.Прил.2.2.п.2.2.6_06.00.01.07.001 | Прокладка воздуховодов прямоугольных из черной и оцинкованной стали толщиной свыше 0,9 до 2 мм, периметром свыше 2000 до 3600 мм | 100 м2 поверхности воздуховодов | 1,342 (61*2,2) / 100 | 579.29
|  | ЗП |  |  | 417.49 | 1.15 |  | 644,31 | 54.99 | 35 430,61
|  | ЭМ |  |  | 116.62 | 1.25 |  | 195,63 | 14.4 | 2 817,07
|  | в т.ч. ЗПМ |  |  | `(12,77) | 1.25 |  | `(21,42) | 54.99 | `(1 177,89)
|  | МР |  |  | 45.18 |  |  | 60,63 | 4.35 | 263,74
|  | НР от ФОТ (109) | % | 109 |  |  |  | 725.65 | 109 | 39903.27
|  | СП от ФОТ (61) | % | 61 |  |  |  | 406.1 | 61 | 22331.19
|  | ЗТР | чел-ч | 35.56 | 35.56 | 1.15 |  |  |  | 54,8797
|  | Всего по позиции | [5 empty] | 2032.32 |  | 100745.88
188 | 1.19-3-43 | Воздуховоды прямоугольного сечения из оцинкованной стали, толщина стенки 1,0 мм | м2 | 134,2 61*2,2 | 146.09 |  |  | 19605.28 | 7.96 | 156058.03
169 | 3.26-77-1 Поправка: Гл.6.Прил.2.2.п.2.2.6_06.00.01.07.001 | Устройство комбинированного теплоогнезащитного покрытия воздуховодов на основе рулонных и смесевых материалов с пределом огнестойкости 0,5 часа | 100 м2 поверхности воздуховода | 6,96 696 / 100 | 2784.48
|  | ЗП |  |  | 394.37 | 1.15 |  | 3 156,54 | 54.99 | 173 578,13
|  | ЭМ |  |  | 23.91 | 1.25 |  | 208,02 | 14.34 | 2 983,01
|  | в т.ч. ЗПМ |  |  | `(2,58) | 1.25 |  | `(22,45) | 54.99 | `(1 234,53)
|  | МР |  |  | 2366.2 |  |  | 16 468,75 | 4.13 | 68 015,94
|  | НР от ФОТ (87) | % | 87 |  |  |  | 2765.72 | 87 | 152087.01
|  | СП от ФОТ (47) | % | 47 |  |  |  | 1494.13 | 47 | 82161.95
|  | ЗТР | чел-ч | 33.68 | 33.68 | 1.15 |  |  |  | 269,5747
|  | Всего по позиции | [5 empty] | 24093.16 |  | 478826.04
169 | 1.1-1-4332 | Материал рулонный тепло-, звуко-, огнезащитный, базальтовый, прошивной, с обкладкой из алюминиевой фольги с одной стороны, толщина материала 5 мм, теплопроводность при температуре +25°С не более 0,038 Вт/(м х К), для строительных конструкций, воздуховодов систем вентиляции и дымоудаления | м2 | 1273,94448 696/100*183,038 | 24.63 |  |  | 31377.25 | 4.51 | 141511.4
39 | 3.20-9-1 Поправка: Гл.6.Прил.2.2.п.2.2.6_06.00.01.07.001 | Установка решеток жалюзийных площадью в свету до 0,25 м2 | 1 решетка | 1 | 18.09
|  | ЗП |  |  | 13.21 | 1.15 |  | 15,19 | 54.99 | 835,30
|  | ЭМ |  |  | 1.85 | 1.25 |  | 2,31 | 13.39 | 30,93
|  | в т.ч. ЗПМ |  |  | `(0,13) | 1.25 |  | `(0,16) | 54.99 | `(8,80)
|  | МР |  |  | 3.03 |  |  | 3,03 | 13.32 | 40,36
|  | НР от ФОТ (109) | % | 109 |  |  |  | 16.73 | 109 | 920.07
|  | СП от ФОТ (61) | % | 61 |  |  |  | 9.36 | 61 | 514.9
|  | ЗТР | чел-ч | 1.12 | 1.12 | 1.15 |  |  |  | 1,288
|  | Всего по позиции | [5 empty] | 46.62 |  | 2341.56
39 | 28.13.12.190 п.45 | Решетки вентиляционные | шт. | 18 | 35.48 |  |  | 638.64 | 10.18 | 6501.36
60 | 3.20-9-2 Поправка: Гл.6.Прил.2.2.п.2.2.6_06.00.01.07.001 | Установка решеток жалюзийных площадью в свету свыше 0,25 до 1 м2 | 1 решетка | 4 | 31.13
|  | ЗП |  |  | 17.17 | 1.15 |  | 78,98 | 54.99 | 4 343,11
|  | ЭМ |  |  | 3.79 | 1.25 |  | 18,95 | 13.51 | 256,01
|  | в т.ч. ЗПМ |  |  | `(0,31) | 1.25 |  | `(1,55) | 54.99 | `(85,23)
|  | МР |  |  | 10.17 |  |  | 40,68 | 9.28 | 377,51
|  | НР от ФОТ (109) | % | 109 |  |  |  | 87.78 | 109 | 4826.89
|  | СП от ФОТ (61) | % | 61 |  |  |  | 49.12 | 61 | 2701.29
|  | ЗТР | чел-ч | 1.46 | 1.46 | 1.15 |  |  |  | 6,716
|  | Всего по позиции | [5 empty] | 275.51 |  | 12504.81
60 | 28.13.12.190 п.45 | Решетки вентиляционные | шт. | 7 | 35.48 |  |  | 248.36 | 10.18 | 2528.3
66 | 1.19-7-18 | Диффузор вентиляционный, стальной, круглый, приточный/вытяжной, диаметр воздуховода 160 мм | шт. | 21 | 110.77 |  |  | 2326.17 | 3.47 | 8071.81
67 | 1.19-7-16 | Диффузор вентиляционный, стальной, круглый, приточный/вытяжной, диаметр воздуховода 100 мм | шт. | 5 | 69.22 |  |  | 346.1 | 3.12 | 1079.83
68 | 3.20-11-16 Поправка: Гл.6.Прил.2.2.п.2.2.6_06.00.01.07.001 | Установка клапанов огнезадерживающих периметром свыше 1600 до 3200 мм | 1 клапан | 8 | 99.73
|  | ЗП |  |  | 63.39 | 1.15 |  | 583,19 | 54.99 | 32 069,62
|  | ЭМ |  |  | 4.72 | 1.25 |  | 47,20 | 14.6 | 689,12
|  | в т.ч. ЗПМ |  |  | `(0,55) | 1.25 |  | `(5,50) | 54.99 | `(302,45)
|  | МР |  |  | 31.62 |  |  | 252,96 | 14.87 | 3 761,52
|  | НР от ФОТ (109) | % | 109 |  |  |  | 641.67 | 109 | 35285.56
|  | СП от ФОТ (61) | % | 61 |  |  |  | 359.1 | 61 | 19746.96
|  | ЗТР | чел-ч | 5.46 | 5.46 | 1.15 |  |  |  | 50,232
|  | Всего по позиции | [5 empty] | 1884.12 |  | 91552.78
69 О | 28.99.52.000 п.5 | Клапан противопожарный нормально закрытый с электромеханическим, Клапан противопожарный нормально закрытый с электромеханическим приводом 24В КДМ-2м-МВ(24)-400х500-ВН "VKT" | ШТ | 4 | 1849.75 |  |  | 7399 | 7.54 | 55788.46
70 О | 28.99.52.000 п.6 | Клапан противопожарный нормально закрытый с электромеханическим, Клапан противопожарный нормально закрытый с электромеханическим приводом 24В КДМ-2м-МВ(24)-600х400-ВН "VKT" | ШТ | 3 | 1911.84 |  |  | 5735.52 | 7.54 | 43245.82
71 О | 28.99.52.000 п.4 | Клапан противопожарный нормально закрытый с электромеханическим приводом 24В КДМ-2м-МВ(24/220)-600х500-ВН "VKT" | ШТ | 7 | 1967.26 |  |  | 13770.82 | 7.54 | 103831.98
72 О | 29.32.30.269 п.3 | Клапан противопожарный FPV -1м(60)-500х400 | ШТ | 2 | 1849.75 |  |  | 3699.5 | 7.54 | 27894.23
79 О | 28.99.52.000 п.8 | Клапан противопожарный нормально закрытый с электромеханическим, Клапан противопожарный нормально закрытый с электромеханическим приводом 24В КДМ-2м-МВ(24)-300х300-ВН "VKT" | ШТ | 3 | 1706.87 |  |  | 5120.61 | 7.54 | 38609.4
80 | 1.19-12-34 | Клапан противопожарный, нормально открытый, из оцинкованной стали, с электромагнитом на 220 В, возвратной пружиной и плавкой вставкой, предел огнестойкости не менее EI 90, сечение 250х250 мм | шт. | 1 | 1159.07 |  |  | 1159.07 | 7.2 | 8345.3
80 | 1.19-12-36 | Клапан противопожарный, нормально открытый, из оцинкованной стали, с электромагнитом на 220 В, возвратной пружиной и плавкой вставкой, предел огнестойкости не менее EI 90, сечение 400х400 мм | шт. | 1 | 2108.35 |  |  | 2108.35 | 4.11 | 8665.32
81 | 3.20-11-15 Поправка: Гл.6.Прил.2.2.п.2.2.6_06.00.01.07.001 | Установка клапанов огнезадерживающих периметром до 1600 мм | 1 клапан | 28 1+7+19+1 | 72.53
|  | ЗП |  |  | 47.28 | 1.15 |  | 1 522,42 | 54.99 | 83 717,88
|  | ЭМ |  |  | 1.15 | 1.25 |  | 40,25 | 14.12 | 568,33
|  | в т.ч. ЗПМ |  |  | `(0,13) | 1.25 |  | `(4,55) | 54.99 | `(250,20)
|  | МР |  |  | 24.1 |  |  | 674,80 | 16.28 | 10 985,74
|  | НР от ФОТ (109) | % | 109 |  |  |  | 1664.4 | 109 | 91525.21
|  | СП от ФОТ (61) | % | 61 |  |  |  | 931.45 | 61 | 51220.53
|  | ЗТР | чел-ч | 4.02 | 4.02 | 1.15 |  |  |  | 129,444
|  | Всего по позиции | [5 empty] | 4833.32 |  | 238017.69
82 | 1.19-6-289 | Клапан противопожарный, нормально открытый, из холоднокатаной углеродистой стали, окрашенный, с электромагнитом на 24 В, предел огнестойкости не менее EI 60, сечение 150х150 мм, с переходом на диаметр 100 мм, типа КЛОП-2(90)-НО-150х150-ЭМ(24)-Н | шт. | 1 | 13984.49 |  |  | 13984.49 | 0.64 | 8950.07
82 | 1.19-6-290 | Клапан противопожарный, нормально открытый, из холоднокатаной углеродистой стали, окрашенный, с электромагнитом на 24 В, предел огнестойкости не менее EI 60, сечение 150х150 мм, с переходом на диаметр 125 мм, типа КЛОП-2(90)-НО-150х150-ЭМ(24)-Н | шт. | 7 | 13984.49 |  |  | 97891.43 | 0.64 | 62650.52
82 | 1.19-6-291 | Клапан противопожарный, нормально открытый, из холоднокатаной углеродистой стали, окрашенный, с электромагнитом на 24 В, предел огнестойкости не менее EI 60, сечение 200х200 мм, с переходом на диаметр 160 мм, типа КЛОП-2(90)-НО-200х200-ЭМ(24)-Н | шт. | 19 | 14145.24 |  |  | 268759.56 | 0.74 | 198882.07
82 | 1.19-6-292 | Клапан противопожарный, нормально открытый, из холоднокатаной углеродистой стали, окрашенный, с электромагнитом на 24 В, предел огнестойкости не менее EI 60, сечение 200х200 мм, с переходом на диаметр 200 мм, типа КЛОП-2(90)-НО-200х200-ЭМ(24)-Н | шт. | 1 | 14145.24 |  |  | 14145.24 | 0.74 | 10467.48
1 | 3.20-30-1 Поправка: Гл.6.Прил.2.2.п.2.2.6_06.00.01.07.001 | Установка вентиляторов осевых массой до 0,025 т | 1 вентилятор | 1 | 53.39
|  | ЗП |  |  | 46.06 | 1.15 |  | 52,97 | 54.99 | 2 912,82
|  | ЭМ |  |  | 5.12 | 1.25 |  | 6,40 | 15.39 | 98,50
|  | в т.ч. ЗПМ |  |  | `(0,67) | 1.25 |  | `(0,84) | 54.99 | `(46,19)
|  | МР |  |  | 2.21 |  |  | 2,21 | 4.98 | 11,01
|  | НР от ФОТ (109) | % | 109 |  |  |  | 58.65 | 109 | 3225.32
|  | СП от ФОТ (61) | % | 61 |  |  |  | 32.82 | 61 | 1805
|  | ЗТР | чел-ч | 3.65 | 3.65 | 1.15 |  |  |  | 4,1975
|  | Всего по позиции | [5 empty] | 153.05 |  | 8052.65
2 О | 28.25.20.111 п.14 | Осевой вытяжной вентилятор IN 15/6 | ШТ | 1 | 605.83 |  |  | 605.83 | 7.54 | 4567.96
3 О | 28.25.20.111 п.12 | Вентилятор осевой ОСА 301-056/Б-42-Н | ШТ | 1 | 10509.79 |  |  | 10509.79 | 7.54 | 79243.82
4 | 3.20-29-1 Поправка: Гл.6.Прил.2.2.п.2.2.6_06.00.01.07.001 | Установка вентиляторов радиальных с электродвигателем на одной оси или на клиноременной передаче, массой до 0,05 т | 1 вентилятор | 1 | 119.71
|  | ЗП |  |  | 73.14 | 1.15 |  | 84,11 | 54.99 | 4 625,21
|  | ЭМ |  |  | 2.62 | 1.25 |  | 3,28 | 14.57 | 47,79
|  | в т.ч. ЗПМ |  |  | `(0,30) | 1.25 |  | `(0,38) | 54.99 | `(20,90)
|  | МР |  |  | 43.95 |  |  | 43,95 | 5.71 | 250,95
|  | НР от ФОТ (109) | % | 109 |  |  |  | 92.09 | 109 | 5064.26
|  | СП от ФОТ (61) | % | 61 |  |  |  | 51.54 | 61 | 2834.13
|  | ЗТР | чел-ч | 6 | 6 | 1.15 |  |  |  | 6,9
|  | Всего по позиции | [5 empty] | 274.97 |  | 12822.34
183 | 3.20-40-1 Поправка: Гл.6.Прил.2.2.п.2.2.6_06.00.01.07.001 | Установка камер приточных типовых без секции орошения и установок приточных производительностью до 10 тыс.м3/час | 1 камера | 1 | 776.88
|  | ЗП |  |  | 482.4 | 1.15 |  | 554,76 | 54.99 | 30 506,25
|  | ЭМ |  |  | 71.07 | 1.25 |  | 88,84 | 14.32 | 1 272,19
|  | в т.ч. ЗПМ |  |  | `(7,17) | 1.25 |  | `(8,96) | 54.99 | `(492,71)
|  | МР |  |  | 223.41 |  |  | 223,41 | 9.38 | 2 095,59
|  | НР от ФОТ (109) | % | 109 |  |  |  | 614.45 | 109 | 33788.87
|  | СП от ФОТ (61) | % | 61 |  |  |  | 343.87 | 61 | 18909.37
|  | ЗТР | чел-ч | 40.1 | 40.1 | 1.15 |  |  |  | 46,115
|  | Всего по позиции | [5 empty] | 1825.33 |  | 86572.27
184 | 3.20-33-1 Поправка: Гл.6.Прил.2.2.п.2.2.6_06.00.01.07.001 | Установка калориферов массой до 0,2 т | 1 калорифер | 1 | 151.91
|  | ЗП |  |  | 58.65 | 1.15 |  | 67,45 | 54.99 | 3 709,08
|  | ЭМ |  |  | 11.57 | 1.25 |  | 14,46 | 14.42 | 208,51
|  | в т.ч. ЗПМ |  |  | `(1,20) | 1.25 |  | `(1,50) | 54.99 | `(82,49)
|  | МР |  |  | 81.69 |  |  | 81,69 | 7.56 | 617,58
|  | НР от ФОТ (109) | % | 109 |  |  |  | 75.16 | 109 | 4132.81
|  | СП от ФОТ (61) | % | 61 |  |  |  | 42.06 | 61 | 2312.86
|  | ЗТР | чел-ч | 5.11 | 5.11 | 1.15 |  |  |  | 5,8765
|  | Всего по позиции | [5 empty] | 280.82 |  | 10980.84
5 О | КП 2500-009004 | Установка приточно-вытяжная внутреннего исполнения AVMD3500-190414 (система П1/В1) | ШТ | 1 | 103268.29 |  |  | 103268.29 | 7.54 | 778642.91
6 О | КП 2500-009004 | Установка вытяжная внутреннего исполнения VP 50-25-1129 с КИПиА (система В4) | ШТ | 1 | 21538.42 |  |  | 21538.42 | 7.54 | 162399.69
170 О | КП 2500-009004 | Установка приточно-вытяжная внутреннего исполнения VP 50-25-190415 (система П2/В2) | компл. | 1 | 31657.88 |  |  | 31657.88 | 7.54 | 238700.42
171 О | КП 2500-009004 | КИПиА установки П1/В1 AVMD3500: преобразователи частоты GS-51 — 2, приводы воздушной заслонки VR10WS230-D — 2, датчики перепада давления DPD-5 — 2, датчики температуры канальные STK-3 — 2, датчик температуры воды VSP-3 — 1, смесительный узел ONX 40-4,0 — 1, термостат STW-KP61 — 1, блок управления UM CA-W-1R1R — 1 | компл. | 1 | 43726.59 |  |  | 43726.59 | 7.54 | 329698.49
172 О | КП 2500-009004 | КИПиА установки П2/В2 VP 50-25-190415: регуляторы частоты вращения ARW 3,0/2 — 2, приводы воздушной заслонки VR3WS230-D — 2, датчик перепада давления DPD-5 — 1, датчики температуры канальные STK-3 — 2, датчик температуры воды VSP-3 — 1, смесительный узел ONX 40-1,0 — 1, термостат STW-KP61 — 1, блок управления UM CA-W-11 — 1 | компл. | 1 | 43021.54 |  |  | 43021.54 | 7.54 | 324382.41
175 | 4.11-3-1 | Установка прибора массой до 5 кг на металлоконструкциях или щитах | 1 шт. | 4 2+2 | 6.75
|  | ЗП |  |  | 6.75 |  |  | 27,00 | 54.99 | 1 484,73
ЭМ
|  | в т.ч. ЗПМ | [6 empty] | 54.99
МР
|  | НР от ФОТ (90) | % | 90 |  |  |  | 24.3 | 90 | 1336.26
|  | СП от ФОТ (46) | % | 46 |  |  |  | 12.42 | 46 | 682.98
|  | ЗТР | чел-ч | 0.52 | 0.52 |  |  |  |  | 2,08
|  | Всего по позиции | [5 empty] | 63.72 |  | 3503.97
175 | 1.1-1-57 | Болты строительные с гайками и шайбами, черные, М10х100 мм | т | 0,00014 4*0,000035 | 17868.28 |  |  | 2.5 | 7.55 | 18.88
176 | 4.11-3-1 | Установка прибора массой до 5 кг на металлоконструкциях или щитах | 1 шт. | 5 3+2 | 6.75
|  | ЗП |  |  | 6.75 |  |  | 33,75 | 54.99 | 1 855,91
ЭМ
|  | в т.ч. ЗПМ | [6 empty] | 54.99
МР
|  | НР от ФОТ (90) | % | 90 |  |  |  | 30.38 | 90 | 1670.32
|  | СП от ФОТ (46) | % | 46 |  |  |  | 15.53 | 46 | 853.72
|  | ЗТР | чел-ч | 0.52 | 0.52 |  |  |  |  | 2,6
|  | Всего по позиции | [5 empty] | 79.66 |  | 4379.95
176 | 1.1-1-57 | Болты строительные с гайками и шайбами, черные, М10х100 мм | т | 0,000175 5*0,000035 | 17868.28 |  |  | 3.13 | 7.55 | 23.63
177 | 4.11-2-1 | Установка прибора на резьбовых соединениях | 1 шт. | 6 4+2 | 4.71
|  | ЗП |  |  | 3.9 |  |  | 23,40 | 54.99 | 1 286,77
ЭМ
|  | в т.ч. ЗПМ | [6 empty] | 54.99
|  | МР |  |  | 0.81 |  |  | 4,86 | 8.8 | 42,77
|  | НР от ФОТ (90) | % | 90 |  |  |  | 21.06 | 90 | 1158.09
|  | СП от ФОТ (46) | % | 46 |  |  |  | 10.76 | 46 | 591.91
|  | ЗТР | чел-ч | 0.3 | 0.3 |  |  |  |  | 1,8
|  | Всего по позиции | [5 empty] | 60.08 |  | 3079.54
178 | 4.11-16-1 | Монтаж механизма исполнительного массой до 20 кг | 1 шт. | 4 2+2 | 34
|  | ЗП |  |  | 5.81 |  |  | 23,24 | 54.99 | 1 277,97
|  | ЭМ |  |  | 28.19 |  |  | 112,76 | 14.78 | 1 666,59
|  | в т.ч. ЗПМ |  |  | `(3,16) |  |  | `(12,64) | 54.99 | `(695,07)
МР
|  | НР от ФОТ (90) | % | 90 |  |  |  | 32.29 | 90 | 1775.74
|  | СП от ФОТ (46) | % | 46 |  |  |  | 16.5 | 46 | 907.6
|  | ЗТР | чел-ч | 0.52 | 0.52 |  |  |  |  | 2,08
|  | Всего по позиции | [5 empty] | 184.79 |  | 5627.9
178 | 1.1-1-57 | Болты строительные с гайками и шайбами, черные, М10х100 мм | т | 0,000001 4*0,00000032 | 17868.28 |  |  | 0.02 | 7.55 | 0.15
179 | 4.11-17-1 | Монтаж щитов и пультов массой до 50кг | 1 шт. | 2 1+1 | 153.42
|  | ЗП |  |  | 59.79 |  |  | 119,58 | 54.99 | 6 575,70
|  | ЭМ |  |  | 4.27 |  |  | 8,54 | 14.09 | 120,33
|  | в т.ч. ЗПМ |  |  | `(0,38) |  |  | `(0,76) | 54.99 | `(41,79)
|  | МР |  |  | 89.36 |  |  | 178,72 | 5.08 | 907,90
|  | НР от ФОТ (90) | % | 90 |  |  |  | 108.31 | 90 | 5955.74
|  | СП от ФОТ (46) | % | 46 |  |  |  | 55.36 | 46 | 3044.05
|  | ЗТР | чел-ч | 5.15 | 5.15 |  |  |  |  | 10,3
|  | Всего по позиции | [5 empty] | 470.51 |  | 16603.72
180 | 4.11-3-1 | Установка прибора массой до 5 кг на металлоконструкциях или щитах | 1 шт. | 1 | 6.75
|  | ЗП |  |  | 6.75 |  |  | 6,75 | 54.99 | 371,18
ЭМ
|  | в т.ч. ЗПМ | [6 empty] | 54.99
МР
|  | НР от ФОТ (90) | % | 90 |  |  |  | 6.08 | 90 | 334.06
|  | СП от ФОТ (46) | % | 46 |  |  |  | 3.11 | 46 | 170.74
|  | ЗТР | чел-ч | 0.52 | 0.52 |  |  |  |  | 0,52
|  | Всего по позиции | [5 empty] | 15.94 |  | 875.98
180 | 1.1-1-57 | Болты строительные с гайками и шайбами, черные, М10х100 мм | т | 0,000035 1*0,000035 | 17868.28 |  |  | 0.63 | 7.55 | 4.76
181 | 4.11-17-1 | Монтаж щитов и пультов массой до 50кг | 1 шт. | 1 | 153.42
|  | ЗП |  |  | 59.79 |  |  | 59,79 | 54.99 | 3 287,85
|  | ЭМ |  |  | 4.27 |  |  | 4,27 | 14.09 | 60,16
|  | в т.ч. ЗПМ |  |  | `(0,38) |  |  | `(0,38) | 54.99 | `(20,90)
|  | МР |  |  | 89.36 |  |  | 89,36 | 5.08 | 453,95
|  | НР от ФОТ (90) | % | 90 |  |  |  | 54.15 | 90 | 2977.88
|  | СП от ФОТ (46) | % | 46 |  |  |  | 27.68 | 46 | 1522.03
|  | ЗТР | чел-ч | 5.15 | 5.15 |  |  |  |  | 5,15
|  | Всего по позиции | [5 empty] | 235.25 |  | 8301.87
182 | 4.11-16-1 | Монтаж механизма исполнительного массой до 20 кг | 1 шт. | 1 | 34
|  | ЗП |  |  | 5.81 |  |  | 5,81 | 54.99 | 319,49
|  | ЭМ |  |  | 28.19 |  |  | 28,19 | 14.78 | 416,65
|  | в т.ч. ЗПМ |  |  | `(3,16) |  |  | `(3,16) | 54.99 | `(173,77)
МР
|  | НР от ФОТ (90) | % | 90 |  |  |  | 8.07 | 90 | 443.93
|  | СП от ФОТ (46) | % | 46 |  |  |  | 4.13 | 46 | 226.9
|  | ЗТР | чел-ч | 0.52 | 0.52 |  |  |  |  | 0,52
|  | Всего по позиции | [5 empty] | 46.2 |  | 1406.97
7 О | 28.25.14.112 п.11 | Приточная установка Airmate-846 "Веза" с водяным нагревом, карманным фильтром и автоматикой водяного нагрева | ШТ | 1 | 29783.23 |  |  | 29783.23 | 7.54 | 224565.55
8 О | 28.25.20.111 п.16 | Вентилятор дымоудаления УКРОС61-063-ДУ400-Н-00400/4-У1 "Веза" | ШТ | 1 | 18185.16 |  |  | 18185.16 | 7.54 | 137116.11
|  | Итого прямые затраты по разделу в текущих ценах | [7 empty] | 4181335.21 |  |  |  |  | Итого прямые затраты по разделу в текущих ценах
|  | Накладные расходы | [5 empty] | 11555.46 |  | 635434.28 |  |  |  |  | Накладные расходы
|  | Сметная прибыль | [5 empty] | 6399.34 |  | 351899.61 |  |  |  |  | Сметная прибыль
|  | Итоги по разделу 2 Вентиляция : | [12 empty] | Итоги по разделу 2 Вентиляция :
|  | Итоги по Строительным работам | [13 empty] | Итоги по Строительным работам
|  | Итого Поз. 15, 15, 18, 18-19, 19-20, 20, 187, 187-188, 188, 169, 169, 39, 39, 60, 60, 66-68, 80, 80-82, 82, 82, 82, 1, 4, 183-184, 175-176, 178, 180 с учетом НР и СП | [5 empty] | 541806.99 |  | 2576201.95 | [5 empty] | Итого Поз. 15, 15, 18, 18-19, 19-20, 20, 187, 187-188, 188, 169, 169, 39, 39, 60, 60, 66-68, 80, 80-82, 82, 82, 82, 1, 4, 183-184, 175-176, 178, 180 с учетом НР и СП
|  | Итоги по Монтажным работам | [13 empty] | Итоги по Монтажным работам
|  | Итого Поз. 175-182 с учетом НР и СП | [5 empty] | 1156.15 |  | 43779.9 | [5 empty] | Итого Поз. 175-182 с учетом НР и СП
|  | Итоги по Оборудованию | [13 empty] | Итоги по Оборудованию
|  | Итого Поз. 69-72, 79, 2-3, 5-6, 170-172, 7-8 | [5 empty] | 338022.18 |  | 2548687.25 | [5 empty] | Итого Поз. 69-72, 79, 2-3, 5-6, 170-172, 7-8
|  | Итого | [5 empty] | 880985.32 |  | 5168669.1 | [5 empty] | Итого
|  | Справочно, в текущих ценах: | [13 empty] | Справочно, в текущих ценах:
|  | Материалы | [5 empty] | 512723.99 |  | 1002031.13 | [5 empty] | Материалы
|  | Машины и механизмы | [5 empty] | 1105.73 |  | 15904.51 | [5 empty] | Машины и механизмы
|  | ФОТ | [5 empty] | 11298.09 |  | 621281.99 | [5 empty] | ФОТ
|  | Оборудование | [5 empty] | 338022.18 |  | 2548687.25 | [5 empty] | Оборудование
|  | Накладные расходы | [5 empty] | 11555.46 |  | 635434.28 | [5 empty] | Накладные расходы
|  | Сметная прибыль | [5 empty] | 6399.34 |  | 351899.61 | [5 empty] | Сметная прибыль
|  | Итого по разделу 2 Вентиляция | [5 empty] | 880985.32 |  | 5168669.1 | [6 empty] | Итого по разделу 2 Вентиляция
Раздел 3. Отопление | [13 empty] | Раздел 3. Отопление
110 | 3.18-26-9 Поправка: Гл.6.Прил.2.2.п.2.2.6_06.00.01.07.001 | Установка радиаторов алюминиевых и биметаллических с креплением к стене | 100 секций | 5,9 590 / 100 | 637.11
|  | ЗП |  |  | 131.35 | 1.15 |  | 891,21 | 54.99 | 49 007,64
|  | ЭМ |  |  | 10.6 | 1.25 |  | 78,18 | 14.5 | 1 133,61
|  | в т.ч. ЗПМ |  |  | `(1,18) | 1.25 |  | `(8,70) | 54.99 | `(478,41)
|  | МР |  |  | 495.16 |  |  | 2 921,44 | 6.67 | 19 486,00
|  | НР от ФОТ (109) | % | 109 |  |  |  | 980.9 | 109 | 53939.79
|  | СП от ФОТ (61) | % | 61 |  |  |  | 548.95 | 61 | 30186.49
|  | ЗТР | чел-ч | 10.74 | 10.74 | 1.15 |  |  |  | 72,8709
|  | Всего по позиции | [5 empty] | 5420.68 |  | 153753.53
111 | 1.18-4-667 | Радиатор отопительный, биметаллический, секционный, ГОСТ 31311, размер секции 80х95х560 мм, межосевое расстояние 500 мм, теплоотдача секции 0,185 кВт, количество секций в одном радиаторе: 3, 4, 5, 6, 7, 8, 9, 10, 11, 12, 13, 14, 15 | секция | 590 | 193.14 |  |  | 113952.6 | 5.05 | 575460.63
113 | 3.16-15-1 Поправка: Гл.6.Прил.2.2.п.2.2.6_06.00.01.07.001 | Установка вентилей, задвижек, затворов, клапанов обратных, кранов проходных на трубопроводах из стальных труб диаметром до 50 мм | 1 ШТ. | 289 | 42.23
|  | ЗП |  |  | 17.49 | 1.15 |  | 5 812,80 | 54.99 | 319 645,87
|  | ЭМ |  |  | 3.32 | 1.25 |  | 1 199,35 | 12.72 | 15 255,73
|  | в т.ч. ЗПМ |  |  | `(0,13) | 1.25 |  | `(46,96) | 54.99 | `(2 582,33)
|  | МР |  |  | 21.42 |  |  | 6 190,38 | 8.42 | 52 123,00
|  | НР от ФОТ (109) | % | 109 |  |  |  | 6387.14 | 109 | 351228.74
|  | СП от ФОТ (61) | % | 61 |  |  |  | 3574.45 | 61 | 196559.2
|  | ЗТР | чел-ч | 1.47 | 1.47 | 1.15 |  |  |  | 488,5545
|  | Всего по позиции | [5 empty] | 23164.12 |  | 934812.54
114 | 1.13-4-61 | Кран шаровой, латунный, никелированный, полнопроходной, с алюминиевой рукояткой, муфтовый, температура рабочей среды от -15 до +110°С, номинальное давление PN 4,0 МПа, номинальный диаметр DN 15 мм | шт. | 98 | 34.97 |  |  | 3427.06 | 18.72 | 64154.56
115 | 1.13-4-62 | Кран шаровой, латунный, никелированный, полнопроходной, с алюминиевой рукояткой, муфтовый, температура рабочей среды от -15 до +110°С, номинальное давление PN 4,0 МПа, номинальный диаметр DN 20 мм | шт. | 4 | 47.24 |  |  | 188.96 | 20.7 | 3911.47
116 | 1.13-4-63 | Кран шаровой, латунный, никелированный, полнопроходной, с алюминиевой рукояткой, муфтовый, температура рабочей среды от -15 до +110°С, номинальное давление PN 4,0 МПа, номинальный диаметр DN 25 мм | шт. | 6 | 74.36 |  |  | 446.16 | 18.87 | 8419.04
117 | 1.13-3-173 | Клапан термостатический, из никелированной бронзы, прямой, с предварительной настройкой, для двухтрубной системы отопления, максимальная температура +120°C, пропускная способность 0,86 м3/ч, номинальное давление PN 1,0 МПа, номинальный диаметр DN 15 мм | шт. | 73 | 226.51 |  |  | 16535.23 | 5.85 | 96731.1
117 | 1.13-3-174 | Клапан термостатический, из никелированной бронзы, прямой, с малым сопротивлением, для однотрубной системы отопления, максимальная температура +120°C, пропускная способность 4,5 м3/ч, номинальное давление PN 1,0 МПа, номинальный диаметр DN 20 мм | шт. | 6 | 301.86 |  |  | 1811.16 | 7.23 | 13094.69
117 | 1.13-3-172 | Клапан термостатический, из никелированной бронзы, прямой, без предварительной настройки, для двухтрубной системы отопления, максимальная температура +120°C, пропускная способность 2,0 м3/ч, номинальное давление PN 1,0 МПа, номинальный диаметр DN 15 мм | шт. | 3 | 183.31 |  |  | 549.93 | 6.39 | 3514.05
118 | 1.13-3-178 | Клапан балансировочный, латунный, с дренажем, с внутренней резьбой, максимальная температура +120°C, пропускная способность 2,52 м3/ч, номинальное давление РN 2,0 МПа, номинальный диаметр DN 15 мм | шт. | 13 | 1108.51 |  |  | 14410.63 | 7.96 | 114708.61
119 | 1.13-3-179 | Клапан балансировочный, латунный, с дренажем, с внутренней резьбой, максимальная температура +120°C, пропускная способность 5,70 м3/ч, номинальное давление РN 2,0 МПа, номинальный диаметр DN 20 мм | шт. | 4 | 1199.6 |  |  | 4798.4 | 7.81 | 37475.5
120 | 1.13-4-40 | Кран спуска воздуха из систем водяного отопления (кран Маевского), латунный, цапковый, максимальная температура +110°С, номинальное давление PN 1,0 МПа, номинальный диаметр DN 15 мм | шт. | 82 | 4.99 |  |  | 409.18 | 6.76 | 2766.06
121 | 3.16-15-1 Поправка: Гл.6.Прил.2.2.п.2.2.6_06.00.01.07.001 | Установка вентилей, задвижек, затворов, клапанов обратных, кранов проходных на трубопроводах из стальных труб диаметром до 50 мм | 1 ШТ. | 10 | 42.23
|  | ЗП |  |  | 17.49 | 1.15 |  | 201,14 | 54.99 | 11 060,69
|  | ЭМ |  |  | 3.32 | 1.25 |  | 41,50 | 12.72 | 527,88
|  | в т.ч. ЗПМ |  |  | `(0,13) | 1.25 |  | `(1,63) | 54.99 | `(89,63)
|  | МР |  |  | 21.42 |  |  | 214,20 | 8.42 | 1 803,56
|  | НР от ФОТ (109) | % | 109 |  |  |  | 221.02 | 109 | 12153.85
|  | СП от ФОТ (61) | % | 61 |  |  |  | 123.69 | 61 | 6801.7
|  | ЗТР | чел-ч | 1.47 | 1.47 | 1.15 |  |  |  | 16,905
|  | Всего по позиции | [5 empty] | 801.55 |  | 32347.68
122 | 1.13-3-189 | Клапан запорно-балансировочный, латунный, муфтовый, ручной, с измерительным ниппелем и дренажным краном, максимальная температура +120°С, пропускная способность 10,0 м3/ч, номинальное давление PN 1,6 МПа, номинальный диаметр DN 40 мм | шт. | 1 | 1080.06 |  |  | 1080.06 | 7.88 | 8510.87
123 | 1.13-3-241 | Клапан запорно-балансировочный, латунный, муфтовый, ручной, с измерительным ниппелем и дренажным краном, максимальная температура +120°С, пропускная способность 16,0 м3/ч, номинальное давление PN 1,6 МПа, номинальный диаметр DN 50 мм | шт. | 1 | 2092.85 |  |  | 2092.85 | 8.87 | 18563.58
124 | 1.13-4-64 | Кран шаровой, латунный, никелированный, полнопроходной, с алюминиевой рукояткой, муфтовый, температура рабочей среды от -15 до +110°С, номинальное давление PN 4,0 МПа, номинальный диаметр DN 32 мм | шт. | 2 | 113.32 |  |  | 226.64 | 19.96 | 4523.73
125 | 1.13-4-65 | Кран шаровой, латунный, никелированный, полнопроходной, с алюминиевой рукояткой, муфтовый, температура рабочей среды от -15 до +110°С, номинальное давление PN 4,0 МПа, номинальный диаметр DN 40 мм | шт. | 1 | 169.98 |  |  | 169.98 | 16.92 | 2876.06
126 | 1.13-4-66 | Кран шаровой, латунный, никелированный, полнопроходной, с алюминиевой рукояткой, муфтовый, температура рабочей среды от -15 до +110°С, номинальное давление PN 4,0 МПа, номинальный диаметр DN 50 мм | шт. | 5 | 254.98 |  |  | 1274.9 | 19.84 | 25294.02
127 | 3.16-15-3 Поправка: Гл.6.Прил.2.2.п.2.2.6_06.00.01.07.001 | Установка вентилей, задвижек, затворов, клапанов обратных, кранов проходных на трубопроводах из стальных труб диаметром свыше 50 до 100 мм | 1 ШТ. | 1 | 79.26
|  | ЗП |  |  | 30.94 | 1.15 |  | 35,58 | 54.99 | 1 956,54
|  | ЭМ |  |  | 6.14 | 1.25 |  | 7,68 | 12.82 | 98,46
|  | в т.ч. ЗПМ |  |  | `(0,25) | 1.25 |  | `(0,31) | 54.99 | `(17,05)
|  | МР |  |  | 42.18 |  |  | 42,18 | 8.62 | 363,59
|  | НР от ФОТ (109) | % | 109 |  |  |  | 39.12 | 109 | 2151.21
|  | СП от ФОТ (61) | % | 61 |  |  |  | 21.89 | 61 | 1203.89
|  | ЗТР | чел-ч | 2.6 | 2.6 | 1.15 |  |  |  | 2,99
|  | Всего по позиции | [5 empty] | 146.45 |  | 5773.69
128 | 1.13-4-67 | Кран шаровой, латунный, никелированный, полнопроходной, с алюминиевой рукояткой, муфтовый, температура рабочей среды от -15 до +110°С, номинальное давление PN 4,0 МПа, номинальный диаметр DN 65 мм | шт. | 1 | 527.67 |  |  | 527.67 | 23.46 | 12379.14
132 | 3.16-6-2 Поправка: Гл.6.Прил.2.2.п.2.2.6_06.00.01.07.001 | Прокладка трубопроводов отопления из стальных водогазопроводных неоцинкованных труб диаметром до 40 мм | 100 м трубопровода | 2,64 ((264/100)*100) / 100 | 445.41
|  | ЗП |  |  | 370.95 | 1.15 |  | 1 126,20 | 54.99 | 61 929,74
|  | ЭМ |  |  | 41.95 | 1.25 |  | 138,44 | 15.48 | 2 143,05
|  | в т.ч. ЗПМ |  |  | `(5,60) | 1.25 |  | `(18,48) | 54.99 | `(1 016,22)
|  | МР |  |  | 32.51 |  |  | 85,83 | 7.12 | 611,11
|  | НР от ФОТ (109) | % | 109 |  |  |  | 1247.7 | 109 | 68611.1
|  | СП от ФОТ (61) | % | 61 |  |  |  | 698.25 | 61 | 38397.04
|  | ЗТР | чел-ч | 29.7 | 29.7 | 1.15 |  |  |  | 90,1692
|  | Всего по позиции | [5 empty] | 3296.42 |  | 171692.04
132 | 1.12-1-40 | Узел трубопровода из стальных водогазопроводных неоцинкованных труб, с гильзами, для систем отопления, диаметр условного прохода 15 мм | м | 264 | 30.14 |  |  | 7956.96 | 11.26 | 89595.37
134 | 3.16-6-2 Поправка: Гл.6.Прил.2.2.п.2.2.6_06.00.01.07.001 | Прокладка трубопроводов отопления из стальных водогазопроводных неоцинкованных труб диаметром до 40 мм | 100 м трубопровода | 0,28 ((28/100)*100) / 100 | 445.41
|  | ЗП |  |  | 370.95 | 1.15 |  | 119,45 | 54.99 | 6 568,56
|  | ЭМ |  |  | 41.95 | 1.25 |  | 14,68 | 15.48 | 227,25
|  | в т.ч. ЗПМ |  |  | `(5,60) | 1.25 |  | `(1,96) | 54.99 | `(107,78)
|  | МР |  |  | 32.51 |  |  | 9,10 | 7.12 | 64,79
|  | НР от ФОТ (109) | % | 109 |  |  |  | 132.34 | 109 | 7277.21
|  | СП от ФОТ (61) | % | 61 |  |  |  | 74.06 | 61 | 4072.57
|  | ЗТР | чел-ч | 29.7 | 29.7 | 1.15 |  |  |  | 9,5634
|  | Всего по позиции | [5 empty] | 349.63 |  | 18210.38
134 | 1.12-1-42 | Узел трубопровода из стальных водогазопроводных неоцинкованных труб, с гильзами, для систем отопления, диаметр условного прохода 25 мм | м | 28 | 31.73 |  |  | 888.44 | 14.47 | 12855.73
135 | 3.16-6-2 Поправка: Гл.6.Прил.2.2.п.2.2.6_06.00.01.07.001 | Прокладка трубопроводов отопления из стальных водогазопроводных неоцинкованных труб диаметром до 40 мм | 100 м трубопровода | 0,41 ((41/100)*100) / 100 | 445.41
|  | ЗП |  |  | 370.95 | 1.15 |  | 174,90 | 54.99 | 9 617,75
|  | ЭМ |  |  | 41.95 | 1.25 |  | 21,50 | 15.48 | 332,82
|  | в т.ч. ЗПМ |  |  | `(5,60) | 1.25 |  | `(2,87) | 54.99 | `(157,82)
|  | МР |  |  | 32.51 |  |  | 13,33 | 7.12 | 94,91
|  | НР от ФОТ (109) | % | 109 |  |  |  | 193.77 | 109 | 10655.37
|  | СП от ФОТ (61) | % | 61 |  |  |  | 108.44 | 61 | 5963.1
|  | ЗТР | чел-ч | 29.7 | 29.7 | 1.15 |  |  |  | 14,0036
|  | Всего по позиции | [5 empty] | 511.94 |  | 26663.95
135 | 1.12-1-43 | Узел трубопровода из стальных водогазопроводных неоцинкованных труб, с гильзами, для систем отопления, диаметр условного прохода 32 мм | м | 41 | 33.29 |  |  | 1364.89 | 16.48 | 22493.39
136 | 3.16-6-2 Поправка: Гл.6.Прил.2.2.п.2.2.6_06.00.01.07.001 | Прокладка трубопроводов отопления из стальных водогазопроводных неоцинкованных труб диаметром до 40 мм | 100 м трубопровода | 0,15 ((15/100)*100) / 100 | 445.41
|  | ЗП |  |  | 370.95 | 1.15 |  | 63,99 | 54.99 | 3 518,81
|  | ЭМ |  |  | 41.95 | 1.25 |  | 7,87 | 15.48 | 121,83
|  | в т.ч. ЗПМ |  |  | `(5,60) | 1.25 |  | `(1,05) | 54.99 | `(57,74)
|  | МР |  |  | 32.51 |  |  | 4,88 | 7.12 | 34,75
|  | НР от ФОТ (109) | % | 109 |  |  |  | 70.89 | 109 | 3898.44
|  | СП от ФОТ (61) | % | 61 |  |  |  | 39.67 | 61 | 2181.7
|  | ЗТР | чел-ч | 29.7 | 29.7 | 1.15 |  |  |  | 5,1233
|  | Всего по позиции | [5 empty] | 187.3 |  | 9755.53
136 | 1.12-1-44 | Узел трубопровода из стальных водогазопроводных неоцинкованных труб, с гильзами, для систем отопления, диаметр условного прохода 40 мм | м | 15 | 35.98 |  |  | 539.7 | 24.45 | 13195.67
137 | 3.16-6-6 Поправка: Гл.6.Прил.2.2.п.2.2.6_06.00.01.07.001 | Прокладка трубопроводов отопления из стальных водогазопроводных неоцинкованных труб диаметром свыше 40 до 50 мм | 100 м трубопровода | 0,54 ((54/100)*100) / 100 | 606.16
|  | ЗП |  |  | 464.63 | 1.15 |  | 288,54 | 54.99 | 15 866,81
|  | ЭМ |  |  | 80.32 | 1.25 |  | 54,22 | 15.86 | 859,93
|  | в т.ч. ЗПМ |  |  | `(11,41) | 1.25 |  | `(7,70) | 54.99 | `(423,42)
|  | МР |  |  | 61.21 |  |  | 33,05 | 9.35 | 309,02
|  | НР от ФОТ (109) | % | 109 |  |  |  | 322.9 | 109 | 17756.35
|  | СП от ФОТ (61) | % | 61 |  |  |  | 180.71 | 61 | 9937.04
|  | ЗТР | чел-ч | 37.2 | 37.2 | 1.15 |  |  |  | 23,1012
|  | Всего по позиции | [5 empty] | 879.42 |  | 44729.15
137 | 1.12-1-45 | Узел трубопровода из стальных водогазопроводных неоцинкованных труб, с гильзами, для систем отопления, диаметр условного прохода 50 мм | м | 54 | 44.5 |  |  | 2403 | 20.47 | 49189.41
138 | 3.16-7-10 Поправка: Гл.6.Прил.2.2.п.2.2.6_06.00.01.07.001 | Прокладка трубопроводов водоснабжения из стальных водогазопроводных оцинкованных труб диаметром свыше 50 до 100 мм | 100 м трубопровода | 0,28 ((28/100)*100) / 100 | 1191.77
|  | ЗП |  |  | 830.07 | 1.15 |  | 267,28 | 54.99 | 14 697,73
|  | ЭМ |  |  | 162.78 | 1.25 |  | 56,97 | 15.57 | 887,02
|  | в т.ч. ЗПМ |  |  | `(21,25) | 1.25 |  | `(7,44) | 54.99 | `(409,13)
|  | МР |  |  | 198.92 |  |  | 55,70 | 11.12 | 619,38
|  | НР от ФОТ (109) | % | 109 |  |  |  | 299.44 | 109 | 16466.48
|  | СП от ФОТ (61) | % | 61 |  |  |  | 167.58 | 61 | 9215.18
|  | ЗТР | чел-ч | 69 | 69 | 1.15 |  |  |  | 22,218
|  | Всего по позиции | [5 empty] | 846.97 |  | 41885.79
138 | 1.12-6-703 | Трубы стальные водогазопроводные черные (неоцинкованные), обыкновенные, ГОСТ 3262-75, диаметр условного прохода 65 мм, толщина стенки 4 мм | м | 28 | 95.25 |  |  | 2667 | 3.59 | 9574.53
143 | 3.16-29-3 Попр. | Гидравлическое испытание трубопроводов систем отопления, водопровода и горячего водоснабжения диаметром до 200 мм | 100 м трубопровода | 2,96 ((296/100)*100) / 100 | 193.67
|  | ЗП |  |  | 76.45 | 1.15 |  | 260,24 | 54.99 | 14 310,60
|  | ЭМ |  |  |  | 1.25
|  | в т.ч. ЗПМ |  |  |  | 1.25 |  |  | 54.99
|  | МР |  |  | 117.22 |  |  | 346,97 | 7.71 | 2 675,14
|  | НР от ФОТ (109) | % | 109 |  |  |  | 283.66 | 109 | 15598.55
|  | СП от ФОТ (61) | % | 61 |  |  |  | 158.75 | 61 | 8729.47
|  | ЗТР | чел-ч | 5.01 | 5.01 | 1.15 |  |  |  | 17,054
|  | Всего по позиции | [5 empty] | 1049.62 |  | 41313.76
144 | 3.16-29-3 Поправка: Гл.6.Прил.2.2.п.2.2.6_06.00.01.07.001 | Гидравлическое испытание трубопроводов систем отопления, водопровода и горячего водоснабжения диаметром до 200 мм | 100 м трубопровода | 0,82 ((82/100)*100) / 100 | 193.67
|  | ЗП |  |  | 76.45 | 1.15 |  | 72,09 | 54.99 | 3 964,23
|  | ЭМ |  |  |  | 1.25
|  | в т.ч. ЗПМ |  |  |  | 1.25 |  |  | 54.99
|  | МР |  |  | 117.22 |  |  | 96,12 | 7.71 | 741,09
|  | НР от ФОТ (109) | % | 109 |  |  |  | 78.58 | 109 | 4321.01
|  | СП от ФОТ (61) | % | 61 |  |  |  | 43.97 | 61 | 2418.18
|  | ЗТР | чел-ч | 5.01 | 5.01 | 1.15 |  |  |  | 4,7244
|  | Всего по позиции | [5 empty] | 290.76 |  | 11444.51
173 | 3.18-11-1 Поправка: Гл.6.Прил.2.2.п.2.2.6_06.00.01.07.001 | Установка насосов центробежных с электродвигателем массой агрегата до 0,1 т | 1 насос | 2 | 260.53
|  | ЗП |  |  | 158.47 | 1.15 |  | 364,48 | 54.99 | 20 042,76
|  | ЭМ |  |  | 8.44 | 1.25 |  | 21,10 | 13.42 | 283,16
|  | в т.ч. ЗПМ |  |  | `(0,59) | 1.25 |  | `(1,48) | 54.99 | `(81,39)
|  | МР |  |  | 93.62 |  |  | 187,24 | 8.08 | 1 512,90
|  | НР от ФОТ (109) | % | 109 |  |  |  | 398.9 | 109 | 21935.32
|  | СП от ФОТ (61) | % | 61 |  |  |  | 223.24 | 61 | 12275.73
|  | ЗТР | чел-ч | 13 | 13 | 1.15 |  |  |  | 29,9
|  | Всего по позиции | [5 empty] | 1194.96 |  | 56049.87
173 | 1.1-1-59 | Болты строительные анкерные с гайками | т | 0,0044 2*0,0022 | 26867.38 |  |  | 118.22 | 5.82 | 688.04
173 | 1.1-1-57 | Болты строительные с гайками и шайбами, черные, М10х100 мм | т | 0,00254 2*0,00127 | 17868.28 |  |  | 45.39 | 7.55 | 342.69
189 | 3.26-16-1 Поправка: Гл.6.Прил.2.2.п.2.2.6_06.00.01.07.001 | Изоляция трубопроводов изделиями из вспененного каучука, вспененного полиэтилена, трубками | 10 м изоляции | 2,8 28 / 10 | 85.03
|  | ЗП |  |  | 28.6 | 1.15 |  | 92,09 | 54.99 | 5 064,03
|  | ЭМ |  |  | 0.75 | 1.25 |  | 2,63 | 16.25 | 42,74
|  | в т.ч. ЗПМ |  |  | `(0,11) | 1.25 |  | `(0,39) | 54.99 | `(21,45)
|  | МР |  |  | 55.68 |  |  | 155,90 | 19.48 | 3 036,93
|  | НР от ФОТ (87) | % | 87 |  |  |  | 80.46 | 87 | 4424.37
|  | СП от ФОТ (47) | % | 47 |  |  |  | 43.47 | 47 | 2390.18
|  | ЗТР | чел-ч | 2.2 | 2.2 | 1.15 |  |  |  | 7,084
|  | Всего по позиции | [5 empty] | 374.55 |  | 14958.25
189 | 22.21.41.130 КА 25x035 | Трубка теплоизоляционная из вспененного каучука K-FLEX ST 25x035-2, толщина 25 мм, внутренний диаметр 35 мм (для труб Ø25) | м | 29,4 2,8*10,5 | 49.35 |  |  | 1450.89 | 10.18 | 14770.06
189 | 1.1-1-2541 | Лента из вспененного каучука, самоклеящаяся, для герметизации клеевых швов и соединений универсальной каучуковой теплоизоляции, диапазон рабочих температур (эксплуатации) от -40 до +85°C, ширина 50 мм, толщина 3 мм | м | 42 2,8*15 | 11.88 |  |  | 498.96 | 3.36 | 1676.51
189 | 1.1-1-2503 | Материал рулонный теплоизоляционный из вспененного синтетического каучука, стойкий к УФ-излучению, для высокотемпературных трубопроводов, систем отопления и горячего водоснабжения, диапазон температур применения от -50 до +150°С, теплопроводность при температуре 0°С не более 0,045 Вт/(м х К), толщина 25 мм | м2 | 0,7 2,8*0,25 | 342.54 |  |  | 239.78 | 11.25 | 2697.53
190 | 3.26-16-1 Поправка: Гл.6.Прил.2.2.п.2.2.6_06.00.01.07.001 | Изоляция трубопроводов изделиями из вспененного каучука, вспененного полиэтилена, трубками | 10 м изоляции | 4,1 41 / 10 | 85.03
|  | ЗП |  |  | 28.6 | 1.15 |  | 134,85 | 54.99 | 7 415,40
|  | ЭМ |  |  | 0.75 | 1.25 |  | 3,84 | 16.25 | 62,40
|  | в т.ч. ЗПМ |  |  | `(0,11) | 1.25 |  | `(0,56) | 54.99 | `(30,79)
|  | МР |  |  | 55.68 |  |  | 228,29 | 19.48 | 4 447,09
|  | НР от ФОТ (87) | % | 87 |  |  |  | 117.81 | 87 | 6478.19
|  | СП от ФОТ (47) | % | 47 |  |  |  | 63.64 | 47 | 3499.71
|  | ЗТР | чел-ч | 2.2 | 2.2 | 1.15 |  |  |  | 10,373
|  | Всего по позиции | [5 empty] | 548.43 |  | 21902.79
190 | 22.21.41.130 КА 25x042 | Трубка теплоизоляционная из вспененного каучука K-FLEX ST 25x042-2, толщина 25 мм, внутренний диаметр 42 мм (для труб Ø32) | м | 43,05 4,1*10,5 | 57.7 |  |  | 2483.99 | 10.18 | 25287.02
190 | 1.1-1-2541 | Лента из вспененного каучука, самоклеящаяся, для герметизации клеевых швов и соединений универсальной каучуковой теплоизоляции, диапазон рабочих температур (эксплуатации) от -40 до +85°C, ширина 50 мм, толщина 3 мм | м | 61,5 4,1*15 | 11.88 |  |  | 730.62 | 3.36 | 2454.88
190 | 1.1-1-2503 | Материал рулонный теплоизоляционный из вспененного синтетического каучука, стойкий к УФ-излучению, для высокотемпературных трубопроводов, систем отопления и горячего водоснабжения, диапазон температур применения от -50 до +150°С, теплопроводность при температуре 0°С не более 0,045 Вт/(м х К), толщина 25 мм | м2 | 1,025 4,1*0,25 | 342.54 |  |  | 351.1 | 11.25 | 3949.88
174 | 3.13-9-2 Поправка: Гл.6.Прил.2.2.п.2.2.6_06.00.01.07.001 | Огрунтовка металлических поверхностей грунтовкой ГФ-021 за один раз | 100 м2 | 0,76866 (294*0,11+68*0,13+28*0,16+41*0,18+15*0,21+54*0,26+28*0,237) / 100 | 97.21
|  | ЗП |  |  | 74.13 | 1.15 |  | 65,53 | 54.99 | 3 603,49
|  | ЭМ |  |  | 13.64 | 1.25 |  | 13,11 | 10.65 | 139,62
|  | в т.ч. ЗПМ |  |  | `(0,25) | 1.25 |  | `(0,24) | 54.99 | `(13,20)
|  | МР |  |  | 9.44 |  |  | 7,26 | 32.26 | 234,21
|  | НР от ФОТ (85) | % | 85 |  |  |  | 55.9 | 85 | 3074.19
|  | СП от ФОТ (43) | % | 43 |  |  |  | 28.28 | 43 | 1555.18
|  | ЗТР | чел-ч | 5.31 | 5.31 | 1.15 |  |  |  | 4,6938
|  | Всего по позиции | [5 empty] | 170.08 |  | 8606.69
174 | 1.1-1-165 | Грунтовка глифталевая, типа ГФ-021 | т | 0,006918 0,76866*0,009 | 18653.07 |  |  | 129.04 | 3.59 | 463.25
185 | 3.70-309-4 Поправка: Гл.6.Прил.2.2.п.2.2.6_06.00.01.07.001 | Масляная окраска белилами с добавлением колера металлических решеток, переплетов, труб, диаметром менее 50 мм и т.п. за два раза | 100 м2 окрашиваемой поверхности | 0,5837 (294*0,11+68*0,13+28*0,16+41*0,18+15*0,21+54*0,26-28*0,16-41*0,18) / 100 | 1020.97
|  | ЗП |  |  | 1018 | 1.15 |  | 683,34 | 54.99 | 37 576,87
|  | ЭМ |  |  | 2.49 | 1.25 |  | 1,82 | 16.32 | 29,70
|  | в т.ч. ЗПМ |  |  | `(0,38) | 1.25 |  | `(0,28) | 54.99 | `(15,40)
|  | МР |  |  | 0.48 |  |  | 0,28 | 14.98 | 4,19
|  | НР от ФОТ (90) | % | 90 |  |  |  | 615.26 | 90 | 33833.04
|  | СП от ФОТ (42) | % | 42 |  |  |  | 287.12 | 42 | 15788.75
|  | ЗТР | чел-ч | 64.6 | 64.6 | 1.15 |  |  |  | 43,3631
|  | Всего по позиции | [5 empty] | 1587.82 |  | 87232.55
185 | 1.1-1-461 | Краска масляная жидкотертая (готовая к употреблению), для наружных и внутренних работ, цветная, типа МА-15 | т | 0,014359 0,5837*0,0246 | 20001.92 |  |  | 287.21 | 4.51 | 1295.32
185 | 1.1-1-732 | Олифа для окраски комбинированная, типа Оксоль | кг | 1,57599 0,5837*2,7 | 20.19 |  |  | 31.82 | 4.23 | 134.6
186 | 3.70-309-3 Поправка: Гл.6.Прил.2.2.п.2.2.6_06.00.01.07.001 | Масляная окраска белилами с добавлением колера стальных балок, труб, диаметром более 50 мм и т.п. за два раза | 100 м2 окрашиваемой поверхности | 0,06636 (28*0,237) / 100 | 577.04
|  | ЗП |  |  | 574.07 | 1.15 |  | 43,81 | 54.99 | 2 409,11
|  | ЭМ |  |  | 2.49 | 1.25 |  | 0,21 | 16.32 | 3,43
|  | в т.ч. ЗПМ |  |  | `(0,38) | 1.25 |  | `(0,03) | 54.99 | `(1,65)
|  | МР |  |  | 0.48 |  |  | 0,03 | 14.98 | 0,45
|  | НР от ФОТ (90) | % | 90 |  |  |  | 39.46 | 90 | 2169.68
|  | СП от ФОТ (42) | % | 42 |  |  |  | 18.41 | 42 | 1012.52
|  | ЗТР | чел-ч | 36.9 | 36.9 | 1.15 |  |  |  | 2,816
|  | Всего по позиции | [5 empty] | 101.92 |  | 5595.19
186 | 1.1-1-461 | Краска масляная жидкотертая (готовая к употреблению), для наружных и внутренних работ, цветная, типа МА-15 | т | 0,001632 0,06636*0,0246 | 20001.92 |  |  | 32.64 | 4.51 | 147.21
186 | 1.1-1-732 | Олифа для окраски комбинированная, типа Оксоль | кг | 0,179172 0,06636*2,7 | 20.19 |  |  | 3.62 | 4.23 | 15.31
145 | 3.20-32-6 Поправка: Гл.6.Прил.2.2.п.2.2.6_06.00.01.07.001 | Установка электрических завес воздушно-тепловых | 10 шт. | 0,1 ((1/10)*10) / 10 | 509.82
|  | ЗП |  |  | 348.82 | 1.15 |  | 40,11 | 54.99 | 2 205,65
|  | ЭМ |  |  | 20 | 1.25 |  | 2,50 | 15.97 | 39,93
|  | в т.ч. ЗПМ |  |  | `(2,90) | 1.25 |  | `(0,36) | 54.99 | `(19,80)
|  | МР |  |  | 141 |  |  | 14,10 | 3.22 | 45,40
|  | НР от ФОТ (109) | % | 109 |  |  |  | 44.11 | 109 | 2425.74
|  | СП от ФОТ (61) | % | 61 |  |  |  | 24.69 | 61 | 1357.52
|  | ЗТР | чел-ч | 29.78 | 29.78 | 1.15 |  |  |  | 3,4247
|  | Всего по позиции | [5 empty] | 125.51 |  | 6074.24
146 О | 28.25.12.130 п. 21 | Тепловая завеса Т212Е20 12 кВт | шт. | 1 | 6251.58 |  |  | 6251.58 | 7.54 | 47136.91
|  | Итого прямые затраты по разделу в текущих ценах | [7 empty] | 1991204.77 |  |  |  |  | Итого прямые затраты по разделу в текущих ценах
|  | Накладные расходы | [5 empty] | 11609.36 |  | 638398.63 |  |  |  |  | Накладные расходы
|  | Сметная прибыль | [5 empty] | 6429.26 |  | 353545.15 |  |  |  |  | Сметная прибыль
|  | Итоги по разделу 3 Отопление : | [12 empty] | Итоги по разделу 3 Отопление :
|  | Итоги по Строительным работам | [13 empty] | Итоги по Строительным работам
|  | Итого Поз. 110-111, 113-117, 117, 117-128, 132, 132, 134, 134-135, 135-136, 136-137, 137-138, 138, 143-144, 173, 173, 173, 189, 189, 189, 189-190, 190, 190, 190, 174, 174, 185, 185, 185-186, 186, 186, 145 с учетом НР и СП | [5 empty] | 225172.81 |  | 2936011.64 | [5 empty] | Итого Поз. 110-111, 113-117, 117, 117-128, 132, 132, 134, 134-135, 135-136, 136-137, 137-138, 138, 143-144, 173, 173, 173, 189, 189, 189, 189-190, 190, 190, 190, 174, 174, 185, 185, 185-186, 186, 186, 145 с учетом НР и СП
|  | Итоги по Оборудованию | [13 empty] | Итоги по Оборудованию
|  | Итого Поз. 146 | [5 empty] | 6251.58 |  | 47136.91 | [5 empty] | Итого Поз. 146
|  | Итого | [5 empty] | 231424.39 |  | 2983148.55 | [5 empty] | Итого
|  | Справочно, в текущих ценах: | [13 empty] | Справочно, в текущих ценах:
|  | Материалы | [5 empty] | 194730.96 |  | 1331417.02 | [5 empty] | Материалы
|  | Машины и механизмы | [5 empty] | 1665.6 |  | 22188.56 | [5 empty] | Машины и механизмы
|  | ФОТ | [5 empty] | 10838.07 |  | 595985.49 | [5 empty] | ФОТ
|  | Оборудование | [5 empty] | 6251.58 |  | 47136.91 | [5 empty] | Оборудование
|  | Накладные расходы | [5 empty] | 11609.36 |  | 638398.63 | [5 empty] | Накладные расходы
|  | Сметная прибыль | [5 empty] | 6429.26 |  | 353545.15 | [5 empty] | Сметная прибыль
|  | Итого по разделу 3 Отопление | [5 empty] | 231424.39 |  | 2983148.55 | [6 empty] | Итого по разделу 3 Отопление
Раздел 4. Кондиционирование | [13 empty] | Раздел 4. Кондиционирование
155 О | 28.25.12.130 п. 21 | Сплит-система MSZ-AP35VGK/MUZ-AP35VG "Mitsubishi Electric" | шт. | 1 | 19376.82 |  |  | 19376.82 | 7.54 | 146101.22
156 О | 28.25.12.130 п. 20 | Сплит-система MSZ-AP15VGK/MUZ-AP15VG "Mitsubishi Electric" | шт. | 1 | 14844.24 |  |  | 14844.24 | 7.54 | 111925.57
165 | 3.20-59-1 Поправка: Гл.6.Прил.2.2.п.2.2.6_06.00.01.07.001 | Установка наружного блока сплит-системы мощностью до 6,5 кВт на кронштейны | 1 блок | 1 | 110.87
|  | ЗП |  |  | 11.61 | 1.15 |  | 13,35 | 54.99 | 734,12
|  | ЭМ |  |  | 0.68 | 1.25 |  | 0,85 | 13 | 11,05
|  | в т.ч. ЗПМ |  |  | `(0,06) | 1.25 |  | `(0,08) | 54.99 | `(4,40)
|  | МР |  |  | 98.58 |  |  | 98,58 | 5.89 | 580,64
|  | НР от ФОТ (109) | % | 109 |  |  |  | 14.64 | 109 | 804.99
|  | СП от ФОТ (61) | % | 61 |  |  |  | 8.19 | 61 | 450.5
|  | ЗТР | чел-ч | 0.86 | 0.86 | 1.15 |  |  |  | 0,989
|  | Всего по позиции | [5 empty] | 135.61 |  | 2581.3
166 | 3.20-59-1 Поправка: Гл.6.Прил.2.2.п.2.2.6_06.00.01.07.001 | Установка наружного блока сплит-системы мощностью до 6,5 кВт на кронштейны | 1 блок | 1 | 110.87
|  | ЗП |  |  | 11.61 | 1.15 |  | 13,35 | 54.99 | 734,12
|  | ЭМ |  |  | 0.68 | 1.25 |  | 0,85 | 13 | 11,05
|  | в т.ч. ЗПМ |  |  | `(0,06) | 1.25 |  | `(0,08) | 54.99 | `(4,40)
|  | МР |  |  | 98.58 |  |  | 98,58 | 5.89 | 580,64
|  | НР от ФОТ (109) | % | 109 |  |  |  | 14.64 | 109 | 804.99
|  | СП от ФОТ (61) | % | 61 |  |  |  | 8.19 | 61 | 450.5
|  | ЗТР | чел-ч | 0.86 | 0.86 | 1.15 |  |  |  | 0,989
|  | Всего по позиции | [5 empty] | 135.61 |  | 2581.3
167 | 3.20-58-1 Поправка: Гл.6.Прил.2.2.п.2.2.6_06.00.01.07.001 | Установка внутреннего блока сплит-системы настенного типа мощностью до 6,5 кВт | 1 блок | 1 | 373.42
|  | ЗП |  |  | 83.42 | 1.15 |  | 95,93 | 54.99 | 5 275,19
|  | ЭМ |  |  | 0.94 | 1.25 |  | 1,18 | 11.65 | 13,75
|  | в т.ч. ЗПМ |  |  | `(0,05) | 1.25 |  | `(0,06) | 54.99 | `(3,30)
|  | МР |  |  | 289.06 |  |  | 289,06 | 7.11 | 2 055,22
|  | НР от ФОТ (109) | % | 109 |  |  |  | 104.63 | 109 | 5753.55
|  | СП от ФОТ (61) | % | 61 |  |  |  | 58.55 | 61 | 3219.88
|  | ЗТР | чел-ч | 6.45 | 6.45 | 1.15 |  |  |  | 7,4175
|  | Всего по позиции | [5 empty] | 549.35 |  | 16317.59
167 | 1.1-1-3640 | Трубки теплоизоляционные из вспененного каучука, для систем трубопроводов, диапазон температур применения от -200 до +110°C, коэффициент теплопроводности при температуре 0°C не более 0,032 Вт/(м х К), внутренний диаметр 10 мм, толщина 13 мм | м | 6,15 1*6,15 | 17.95 |  |  | 110.39 | 4.32 | 476.88
167 | 1.23-25-813 | Кабель силовой ВВГнг(А)-LSLTх 4х1,5-1000 | км | 0,0031 1*0,0031 | 14010.52 |  |  | 43.43 | 5.04 | 218.89
168 | 3.20-58-1 Поправка: Гл.6.Прил.2.2.п.2.2.6_06.00.01.07.001 | Установка внутреннего блока сплит-системы настенного типа мощностью до 6,5 кВт | 1 блок | 1 | 373.42
|  | ЗП |  |  | 83.42 | 1.15 |  | 95,93 | 54.99 | 5 275,19
|  | ЭМ |  |  | 0.94 | 1.25 |  | 1,18 | 11.65 | 13,75
|  | в т.ч. ЗПМ |  |  | `(0,05) | 1.25 |  | `(0,06) | 54.99 | `(3,30)
|  | МР |  |  | 289.06 |  |  | 289,06 | 7.11 | 2 055,22
|  | НР от ФОТ (109) | % | 109 |  |  |  | 104.63 | 109 | 5753.55
|  | СП от ФОТ (61) | % | 61 |  |  |  | 58.55 | 61 | 3219.88
|  | ЗТР | чел-ч | 6.45 | 6.45 | 1.15 |  |  |  | 7,4175
|  | Всего по позиции | [5 empty] | 549.35 |  | 16317.59
168 | 1.1-1-3640 | Трубки теплоизоляционные из вспененного каучука, для систем трубопроводов, диапазон температур применения от -200 до +110°C, коэффициент теплопроводности при температуре 0°C не более 0,032 Вт/(м х К), внутренний диаметр 10 мм, толщина 13 мм | м | 6,15 1*6,15 | 17.95 |  |  | 110.39 | 4.32 | 476.88
168 | 1.23-25-813 | Кабель силовой ВВГнг(А)-LSLTх 4х1,5-1000 | км | 0,0031 1*0,0031 | 14010.52 |  |  | 43.43 | 5.04 | 218.89
|  | Итого прямые затраты по разделу в текущих ценах | [7 empty] | 276758.27 |  |  |  |  | Итого прямые затраты по разделу в текущих ценах
|  | Накладные расходы | [5 empty] | 238.54 |  | 13117.08 |  |  |  |  | Накладные расходы
|  | Сметная прибыль | [5 empty] | 133.48 |  | 7340.76 |  |  |  |  | Сметная прибыль
|  | Итоги по разделу 4 Кондиционирование : | [12 empty] | Итоги по разделу 4 Кондиционирование :
|  | Итоги по Строительным работам | [13 empty] | Итоги по Строительным работам
|  | Итого Поз. 165-167, 167, 167-168, 168, 168 с учетом НР и СП | [5 empty] | 1677.56 |  | 39189.32 | [5 empty] | Итого Поз. 165-167, 167, 167-168, 168, 168 с учетом НР и СП
|  | Итоги по Оборудованию | [13 empty] | Итоги по Оборудованию
|  | Итого Поз. 155-156 | [5 empty] | 34221.06 |  | 258026.79 | [5 empty] | Итого Поз. 155-156
|  | Итого | [5 empty] | 35898.62 |  | 297216.11 | [5 empty] | Итого
|  | Справочно, в текущих ценах: | [13 empty] | Справочно, в текущих ценах:
|  | Материалы | [5 empty] | 1082.92 |  | 6663.26 | [5 empty] | Материалы
|  | Машины и механизмы | [5 empty] | 4.06 |  | 49.6 | [5 empty] | Машины и механизмы
|  | ФОТ | [5 empty] | 218.84 |  | 12034.02 | [5 empty] | ФОТ
|  | Оборудование | [5 empty] | 34221.06 |  | 258026.79 | [5 empty] | Оборудование
|  | Накладные расходы | [5 empty] | 238.54 |  | 13117.08 | [5 empty] | Накладные расходы
|  | Сметная прибыль | [5 empty] | 133.48 |  | 7340.76 | [5 empty] | Сметная прибыль
|  | Итого по разделу 4 Кондиционирование | [5 empty] | 35898.62 |  | 297216.11 | [6 empty] | Итого по разделу 4 Кондиционирование
|  | Итого прямые затраты по смете в текущих ценах | [7 empty] | 6449298.25 | [7 empty] | Итого прямые затраты по смете в текущих ценах
|  | Накладные расходы | [5 empty] | 23403.36 |  | 1286949.99 | [7 empty] | Накладные расходы
|  | Сметная прибыль | [5 empty] | 12962.08 |  | 712785.52 | [7 empty] | Сметная прибыль
|  | Итоги по смете: | [15 empty] | Итоги по смете:
|  | Итоги по Строительным работам | [16 empty] | Итоги по Строительным работам
|  | Итого Поз. 15, 15, 18, 18-19, 19-20, 20, 187, 187-188, 188, 169, 169, 39, 39, 60, 60, 66-68, 80, 80-82, 82, 82, 82, 1, 4, 183-184, 175-176, 178, 180, 110-111, 113-117, 117, 117-128, 132, 132, 134, 134-135, 135-136, 136-137, 137-138, 138, 143-144, 173, 173, 173, 189, 189, 189, 189-190, 190, 190, 190, 174, 174, 185, 185, 185-186, 186, 186, 145, 165-167, 167, 167-168, 168, 168 с учетом НР и СП | [5 empty] | 768657.36 |  | 5551402.91 | [8 empty] | Итого Поз. 15, 15, 18, 18-19, 19-20, 20, 187, 187-188, 188, 169, 169, 39, 39, 60, 60, 66-68, 80, 80-82, 82, 82, 82, 1, 4, 183-184, 175-176, 178, 180, 110-111, 113-117, 117, 117-128, 132, 132, 134, 134-135, 135-136, 136-137, 137-138, 138, 143-144, 173, 173, 173, 189, 189, 189, 189-190, 190, 190, 190, 174, 174, 185, 185, 185-186, 186, 186, 145, 165-167, 167, 167-168, 168, 168 с учетом НР и СП
|  | Итоги по Монтажным работам | [16 empty] | Итоги по Монтажным работам
|  | Итого Поз. 175-182 с учетом НР и СП | [5 empty] | 1156.15 |  | 43779.9 | [8 empty] | Итого Поз. 175-182 с учетом НР и СП
|  | Итоги по Оборудованию | [16 empty] | Итоги по Оборудованию
|  | Итого Поз. 69-72, 79, 2-3, 5-6, 170-172, 7-8, 146, 155-156 | [5 empty] | 378494.82 |  | 2853850.95 | [8 empty] | Итого Поз. 69-72, 79, 2-3, 5-6, 170-172, 7-8, 146, 155-156
|  | Итого | [5 empty] | 1148308.33 |  | 8449033.76 | [8 empty] | Итого
|  | Справочно, в текущих ценах: | [16 empty] | Справочно, в текущих ценах:
|  | Материалы | [5 empty] | 708537.87 |  | 2340111.41 | [8 empty] | Материалы
|  | Машины и механизмы | [5 empty] | 2775.39 |  | 38142.67 | [8 empty] | Машины и механизмы
|  | ФОТ | [5 empty] | 22355 |  | 1229301.5 | [8 empty] | ФОТ
|  | Оборудование | [5 empty] | 378494.82 |  | 2853850.95 | [8 empty] | Оборудование
|  | Накладные расходы | [5 empty] | 23403.36 |  | 1286949.99 | [8 empty] | Накладные расходы
|  | Сметная прибыль | [5 empty] | 12962.08 |  | 712785.52 | [8 empty] | Сметная прибыль
|  | ВСЕГО по смете | [5 empty] | 1148308.33 |  | 8449033.76 | [9 empty] | ВСЕГО по смете
Составил:
[должность, подпись (инициалы, фамилия)]
Проверил:
[должность, подпись (инициалы, фамилия)]