## ЛСР форма ТСН
Форма 4
Корректировка проектной документации на капитальный ремонт ГБУДО г. Москвы «ДШИ «СТАРТ» по адресу: г. Москва, Глазовский переулок пер. 4, стр. 8. , Водоснабжение и канализация. Добавленные работы | [10 empty] | Корректировка проектной документации на капитальный ремонт ГБУДО г. Москвы «ДШИ «СТАРТ» по адресу: г. Москва, Глазовский переулок пер. 4, стр. 8. , Водоснабжение и канализация. Добавленные работы
(наименование стройки и/или объекта)
ЛОКАЛЬНЫЙ СМЕТНЫЙ РАСЧЕТ (СМЕТА) № 02-01-04_доб.
(ЛОКАЛЬНАЯ СМЕТА)
Водоснабжение и канализация. Добавленные работы | [11 empty] | Водоснабжение и канализация. Добавленные работы
(наименование работ и затрат)
Основание: Проект 23/085-И-ИОС2, 23/085-И-ИОС3 | [12 empty] | Основание: Проект 23/085-И-ИОС2, 23/085-И-ИОС3
[6 empty] | В базисном уровне цен |  | В текущем уровне цен
|  |  | Сметная стоимость | [5 empty] | тыс. руб.
|  |  | Строительные работы |  |  | 187.81 |  | 2353.47 | тыс. руб.
|  |  | Работы по монтажу оборудования |  |  | 0 |  | 0 | тыс. руб.
|  |  | Оборудование |  |  | 241.19 |  | 1818.54 | тыс. руб.
|  |  | Прочие работы и затраты |  |  | 0.1 |  | 1.74 | тыс. руб.
|  |  | Средства на оплату труда |  |  | 9.77 |  | 537.34 | тыс. руб.
|  |  | Затраты труда |  |  | 800.89 |  | 800.89 | чел.-ч.
Составлен(а) по ТСН-2001 с учётом Дополнения №: 82
№ и период сборника коэффициентов (индексов) пересчета: Нормативные ТСН-2001: 217/82, сентябрь 2025 г.; исходные — по позициям
№ п/п | Шифр расценки и коды ресурсов | Наименование работ и затрат | Ед. изм. | Кол-во единиц | Цена на ед. изм., руб. | Поправочные коэффициенты | Коэффициенты зимних удорожаний | Всего затрат в базисном уровне цен, руб. | Коэффициенты (индексы) пересчета, нормы НР и СП | ВСЕГО затрат в текущем уровне цен, руб.
1 | 2 | 3 | 4 | 5 | 6 | 7 | 8 | 9 | 10 | 11
Раздел 1. 02-01-04 Водоснабжение и канализация | [13 empty] | Раздел 1. 02-01-04 Водоснабжение и канализация
|  | Итого прямые затраты по разделу в текущих ценах | [12 empty] | Итого прямые затраты по разделу в текущих ценах
|  | Итоги по разделу 1 02-01-04 Водоснабжение и канализация : | [12 empty] | Итоги по разделу 1 02-01-04 Водоснабжение и канализация :
|  | Итого | [13 empty] | Итого
|  | Справочно, в текущих ценах: | [13 empty] | Справочно, в текущих ценах:
|  | Итого по разделу 1 02-01-04 Водоснабжение и канализация | [14 empty] | Итого по разделу 1 02-01-04 Водоснабжение и канализация
Раздел 2. Раздел: Демонтаж | [13 empty] | Раздел 2. Раздел: Демонтаж
2 | 6.65-1-3 | Разборка трубопроводов из водогазопроводных труб диаметром до 50 мм | 100 м | 0,33 ((33/100)*100) / 100 | 713.53
|  | ЗП |  |  | 656.88 |  |  | 216,77 | 54.99 | 11 920,18
|  | ЭМ |  |  | 1.37 |  |  | 0,45 | 8.47 | 3,81
|  | в т.ч. ЗПМ | [6 empty] | 54.99
|  | МР |  |  | 55.28 |  |  | 18,24 | 15.03 | 274,15
|  | НР от ФОТ (87) | % | 87 |  |  |  | 188.59 | 87 | 10370.56
|  | СП от ФОТ (44) | % | 44 |  |  |  | 95.38 | 44 | 5244.88
|  | ЗТР | чел-ч | 60.32 | 60.32 |  |  |  |  | 19,9056
|  | Всего по позиции | [5 empty] | 519.43 |  | 27813.58
2.1 | 6.65-1-2 | Разборка трубопроводов из водогазопроводных труб диаметром до 40 мм | 100 м | 0,77 (74+3) / 100 | 543.13
|  | ЗП |  |  | 495.71 |  |  | 381,70 | 54.99 | 20 989,68
|  | ЭМ |  |  | 1.26 |  |  | 0,97 | 8.47 | 8,22
|  | в т.ч. ЗПМ | [6 empty] | 54.99
|  | МР |  |  | 46.16 |  |  | 35,54 | 15.02 | 533,81
|  | НР от ФОТ (87) | % | 87 |  |  |  | 332.08 | 87 | 18261.02
|  | СП от ФОТ (44) | % | 44 |  |  |  | 167.95 | 44 | 9235.46
|  | ЗТР | чел-ч | 45.52 | 45.52 |  |  |  |  | 35,0504
|  | Всего по позиции | [5 empty] | 918.24 |  | 49028.19
2.2 | 6.65-11-5 Поправка: ТСН-2001.6-65 п.1.1.1.3_06.65.01.28.002 | Разборка трубопроводов центрального отопления на сварке диаметром труб до 100 мм. Трубы стальные водогазопроводные dy80–dy100 (ИОС2.ВР, поз. 1, 2, 13) | 100 м | 0,64 (6+8+50) / 100 | 897.74
|  | ЗП |  |  | 819.08 | 0.82 |  | 429,85 | 54.99 | 23 637,45
|  | ЭМ |  |  | 1.82 |  |  | 1,16 | 8.47 | 9,83
|  | в т.ч. ЗПМ | [6 empty] | 54.99
|  | МР |  |  | 76.84 |  |  | 49,18 | 15.02 | 738,68
|  | НР от ФОТ (87) | % | 87 |  |  |  | 373.97 | 87 | 20564.58
|  | СП от ФОТ (44) | % | 44 |  |  |  | 189.13 | 44 | 10400.48
|  | ЗТР | чел-ч | 74.53 | 74.53 | 0.82 |  |  |  | 39,1133
|  | Всего по позиции | [5 empty] | 1043.29 |  | 55351.02
3 | 6.65-2-1 | Разборка трубопроводов из чугунных канализационных труб диаметром до 50 мм | 100 м | 0,51 ((51/100)*100) / 100 | 827.66
|  | ЗП |  |  | 827.66 |  |  | 422,11 | 54.99 | 23 211,83
ЭМ
|  | в т.ч. ЗПМ | [6 empty] | 54.99
МР
|  | НР от ФОТ (87) | % | 87 |  |  |  | 367.24 | 87 | 20194.29
|  | СП от ФОТ (44) | % | 44 |  |  |  | 185.73 | 44 | 10213.21
|  | ЗТР | чел-ч | 68.8 | 68.8 |  |  |  |  | 35,088
|  | Всего по позиции | [5 empty] | 975.08 |  | 53619.33
4 | 6.65-2-2 | Разборка трубопроводов из чугунных канализационных труб диаметром до 100 мм | 100 м | 0,25 ((25/100)*100) / 100 | 1003.13
|  | ЗП |  |  | 1003.13 |  |  | 250,78 | 54.99 | 13 790,39
ЭМ
|  | в т.ч. ЗПМ | [6 empty] | 54.99
МР
|  | НР от ФОТ (87) | % | 87 |  |  |  | 218.18 | 87 | 11997.64
|  | СП от ФОТ (44) | % | 44 |  |  |  | 110.34 | 44 | 6067.77
|  | ЗТР | чел-ч | 85.3 | 85.3 |  |  |  |  | 21,325
|  | Всего по позиции | [5 empty] | 579.3 |  | 31855.8
5 | 6.65-3-3 | Демонтаж крана водоразборного | 100 шт. | 0,16 ((16/100)*100) / 100 | 82.43
|  | ЗП |  |  | 82.43 |  |  | 13,19 | 54.99 | 725,32
ЭМ
|  | в т.ч. ЗПМ | [6 empty] | 54.99
МР
|  | НР от ФОТ (87) | % | 87 |  |  |  | 11.48 | 87 | 631.03
|  | СП от ФОТ (44) | % | 44 |  |  |  | 5.8 | 44 | 319.14
|  | ЗТР | чел-ч | 6.6 | 6.6 |  |  |  |  | 1,056
|  | Всего по позиции | [5 empty] | 30.47 |  | 1675.49
6 | 6.65-4-1 | Демонтаж санитарно-технических приборов умывальников или раковин | 100 компл. | 0,03 ((3/100)*100) / 100 | 697.38
|  | ЗП |  |  | 697.38 |  |  | 20,92 | 54.99 | 1 150,39
ЭМ
|  | в т.ч. ЗПМ | [6 empty] | 54.99
МР
|  | НР от ФОТ (87) | % | 87 |  |  |  | 18.2 | 87 | 1000.84
|  | СП от ФОТ (44) | % | 44 |  |  |  | 9.2 | 44 | 506.17
|  | ЗТР | чел-ч | 60.8 | 60.8 |  |  |  |  | 1,824
|  | Всего по позиции | [5 empty] | 48.32 |  | 2657.4
7 | 6.65-4-3 | Демонтаж санитарно-технических приборов унитазов со смывным бачком | 100 компл. | 0,03 ((3/100)*100) / 100 | 1681.68
|  | ЗП |  |  | 1681.68 |  |  | 50,45 | 54.99 | 2 774,25
ЭМ
|  | в т.ч. ЗПМ | [6 empty] | 54.99
МР
|  | НР от ФОТ (87) | % | 87 |  |  |  | 43.89 | 87 | 2413.6
|  | СП от ФОТ (44) | % | 44 |  |  |  | 22.2 | 44 | 1220.67
|  | ЗТР | чел-ч | 143 | 143 |  |  |  |  | 4,29
|  | Всего по позиции | [5 empty] | 116.54 |  | 6408.52
7.1 | 3.16-16-2 Поправка: Гл.6.Прил.2.2.п.2.2.13_06.00.01.35.003 | Установка вентилей, задвижек, затворов, клапанов обратных, кранов проходных на трубопроводах из чугунных напорных фланцевых труб диаметром до 100 мм. Демонтаж задвижек dy80–dy100 (ИОС2.ВР, водомерный узел и поз. 8.1, 8.2, 16.1) | 1 ШТ. | 16 7+1+4+4 | 61.17
|  | ЗП |  |  | 18.8 | 0.4 |  | 120,32 | 54.99 | 6 616,40
|  | ЭМ |  |  | 3.45 | 0.4 |  | 22,08 | 14.99 | 330,98
|  | в т.ч. ЗПМ |  |  | `(0,42) | 0.4 |  | `(2,69) | 54.99 | `(147,92)
|  | МР |  |  | 38.92 | 0 |  |  | 7.61
|  | НР от ФОТ (109) | % | 109 |  |  |  | 134.08 | 109 | 7373.11
|  | СП от ФОТ (61) | % | 61 |  |  |  | 75.04 | 61 | 4126.24
|  | ЗТР | чел-ч | 1.58 | 1.58 | 0.4 |  |  |  | 10,112
|  | Всего по позиции | [5 empty] | 351.52 |  | 18446.73
7.2 | 3.16-16-1 Поправка: Гл.6.Прил.2.2.п.2.2.13_06.00.01.35.003 | Установка вентилей, задвижек, затворов, клапанов обратных, кранов проходных на трубопроводах из чугунных напорных фланцевых труб диаметром до 65 мм. Демонтаж задвижек dy40 (ИОС2.ВР, водомерный узел) | 1 шт. | 2 | 32.99
|  | ЗП |  |  | 10.71 | 0.4 |  | 8,57 | 54.99 | 471,26
|  | ЭМ |  |  | 1.66 | 0.4 |  | 1,33 | 16.32 | 21,71
|  | в т.ч. ЗПМ |  |  | `(0,25) | 0.4 |  | `(0,20) | 54.99 | `(11,00)
|  | МР |  |  | 20.62 | 0 |  |  | 7.61
|  | НР от ФОТ (109) | % | 109 |  |  |  | 9.56 | 109 | 525.66
|  | СП от ФОТ (61) | % | 61 |  |  |  | 5.35 | 61 | 294.18
|  | ЗТР | чел-ч | 0.9 | 0.9 | 0.4 |  |  |  | 0,72
|  | Всего по позиции | [5 empty] | 24.81 |  | 1312.81
7.3 | 3.18-11-1 Поправка: Гл.6.Прил.2.2.п.2.2.13_06.00.01.35.003 | Установка насосов центробежных с электродвигателем массой агрегата до 0,1 т. Демонтаж насосов двух насосных станций (ИОС2.ВР, поз. 8, 16) | 1 насос | 4 2*2 | 260.53
|  | ЗП |  |  | 158.47 | 0.4 |  | 253,55 | 54.99 | 13 942,71
|  | ЭМ |  |  | 8.44 | 0.4 |  | 13,50 | 13.42 | 181,17
|  | в т.ч. ЗПМ |  |  | `(0,59) | 0.4 |  | `(0,94) | 54.99 | `(51,69)
|  | МР |  |  | 93.62 | 0 |  |  | 8.08
|  | НР от ФОТ (109) | % | 109 |  |  |  | 277.39 | 109 | 15253.9
|  | СП от ФОТ (61) | % | 61 |  |  |  | 155.24 | 61 | 8536.58
|  | ЗТР | чел-ч | 13 | 13 | 0.4 |  |  |  | 20,8
|  | Всего по позиции | [5 empty] | 699.68 |  | 37914.36
7.4 | 3.18-20-2 Поправка: Гл.6.Прил.2.2.п.2.2.13_06.00.01.35.003 | Установка манометров с трехходовым краном. Демонтаж (ИОС2.ВР, поз. 8.7–8.8, 16.6–16.7) | 1 комплект | 2 1+1 | 3.79
|  | ЗП |  |  | 2.86 | 0.4 |  | 2,29 | 54.99 | 125,93
|  | ЭМ |  |  |  | 0.4
|  | в т.ч. ЗПМ |  |  |  | 0.4 |  |  | 54.99
|  | МР |  |  | 0.93 | 0 |  |  | 5.01
|  | НР от ФОТ (109) | % | 109 |  |  |  | 2.5 | 109 | 137.26
|  | СП от ФОТ (61) | % | 61 |  |  |  | 1.4 | 61 | 76.82
|  | ЗТР | чел-ч | 0.22 | 0.22 | 0.4 |  |  |  | 0,176
|  | Всего по позиции | [5 empty] | 6.19 |  | 340.01
7.5 | 6.65-3-2 | Демонтаж вентиля. Воздухоотводчики dy15 (ИОС2.ВР, поз. 8.6, 16.5) | 100 шт. | 0,06 (3+3) / 100 | 576.73
|  | ЗП |  |  | 576.73 |  |  | 34,60 | 54.99 | 1 902,65
ЭМ
|  | в т.ч. ЗПМ | [6 empty] | 54.99
МР
|  | НР от ФОТ (87) | % | 87 |  |  |  | 30.1 | 87 | 1655.31
|  | СП от ФОТ (44) | % | 44 |  |  |  | 15.22 | 44 | 837.17
|  | ЗТР | чел-ч | 45.7 | 45.7 |  |  |  |  | 2,742
|  | Всего по позиции | [5 empty] | 79.92 |  | 4395.13
7.6 | 3.16-20-1 Поправка: Гл.6.Прил.2.2.п.2.2.13_06.00.01.35.003 | Установка кранов пожарных диаметром 50 мм. Демонтаж (ИОС2.ВР, поз. 15) | 1 кран | 12 | 216.62
|  | ЗП |  |  | 11.24 | 0.4 |  | 53,95 | 54.99 | 2 966,71
|  | ЭМ |  |  | 1.66 | 0.4 |  | 7,97 | 16.32 | 130,07
|  | в т.ч. ЗПМ |  |  | `(0,25) | 0.4 |  | `(1,20) | 54.99 | `(65,99)
|  | МР |  |  | 203.72 | 0 |  |  | 2.01
|  | НР от ФОТ (109) | % | 109 |  |  |  | 60.11 | 109 | 3305.64
|  | СП от ФОТ (61) | % | 61 |  |  |  | 33.64 | 61 | 1849.95
|  | ЗТР | чел-ч | 0.9 | 0.9 | 0.4 |  |  |  | 4,32
|  | Всего по позиции | [5 empty] | 155.67 |  | 8252.37
7.7 | 3.16-37-2 Поправка: Гл.6.Прил.2.2.п.2.2.13_06.00.01.35.003 | Установка шкафов металлических для санитарно-технических систем на стене или в нише, шкаф массой до 10 кг. Демонтаж шкафов пожарных кранов (ИОС2.ВР, поз. 15.1) | 1 ШТ. | 12 | 30.66
|  | ЗП |  |  | 21.31 | 0.4 |  | 102,29 | 54.99 | 5 624,93
|  | ЭМ |  |  | 2.83 | 0.4 |  | 13,58 | 14.13 | 191,89
|  | в т.ч. ЗПМ |  |  | `(0,30) | 0.4 |  | `(1,44) | 54.99 | `(79,19)
|  | МР |  |  | 6.52 | 0 |  |  | 3.89
|  | НР от ФОТ (109) | % | 109 |  |  |  | 113.07 | 109 | 6217.49
|  | СП от ФОТ (61) | % | 61 |  |  |  | 63.28 | 61 | 3479.51
|  | ЗТР | чел-ч | 2.01 | 2.01 | 0.4 |  |  |  | 9,648
|  | Всего по позиции | [5 empty] | 292.22 |  | 15513.82
8 | 6.68-13-1 | Механизированная погрузка строительного мусора в автомобили-самосвалы | 1 Т | 3,2118 0,837+1,6151+0,9288+0,0245-0,1936 | 10.62
|  | ЗП | [6 empty] | 54.99
|  | ЭМ |  |  | 10.62 |  |  | 34,11 | 14.73 | 502,44
|  | в т.ч. ЗПМ |  |  | `(1,05) |  |  | `(3,37) | 54.99 | `(185,32)
МР
|  | НР от ФОТ (102) | % | 102 |  |  |  | 3.44 | 102 | 189.03
|  | СП от ФОТ (54) | % | 54 |  |  |  | 1.82 | 54 | 100.07
|  | Всего по позиции | [5 empty] | 39.37 |  | 791.54
9 | 15.2-23-42 | Перевозка строительного мусора на расстояние до 23 км автосамосвалами грузоподъемностью до 10 т | т | 3,2118 ((0,837+1,6151+0,9288+0,0245-0,1936)*1000)*0.001 | 30.87
ЗП
|  | ЭМ |  |  | 30.87 |  |  | 99,15 | 17.58 | 1 743,06
в т.ч. ЗПМ
МР
|  | НР от (0) | % | 0 |  |  |  |  | 0
|  | СП от (0) | % | 0 |  |  |  |  | 0
|  | Всего по позиции | [5 empty] | 99.15 |  | 1743.06
|  | Итого прямые затраты по разделу в текущих ценах | [7 empty] | 134519.9 |  |  |  |  | Итого прямые затраты по разделу в текущих ценах
|  | Накладные расходы | [5 empty] | 2183.88 |  | 120090.96 |  |  |  |  | Накладные расходы
|  | Сметная прибыль | [5 empty] | 1136.72 |  | 62508.3 |  |  |  |  | Сметная прибыль
|  | Итоги по разделу 2 Раздел: Демонтаж : | [12 empty] | Итоги по разделу 2 Раздел: Демонтаж :
|  | Итоги по Строительным работам | [13 empty] | Итоги по Строительным работам
|  | Итого Поз. 2-2.2, 3-7.7, 8 с учетом НР и СП | [5 empty] | 5880.05 |  | 315376.1 | [5 empty] | Итого Поз. 2-2.2, 3-7.7, 8 с учетом НР и СП
|  | Итоги по Прочим затратам | [13 empty] | Итоги по Прочим затратам
|  | Итого Поз. 9 | [5 empty] | 99.15 |  | 1743.06 | [5 empty] | Итого Поз. 9
|  | Итого | [5 empty] | 5979.2 |  | 317119.16 | [5 empty] | Итого
|  | Справочно, в текущих ценах: | [13 empty] | Справочно, в текущих ценах:
|  | Материалы | [5 empty] | 102.96 |  | 1546.64 | [5 empty] | Материалы
|  | Машины и механизмы | [5 empty] | 194.3 |  | 3123.18 | [5 empty] | Машины и механизмы
|  | ФОТ | [5 empty] | 2371.18 |  | 130391.19 | [5 empty] | ФОТ
|  | Накладные расходы | [5 empty] | 2183.88 |  | 120090.96 | [5 empty] | Накладные расходы
|  | Сметная прибыль | [5 empty] | 1136.72 |  | 62508.3 | [5 empty] | Сметная прибыль
|  | Итого по разделу 2 Раздел: Демонтаж | [5 empty] | 5979.2 |  | 317119.16 | [6 empty] | Итого по разделу 2 Раздел: Демонтаж
Раздел 3. Система В1, В2 | [13 empty] | Раздел 3. Система В1, В2
2 | 3.26-16-1 Поправка: Гл.6.Прил.2.2.п.2.2.6_06.00.01.07.001 | Изоляция трубопроводов изделиями из вспененного каучука, вспененного полиэтилена, трубками | 10 м изоляции | 0,3 ((3/10)*10) / 10 | 85.03
|  | ЗП |  |  | 28.6 | 1.15 |  | 9,87 | 54.99 | 542,75
|  | ЭМ |  |  | 0.75 | 1.25 |  | 0,28 | 16.25 | 4,55
|  | в т.ч. ЗПМ |  |  | `(0,11) | 1.25 |  | `(0,04) | 54.99 | `(2,20)
|  | МР |  |  | 55.68 |  |  | 16,70 | 19.48 | 325,32
|  | НР от ФОТ (87) | % | 87 |  |  |  | 8.62 | 87 | 474.11
|  | СП от ФОТ (47) | % | 47 |  |  |  | 4.66 | 47 | 256.13
|  | ЗТР | чел-ч | 2.2 | 2.2 | 1.15 |  |  |  | 0,759
|  | Всего по позиции | [5 empty] | 40.13 |  | 1602.86
2 | 1.1-1-2541 | Лента из вспененного каучука, самоклеящаяся, для герметизации клеевых швов и соединений универсальной каучуковой теплоизоляции, диапазон рабочих температур (эксплуатации) от -40 до +85°C, ширина 50 мм, толщина 3 мм | м | 4.5 | 11.88 |  |  | 53.46 | 3.36 | 179.63
2 | 1.1-1-3136 | Трубка теплоизоляционная из вспененного полиэтилена с закрытой ячеистой структурой, для тепло- и шумоизоляции внутренних инженерных систем, температура применения до +95°C, коэффициент теплопроводности при температуре +10°C не более 0,038 Вт/(м х К), группа горючести Г1, внутренний диаметр 22 мм, толщина 13 мм | м | 3.15 | 7.48 |  |  | 23.56 | 6.27 | 147.72
|  | Итого прямые затраты по разделу в текущих ценах | [7 empty] | 1199.97 |  |  |  |  | Итого прямые затраты по разделу в текущих ценах
|  | Накладные расходы | [5 empty] | 8.62 |  | 474.11 |  |  |  |  | Накладные расходы
|  | Сметная прибыль | [5 empty] | 4.66 |  | 256.13 |  |  |  |  | Сметная прибыль
|  | Итоги по разделу 3 Система В1, В2 : | [12 empty] | Итоги по разделу 3 Система В1, В2 :
|  | Итого Поз. 2, 2, 2 с учетом НР и СП | [5 empty] | 117.15 |  | 1930.21 | [5 empty] | Итого Поз. 2, 2, 2 с учетом НР и СП
|  | Справочно, в текущих ценах: | [13 empty] | Справочно, в текущих ценах:
|  | Материалы | [5 empty] | 93.72 |  | 652.67 | [5 empty] | Материалы
|  | Машины и механизмы | [5 empty] | 0.28 |  | 4.55 | [5 empty] | Машины и механизмы
|  | ФОТ | [5 empty] | 9.91 |  | 544.95 | [5 empty] | ФОТ
|  | Накладные расходы | [5 empty] | 8.62 |  | 474.11 | [5 empty] | Накладные расходы
|  | Сметная прибыль | [5 empty] | 4.66 |  | 256.13 | [5 empty] | Сметная прибыль
|  | Итого по разделу 3 Система В1, В2 | [5 empty] | 117.15 |  | 1930.21 | [6 empty] | Итого по разделу 3 Система В1, В2
Раздел 4. Система В2 | [13 empty] | Раздел 4. Система В2
2 | 3.16-20-1 Поправка: Гл.6.Прил.2.2.п.2.2.6_06.00.01.07.001 | Установка кранов пожарных диаметром 50 мм | 1 кран | 12 | 216.62
|  | ЗП |  |  | 11.24 | 1.15 |  | 155,11 | 54.99 | 8 529,50
|  | ЭМ |  |  | 1.66 | 1.25 |  | 24,90 | 16.32 | 406,37
|  | в т.ч. ЗПМ |  |  | `(0,25) | 1.25 |  | `(3,75) | 54.99 | `(206,21)
|  | МР |  |  | 203.72 |  |  | 2 444,64 | 2.01 | 4 913,73
|  | НР от ФОТ (109) | % | 109 |  |  |  | 173.16 | 109 | 9521.92
|  | СП от ФОТ (61) | % | 61 |  |  |  | 96.9 | 61 | 5328.78
|  | ЗТР | чел-ч | 0.9 | 0.9 | 1.15 |  |  |  | 12,42
|  | Всего по позиции | [5 empty] | 2894.71 |  | 28700.3
2 | 1.13-1-18 | Клапан запорный, латунный, проходной, муфтовый, 15Б3р, номинальное давление PN 1,6 (2,5) МПа, номинальный диаметр DN 50 мм | шт. | 12 | 174.41 |  |  | 2092.92 | 6.21 | 12997.03
2 | 1.17-7-17 | Рукав пожарный напорный латексированный, диаметр условного прохода 50 мм 6*20 | м | 240 | 31.17 |  |  | 7480.8 | 4.35 | 32541.48
3 | 3.16-10-2 Поправка: Гл.6.Прил.2.2.п.2.2.6_06.00.01.07.001 | Прокладка трубопроводов отопления и водоснабжения из стальных электросварных труб диаметром 50 мм | 100 м трубопровода | 0,23 ((23/100)*100) / 100 | 831.1
|  | ЗП |  |  | 707.84 | 1.15 |  | 187,22 | 54.99 | 10 295,23
|  | ЭМ |  |  | 90 | 1.25 |  | 25,88 | 15.5 | 401,14
|  | в т.ч. ЗПМ |  |  | `(12,16) | 1.25 |  | `(3,50) | 54.99 | `(192,47)
|  | МР |  |  | 33.26 |  |  | 7,65 | 11.56 | 88,43
|  | НР от ФОТ (109) | % | 109 |  |  |  | 207.88 | 109 | 11431.59
|  | СП от ФОТ (61) | % | 61 |  |  |  | 116.34 | 61 | 6397.5
|  | ЗТР | чел-ч | 55.3 | 55.3 | 1.15 |  |  |  | 14,6269
|  | Всего по позиции | [5 empty] | 544.97 |  | 28613.89
3 | 1.12-1-46 | Узел трубопровода отопления, водоснабжения из стальных электросварных труб, с гильзами, наружный диаметр (толщина стенки) 57х3,5 мм | м | 23 | 44.49 |  |  | 1023.27 | 20.47 | 20946.34
4 | 3.16-29-3 Поправка: Гл.6.Прил.2.2.п.2.2.6_06.00.01.07.001 | Гидравлическое испытание трубопроводов систем отопления, водопровода и горячего водоснабжения диаметром до 50 мм | 100 м трубопровода | 0,23 ((23/100)*100) / 100 | 193.67
|  | ЗП |  |  | 76.45 | 1.15 |  | 20,22 | 54.99 | 1 111,90
|  | ЭМ |  |  |  | 1.25
|  | в т.ч. ЗПМ |  |  |  | 1.25 |  |  | 54.99
|  | МР |  |  | 117.22 |  |  | 26,96 | 7.71 | 207,86
|  | НР от ФОТ (109) | % | 109 |  |  |  | 22.04 | 109 | 1211.97
|  | СП от ФОТ (61) | % | 61 |  |  |  | 12.33 | 61 | 678.26
|  | ЗТР | чел-ч | 5.01 | 5.01 | 1.15 |  |  |  | 1,3251
|  | Всего по позиции | [5 empty] | 81.55 |  | 3209.99
|  | Итого прямые затраты по разделу в текущих ценах | [7 empty] | 92439.01 |  |  |  |  | Итого прямые затраты по разделу в текущих ценах
|  | Накладные расходы | [5 empty] | 403.08 |  | 22165.48 |  |  |  |  | Накладные расходы
|  | Сметная прибыль | [5 empty] | 225.57 |  | 12404.54 |  |  |  |  | Сметная прибыль
|  | Итоги по разделу 4 Система В2 : | [12 empty] | Итоги по разделу 4 Система В2 :
|  | Итого Поз. 2, 2, 2-3, 3-4 с учетом НР и СП | [5 empty] | 14118.22 |  | 127009.03 | [5 empty] | Итого Поз. 2, 2, 2-3, 3-4 с учетом НР и СП
|  | Справочно, в текущих ценах: | [13 empty] | Справочно, в текущих ценах:
|  | Материалы | [5 empty] | 13076.24 |  | 71694.87 | [5 empty] | Материалы
|  | Машины и механизмы | [5 empty] | 50.78 |  | 807.51 | [5 empty] | Машины и механизмы
|  | ФОТ | [5 empty] | 369.8 |  | 20335.31 | [5 empty] | ФОТ
|  | Накладные расходы | [5 empty] | 403.08 |  | 22165.48 | [5 empty] | Накладные расходы
|  | Сметная прибыль | [5 empty] | 225.57 |  | 12404.54 | [5 empty] | Сметная прибыль
|  | Итого по разделу 4 Система В2 | [5 empty] | 14118.22 |  | 127009.03 | [6 empty] | Итого по разделу 4 Система В2
Раздел 5. Система К 1 | [13 empty] | Раздел 5. Система К 1
1 | 3.16-35-1 Поправка: Гл.6.Прил.2.2.п.2.2.6_06.00.01.07.001 | Прокладка трубопроводов шумопоглощающей канализации из полипропиленовых труб с изготовлением узлов в построечных условиях, диаметр 50 мм | 100 м | 0,4 ((40/100)*100) / 100 | 1349.38
|  | ЗП |  |  | 1297.9 | 1.15 |  | 597,03 | 54.99 | 32 830,68
|  | ЭМ |  |  | 5.35 | 1.25 |  | 2,68 | 11.54 | 30,93
|  | в т.ч. ЗПМ |  |  | `(0,30) | 1.25 |  | `(0,15) | 54.99 | `(8,25)
|  | МР |  |  | 46.13 |  |  | 18,45 | 1.83 | 33,76
|  | НР от ФОТ (109) | % | 109 |  |  |  | 650.93 | 109 | 35794.43
|  | СП от ФОТ (61) | % | 61 |  |  |  | 364.28 | 61 | 20031.75
|  | ЗТР | чел-ч | 99.94 | 99.94 | 1.15 |  |  |  | 45,9724
|  | Всего по позиции | [5 empty] | 1633.37 |  | 88721.55
1 | 1.12-5-539 | Комплект деталей трубопроводов из полипропилена: раструбные трубы, фасонные части, крепеж, для шумопоглощающей канализации, наружный диаметр 50 мм | КОМПЛЕКТ | 40 | 327.28 |  |  | 13091.2 | 3.84 | 50270.21
2 | 3.16-35-2 Поправка: Гл.6.Прил.2.2.п.2.2.6_06.00.01.07.001 | Прокладка трубопроводов шумопоглощающей канализации из полипропиленовых труб с изготовлением узлов в построечных условиях, диаметр 100 мм | 100 м | 0,345 ((34,5/100)*100) / 100 | 1935.38
|  | ЗП |  |  | 1846.14 | 1.15 |  | 732,46 | 54.99 | 40 277,98
|  | ЭМ |  |  | 20.47 | 1.25 |  | 8,83 | 13.19 | 116,47
|  | в т.ч. ЗПМ |  |  | `(1,77) | 1.25 |  | `(0,76) | 54.99 | `(41,79)
|  | МР |  |  | 68.77 |  |  | 23,73 | 2.46 | 58,38
|  | НР от ФОТ (109) | % | 109 |  |  |  | 799.21 | 109 | 43948.55
|  | СП от ФОТ (61) | % | 61 |  |  |  | 447.26 | 61 | 24595.06
|  | ЗТР | чел-ч | 143.71 | 143.71 | 1.15 |  |  |  | 57,0169
|  | Всего по позиции | [5 empty] | 2011.49 |  | 108996.44
2 | 1.12-5-540 | Комплект деталей трубопроводов из полипропилена: раструбные трубы, фасонные части, крепеж, для шумопоглощающей канализации, наружный диаметр 110 мм | КОМПЛЕКТ | 34.5 | 1323.17 |  |  | 45649.37 | 2.57 | 117318.88
|  | Итого прямые затраты по разделу в текущих ценах | [7 empty] | 240937.29 |  |  |  |  | Итого прямые затраты по разделу в текущих ценах
|  | Накладные расходы | [5 empty] | 1450.14 |  | 79742.98 |  |  |  |  | Накладные расходы
|  | Сметная прибыль | [5 empty] | 811.54 |  | 44626.81 |  |  |  |  | Сметная прибыль
|  | Итоги по разделу 5 Система К 1 : | [12 empty] | Итоги по разделу 5 Система К 1 :
|  | Итого Поз. 1, 1-2, 2 с учетом НР и СП | [5 empty] | 62385.43 |  | 365307.08 | [5 empty] | Итого Поз. 1, 1-2, 2 с учетом НР и СП
|  | Справочно, в текущих ценах: | [13 empty] | Справочно, в текущих ценах:
|  | Материалы | [5 empty] | 58782.75 |  | 167681.23 | [5 empty] | Материалы
|  | Машины и механизмы | [5 empty] | 11.51 |  | 147.4 | [5 empty] | Машины и механизмы
|  | ФОТ | [5 empty] | 1330.4 |  | 73158.7 | [5 empty] | ФОТ
|  | Накладные расходы | [5 empty] | 1450.14 |  | 79742.98 | [5 empty] | Накладные расходы
|  | Сметная прибыль | [5 empty] | 811.54 |  | 44626.81 | [5 empty] | Сметная прибыль
|  | Итого по разделу 5 Система К 1 | [5 empty] | 62385.43 |  | 365307.08 | [6 empty] | Итого по разделу 5 Система К 1
Раздел 6. Сантехническое оборудование | [13 empty] | Раздел 6. Сантехническое оборудование
1 | 3.17-3-7 Поправка: Гл.6.Прил.2.2.п.2.2.6_06.00.01.07.001 | Установка унитазов с бачком непосредственно присоединенным. | 10 комплектов | 0,9 ((9/10)*10) / 10 | 1481.65
|  | ЗП |  |  | 94.75 | 1.15 |  | 98,07 | 54.99 | 5 392,87
|  | ЭМ |  |  | 23.48 | 1.25 |  | 26,42 | 16.23 | 428,80
|  | в т.ч. ЗПМ |  |  | `(3,53) | 1.25 |  | `(3,97) | 54.99 | `(218,31)
|  | МР |  |  | 1363.42 |  |  | 1 227,08 | 1.44 | 1 767,00
|  | НР от ФОТ (109) | % | 109 |  |  |  | 111.22 | 109 | 6116.19
|  | СП от ФОТ (61) | % | 61 |  |  |  | 62.24 | 61 | 3422.82
|  | ЗТР | чел-ч | 7.77 | 7.77 | 1.15 |  |  |  | 8,042
|  | Всего по позиции | [5 empty] | 1525.03 |  | 17127.68
2 | 3.17-3-7 Поправка: Гл.6.Прил.2.2.п.2.2.6_06.00.01.07.001 | Установка унитазов с бачком непосредственно присоединенным. | 10 комплектов | 0,3 ((3/10)*10) / 10 | 1481.65
|  | ЗП |  |  | 94.75 | 1.15 |  | 32,69 | 54.99 | 1 797,62
|  | ЭМ |  |  | 23.48 | 1.25 |  | 8,81 | 16.23 | 142,99
|  | в т.ч. ЗПМ |  |  | `(3,53) | 1.25 |  | `(1,32) | 54.99 | `(72,59)
|  | МР |  |  | 1363.42 |  |  | 409,03 | 1.44 | 589,00
|  | НР от ФОТ (109) | % | 109 |  |  |  | 37.07 | 109 | 2038.53
|  | СП от ФОТ (61) | % | 61 |  |  |  | 20.75 | 61 | 1140.83
|  | ЗТР | чел-ч | 7.77 | 7.77 | 1.15 |  |  |  | 2,6807
|  | Всего по позиции | [5 empty] | 508.35 |  | 5708.97
3 | 3.17-1-20 Поправка: Гл.6.Прил.2.2.п.2.2.6_06.00.01.07.001 | Установка раковин (умывальников) керамических | 10 комплектов | 1,6 ((16/10)*10) / 10 | 190.09
|  | ЗП |  |  | 75.96 | 1.15 |  | 139,77 | 54.99 | 7 685,95
|  | ЭМ |  |  | 28.43 | 1.25 |  | 56,86 | 16.25 | 923,98
|  | в т.ч. ЗПМ |  |  | `(4,29) | 1.25 |  | `(8,58) | 54.99 | `(471,81)
|  | МР |  |  | 85.7 |  |  | 137,12 | 5.48 | 751,42
|  | НР от ФОТ (109) | % | 109 |  |  |  | 161.7 | 109 | 8891.96
|  | СП от ФОТ (61) | % | 61 |  |  |  | 90.49 | 61 | 4976.23
|  | ЗТР | чел-ч | 6.33 | 6.33 | 1.15 |  |  |  | 11,6472
|  | Всего по позиции | [5 empty] | 585.94 |  | 23229.54
|  | Итого прямые затраты по разделу в текущих ценах | [7 empty] | 19479.63 |  |  |  |  | Итого прямые затраты по разделу в текущих ценах
|  | Накладные расходы | [5 empty] | 309.99 |  | 17046.68 |  |  |  |  | Накладные расходы
|  | Сметная прибыль | [5 empty] | 173.48 |  | 9539.88 |  |  |  |  | Сметная прибыль
|  | Итоги по разделу 6 Сантехническое оборудование : | [12 empty] | Итоги по разделу 6 Сантехническое оборудование :
|  | Итого Поз. 1-3 с учетом НР и СП | [5 empty] | 2619.32 |  | 46066.19 | [5 empty] | Итого Поз. 1-3 с учетом НР и СП
|  | Справочно, в текущих ценах: | [13 empty] | Справочно, в текущих ценах:
|  | Материалы | [5 empty] | 1773.23 |  | 3107.42 | [5 empty] | Материалы
|  | Машины и механизмы | [5 empty] | 92.09 |  | 1495.77 | [5 empty] | Машины и механизмы
|  | ФОТ | [5 empty] | 284.4 |  | 15639.15 | [5 empty] | ФОТ
|  | Накладные расходы | [5 empty] | 309.99 |  | 17046.68 | [5 empty] | Накладные расходы
|  | Сметная прибыль | [5 empty] | 173.48 |  | 9539.88 | [5 empty] | Сметная прибыль
|  | Итого по разделу 6 Сантехническое оборудование | [5 empty] | 2619.32 |  | 46066.19 | [6 empty] | Итого по разделу 6 Сантехническое оборудование
Раздел 7. Монтаж водоснабжения | [13 empty] | Раздел 7. Монтаж водоснабжения
1 | 3.16-12-4 Поправка: Гл.6.Прил.2.2.п.2.2.6_06.00.01.07.001 | Установка фланцевых соединений на стальных трубопроводах диаметром 100 мм. | 1 комплект | 2 | 53.42
|  | ЗП |  |  | 18.98 | 1.15 |  | 43,65 | 54.99 | 2 400,31
|  | ЭМ |  |  | 6.16 | 1.25 |  | 15,40 | 12.18 | 187,57
|  | в т.ч. ЗПМ |  |  | `(0,13) | 1.25 |  | `(0,33) | 54.99 | `(18,15)
|  | МР |  |  | 28.28 |  |  | 56,56 | 8.7 | 492,07
|  | НР от ФОТ (109) | % | 109 |  |  |  | 47.94 | 109 | 2636.12
|  | СП от ФОТ (61) | % | 61 |  |  |  | 26.83 | 61 | 1475.26
|  | ЗТР | чел-ч | 1.46 | 1.46 | 1.15 |  |  |  | 3,358
|  | Всего по позиции | [5 empty] | 190.38 |  | 7191.33
1 | 1.12-9-7 | Фланец стальной плоский приварной с соединительным выступом, из стали Ст3сп, номинальное давление PN 1,0 МПа, номинальный диаметр DN 100 мм | шт. | 2 | 87.78 |  |  | 175.56 | 6.78 | 1190.3
2 | 3.16-10-4 Поправка: Гл.6.Прил.2.2.п.2.2.6_06.00.01.07.001 | Прокладка трубопроводов отопления и водоснабжения из стальных электросварных труб диаметром 100 мм | 100 м трубопровода | 0,06 ((6/100)*100) / 100 | 1120.7
|  | ЗП |  |  | 905.52 | 1.15 |  | 62,48 | 54.99 | 3 435,78
|  | ЭМ |  |  | 144.03 | 1.25 |  | 10,80 | 15.45 | 166,86
|  | в т.ч. ЗПМ |  |  | `(19,36) | 1.25 |  | `(1,45) | 54.99 | `(79,74)
|  | МР |  |  | 71.15 |  |  | 4,27 | 11.16 | 47,65
|  | НР от ФОТ (109) | % | 109 |  |  |  | 69.68 | 109 | 3831.92
|  | СП от ФОТ (61) | % | 61 |  |  |  | 39 | 61 | 2144.47
|  | ЗТР | чел-ч | 72.5 | 72.5 | 1.15 |  |  |  | 5,0025
|  | Всего по позиции | [5 empty] | 186.23 |  | 9626.68
2 | 1.12-6-691 | Трубы стальные водогазопроводные черные (неоцинкованные), легкие, ГОСТ 3262-75, диаметр условного прохода 100 мм, толщина стенки 4 мм | м | 6 | 82.82 |  |  | 496.92 | 6.34 | 3150.47
3 | 3.16-10-4 Поправка: Гл.6.Прил.2.2.п.2.2.6_06.00.01.07.001 | Прокладка трубопроводов отопления и водоснабжения из стальных электросварных труб диаметром 80 мм | 100 м трубопровода | 0,08 ((8/100)*100) / 100 | 1120.7
|  | ЗП |  |  | 905.52 | 1.15 |  | 83,31 | 54.99 | 4 581,22
|  | ЭМ |  |  | 144.03 | 1.25 |  | 14,40 | 15.45 | 222,48
|  | в т.ч. ЗПМ |  |  | `(19,36) | 1.25 |  | `(1,94) | 54.99 | `(106,68)
|  | МР |  |  | 71.15 |  |  | 5,69 | 11.16 | 63,50
|  | НР от ФОТ (109) | % | 109 |  |  |  | 92.92 | 109 | 5109.81
|  | СП от ФОТ (61) | % | 61 |  |  |  | 52 | 61 | 2859.62
|  | ЗТР | чел-ч | 72.5 | 72.5 | 1.15 |  |  |  | 6,67
|  | Всего по позиции | [5 empty] | 248.32 |  | 12836.63
3 | 1.12-6-689 | Трубы стальные водогазопроводные черные (неоцинкованные), легкие, ГОСТ 3262-75, диаметр условного прохода 80 мм, толщина стенки 3,5 мм | м | 8 | 77.78 |  |  | 622.24 | 4.69 | 2918.31
4 | 3.16-10-1 Поправка: Гл.6.Прил.2.2.п.2.2.6_06.00.01.07.001 | Прокладка трубопроводов отопления и водоснабжения из стальных электросварных труб диаметром до 40 мм | 100 м трубопровода | 0,14 ((14/100)*100) / 100 | 829.3
|  | ЗП |  |  | 707.84 | 1.15 |  | 113,96 | 54.99 | 6 266,66
|  | ЭМ |  |  | 90 | 1.25 |  | 15,75 | 15.5 | 244,13
|  | в т.ч. ЗПМ |  |  | `(12,16) | 1.25 |  | `(2,13) | 54.99 | `(117,13)
|  | МР |  |  | 31.46 |  |  | 4,40 | 11.78 | 51,83
|  | НР от ФОТ (109) | % | 109 |  |  |  | 126.54 | 109 | 6958.33
|  | СП от ФОТ (61) | % | 61 |  |  |  | 70.81 | 61 | 3894.11
|  | ЗТР | чел-ч | 55.3 | 55.3 | 1.15 |  |  |  | 8,9033
|  | Всего по позиции | [5 empty] | 331.46 |  | 17415.06
4 | 1.12-6-685 | Трубы стальные водогазопроводные черные (неоцинкованные), легкие, ГОСТ 3262-75, диаметр условного прохода 32 мм, толщина стенки 2,8 мм | м | 14 | 36.21 |  |  | 506.94 | 3.65 | 1850.33
5 | 3.16-40-1 Поправка: Гл.6.Прил.2.2.п.2.2.6_06.00.01.07.001 | Прокладка напорного трубопровода водоснабжения и отопления из многослойного полипропилена, армированного стекловолокном, из заранее собранных узлов, наружный диаметр 40 мм | 100 м | 0,6 ((60/100)*100) / 100 | 351.79
|  | ЗП |  |  | 180.31 | 1.15 |  | 124,41 | 54.99 | 6 841,31
|  | ЭМ |  |  | 18.38 | 1.25 |  | 13,79 | 11.03 | 152,10
|  | в т.ч. ЗПМ |  |  | `(0,50) | 1.25 |  | `(0,38) | 54.99 | `(20,90)
|  | МР |  |  | 153.1 |  |  | 91,86 | 2.37 | 217,71
|  | НР от ФОТ (109) | % | 109 |  |  |  | 136.02 | 109 | 7479.81
|  | СП от ФОТ (61) | % | 61 |  |  |  | 76.12 | 61 | 4185.95
|  | ЗТР | чел-ч | 14.56 | 14.56 | 1.15 |  |  |  | 10,0464
|  | Всего по позиции | [5 empty] | 442.2 |  | 18876.88
5 | 1.12-5-153 | Трубы напорные из полипропилена PP-R тип 3 (PRC-R), номинальное давление PN10, наружный диаметр 40 мм | м | 61.5 | 45.48 |  |  | 2797.02 | 2.4 | 6712.85
5 | 1.7-3-27 | Сверло победитовое, диаметр 32 мм, длина 450 мм | шт. | 0.42 | 528.76 |  |  | 222.08 | 3.04 | 675.12
6 | 3.16-40-1 Поправка: Гл.6.Прил.2.2.п.2.2.6_06.00.01.07.001 | Прокладка напорного трубопровода водоснабжения и отопления из многослойного полипропилена, армированного стекловолокном, из заранее собранных узлов, наружный диаметр 32 мм | 100 м | 0,05 ((5/100)*100) / 100 | 351.79
|  | ЗП |  |  | 180.31 | 1.15 |  | 10,37 | 54.99 | 570,25
|  | ЭМ |  |  | 18.38 | 1.25 |  | 1,15 | 11.03 | 12,68
|  | в т.ч. ЗПМ |  |  | `(0,50) | 1.25 |  | `(0,03) | 54.99 | `(1,65)
|  | МР |  |  | 153.1 |  |  | 7,66 | 2.37 | 18,15
|  | НР от ФОТ (109) | % | 109 |  |  |  | 11.34 | 109 | 623.37
|  | СП от ФОТ (61) | % | 61 |  |  |  | 6.34 | 61 | 348.86
|  | ЗТР | чел-ч | 14.56 | 14.56 | 1.15 |  |  |  | 0,8372
|  | Всего по позиции | [5 empty] | 36.86 |  | 1573.31
6 | 1.12-5-152 | Трубы напорные из полипропилена PP-R тип 3 (PRC-R), номинальное давление PN10, наружный диаметр 32 мм | м | 5.125 | 27.68 |  |  | 141.86 | 2.56 | 363.16
6 | 1.7-3-27 | Сверло победитовое, диаметр 32 мм, длина 450 мм | шт. | 0.395 | 528.76 |  |  | 208.86 | 3.04 | 634.93
7 | 3.16-40-1 Поправка: Гл.6.Прил.2.2.п.2.2.6_06.00.01.07.001 | Прокладка напорного трубопровода водоснабжения и отопления из многослойного полипропилена, армированного стекловолокном, из заранее собранных узлов, наружный диаметр 25 мм | 100 м | 0,4 ((40/100)*100) / 100 | 351.79
|  | ЗП |  |  | 180.31 | 1.15 |  | 82,94 | 54.99 | 4 560,87
|  | ЭМ |  |  | 18.38 | 1.25 |  | 9,19 | 11.03 | 101,37
|  | в т.ч. ЗПМ |  |  | `(0,50) | 1.25 |  | `(0,25) | 54.99 | `(13,75)
|  | МР |  |  | 153.1 |  |  | 61,24 | 2.37 | 145,14
|  | НР от ФОТ (109) | % | 109 |  |  |  | 90.68 | 109 | 4986.34
|  | СП от ФОТ (61) | % | 61 |  |  |  | 50.75 | 61 | 2790.52
|  | ЗТР | чел-ч | 14.56 | 14.56 | 1.15 |  |  |  | 6,6976
|  | Всего по позиции | [5 empty] | 294.8 |  | 12584.24
7 | 1.12-5-151 | Трубы напорные из полипропилена PP-R тип 3 (PRC-R), номинальное давление PN10, наружный диаметр 25 мм | м | 41 | 17 |  |  | 697 | 2.35 | 1637.95
7 | 1.7-3-26 | Сверло победитовое, диаметр 25 мм, длина 400 мм | шт. | 0.36 | 429.48 |  |  | 154.61 | 3.64 | 562.78
8 | 3.16-40-1 Поправка: Гл.6.Прил.2.2.п.2.2.6_06.00.01.07.001 | Прокладка напорного трубопровода водоснабжения и отопления из многослойного полипропилена, армированного стекловолокном, из заранее собранных узлов, наружный диаметр 20 мм | 100 м | 0,26 ((26/100)*100) / 100 | 351.79
|  | ЗП |  |  | 180.31 | 1.15 |  | 53,91 | 54.99 | 2 964,51
|  | ЭМ |  |  | 18.38 | 1.25 |  | 5,97 | 11.03 | 65,85
|  | в т.ч. ЗПМ |  |  | `(0,50) | 1.25 |  | `(0,16) | 54.99 | `(8,80)
|  | МР |  |  | 153.1 |  |  | 39,81 | 2.37 | 94,35
|  | НР от ФОТ (109) | % | 109 |  |  |  | 58.94 | 109 | 3240.91
|  | СП от ФОТ (61) | % | 61 |  |  |  | 32.98 | 61 | 1813.72
|  | ЗТР | чел-ч | 14.56 | 14.56 | 1.15 |  |  |  | 4,3534
|  | Всего по позиции | [5 empty] | 191.61 |  | 8179.34
8 | 1.12-5-150 | Трубы напорные из полипропилена PP-R тип 3 (PRC-R), номинальное давление PN10, наружный диаметр 20 мм | м | 26.65 | 10.84 |  |  | 288.89 | 2.41 | 696.22
8 | 1.7-3-26 | Сверло победитовое, диаметр 25 мм, длина 400 мм | шт. | 0.273 | 429.48 |  |  | 117.25 | 3.64 | 426.79
9 | 1.1-1-3137 | Трубка теплоизоляционная из вспененного полиэтилена с закрытой ячеистой структурой, для тепло- и шумоизоляции внутренних инженерных систем, температура применения до +95°C, коэффициент теплопроводности при температуре +10°C не более 0,038 Вт/(м х К), группа горючести Г1, внутренний диаметр 48 мм, толщина 13 мм | м | 48 | 15.78 |  |  | 757.44 | 6.27 | 4749.15
|  | Итого прямые затраты по разделу в текущих ценах | [7 empty] | 59472.71 |  |  |  |  | Итого прямые затраты по разделу в текущих ценах
|  | Накладные расходы | [5 empty] | 634.06 |  | 34866.61 |  |  |  |  | Накладные расходы
|  | Сметная прибыль | [5 empty] | 354.83 |  | 19512.51 |  |  |  |  | Сметная прибыль
|  | Итоги по разделу 7 Монтаж водоснабжения : | [12 empty] | Итоги по разделу 7 Монтаж водоснабжения :
|  | Итого Поз. 1, 1-2, 2-3, 3-4, 4-5, 5, 5-6, 6, 6-7, 7, 7-8, 8, 8-9 с учетом НР и СП | [5 empty] | 9108.53 |  | 113851.83 | [5 empty] | Итого Поз. 1, 1-2, 2-3, 3-4, 4-5, 5, 5-6, 6, 6-7, 7, 7-8, 8, 8-9 с учетом НР и СП
|  | Справочно, в текущих ценах: | [13 empty] | Справочно, в текущих ценах:
|  | Материалы | [5 empty] | 7458.16 |  | 26698.76 | [5 empty] | Материалы
|  | Машины и механизмы | [5 empty] | 86.45 |  | 1153.04 | [5 empty] | Машины и механизмы
|  | ФОТ | [5 empty] | 581.7 |  | 31987.71 | [5 empty] | ФОТ
|  | Накладные расходы | [5 empty] | 634.06 |  | 34866.61 | [5 empty] | Накладные расходы
|  | Сметная прибыль | [5 empty] | 354.83 |  | 19512.51 | [5 empty] | Сметная прибыль
|  | Итого по разделу 7 Монтаж водоснабжения | [5 empty] | 9108.53 |  | 113851.83 | [6 empty] | Итого по разделу 7 Монтаж водоснабжения
Раздел 8. Внутренний хозяйственно-питьевой водопровод В1 | [13 empty] | Раздел 8. Внутренний хозяйственно-питьевой водопровод В1
1 | 3.16-7-6 Поправка: Гл.6.Прил.2.2.п.2.2.6_06.00.01.07.001 | Прокладка трубопроводов водоснабжения из стальных водогазопроводных оцинкованных труб диаметром 50 мм. Гильза | 100 м трубопровода | 0,02 ((2/100)*100) / 100 | 689.13
|  | ЗП |  |  | 546.45 | 1.15 |  | 12,57 | 54.99 | 691,22
|  | ЭМ |  |  | 81.77 | 1.25 |  | 2,04 | 15.67 | 31,97
|  | в т.ч. ЗПМ |  |  | `(10,99) | 1.25 |  | `(0,27) | 54.99 | `(14,85)
|  | МР |  |  | 60.91 |  |  | 1,22 | 7.7 | 9,39
|  | НР от ФОТ (109) | % | 109 |  |  |  | 14 | 109 | 769.62
|  | СП от ФОТ (61) | % | 61 |  |  |  | 7.83 | 61 | 430.7
|  | ЗТР | чел-ч | 43.3 | 43.3 | 1.15 |  |  |  | 0,9959
|  | Всего по позиции | [5 empty] | 37.66 |  | 1932.9
1 | 1.12-1-57 | Узел трубопровода из стальных водогазопроводных оцинкованных труб, с гильзами, для водоснабжения, диаметр условного прохода 50 мм. Гильза | м | 2 | 76.08 |  |  | 152.16 | 13.16 | 2002.43
2 | 3.16-15-1 Поправка: Гл.6.Прил.2.2.п.2.2.6_06.00.01.07.001 | Установка вентилей, задвижек, затворов, клапанов обратных, кранов проходных на трубопроводах из стальных труб диаметром до 25 мм. 2+14+13+2+8 | 1 ШТ. | 39 | 42.23
|  | ЗП |  |  | 17.49 | 1.15 |  | 784,43 | 54.99 | 43 135,81
|  | ЭМ |  |  | 3.32 | 1.25 |  | 161,85 | 12.72 | 2 058,73
|  | в т.ч. ЗПМ |  |  | `(0,13) | 1.25 |  | `(6,34) | 54.99 | `(348,64)
|  | МР |  |  | 21.42 |  |  | 835,38 | 8.42 | 7 033,90
|  | НР от ФОТ (109) | % | 109 |  |  |  | 861.94 | 109 | 47398.05
|  | СП от ФОТ (61) | % | 61 |  |  |  | 482.37 | 61 | 26525.51
|  | ЗТР | чел-ч | 1.47 | 1.47 | 1.15 |  |  |  | 65,9295
|  | Всего по позиции | [5 empty] | 3125.97 |  | 126152
3 | 1.13-4-127 | Кран шаровой, латунный, полнопроходной, муфтовый, 11б27п1, номинальное давление PN 1,6 МПа, номинальный диаметр DN 25 мм | шт. | 2 | 66.81 |  |  | 133.62 | 4.05 | 541.16
4 | 1.13-4-126 | Кран шаровой, латунный, полнопроходной, муфтовый, 11б27п1, номинальное давление PN 1,6 МПа, номинальный диаметр DN 20 мм | шт. | 14 | 28.16 |  |  | 394.24 | 5.47 | 2156.49
5 | 1.13-4-125 | Кран шаровой, латунный, полнопроходной, муфтовый, 11б27п1, номинальное давление PN 1,6 МПа, номинальный диаметр DN 15 мм | шт. | 13 | 17.59 |  |  | 228.67 | 7.26 | 1660.14
6 | 1.13-3-33 | Клапан обратный, латунный, подъемный, муфтовый, 16б1бк, номинальное давление PN 1,6 МПа, номинальный диаметр DN 15 мм | шт. | 8 | 54.24 |  |  | 433.92 | 2.65 | 1149.89
7 | 1.13-4-125 | Кран шаровой, латунный, полнопроходной, муфтовый, 11б27п1, номинальное давление PN 1,6 МПа, номинальный диаметр DN 15 мм | шт. | 2 | 17.59 |  |  | 35.18 | 7.26 | 255.41
8 | 3.16-15-1 Поправка: Гл.6.Прил.2.2.п.2.2.6_06.00.01.07.001 | Установка вентилей, задвижек, затворов, клапанов обратных, кранов проходных на трубопроводах из стальных труб диаметром до 50 мм | 1 ШТ. | 2 | 42.23
|  | ЗП |  |  | 17.49 | 1.15 |  | 40,23 | 54.99 | 2 212,25
|  | ЭМ |  |  | 3.32 | 1.25 |  | 8,30 | 12.72 | 105,58
|  | в т.ч. ЗПМ |  |  | `(0,13) | 1.25 |  | `(0,33) | 54.99 | `(18,15)
|  | МР |  |  | 21.42 |  |  | 42,84 | 8.42 | 360,71
|  | НР от ФОТ (109) | % | 109 |  |  |  | 44.21 | 109 | 2431.14
|  | СП от ФОТ (61) | % | 61 |  |  |  | 24.74 | 61 | 1360.54
|  | ЗТР | чел-ч | 1.47 | 1.47 | 1.15 |  |  |  | 3,381
|  | Всего по позиции | [5 empty] | 160.32 |  | 6470.22
9 | 1.13-4-128 | Кран шаровой, латунный, полнопроходной, муфтовый, 11б27п1, номинальное давление PN 1,6 МПа, номинальный диаметр DN 32 мм | шт. | 2 | 139.83 |  |  | 279.66 | 3.35 | 936.86
10 | 1.12-2-1166 | Хомуты из оцинкованной стали с резиновыми прокладками для жесткого и скользящего крепления полипропиленовых труб, наружный диаметр 75 мм | шт. | 24 | 41.13 |  |  | 987.12 | 0.83 | 819.31
11 | 22.23.19.190, п.8 | Кронштейн пластиковый, 40 мм | ШТ | 6 | 0.67 |  |  | 4.02 | 10.18 | 40.92
12 | 22.23.19.190, п.7 | Кронштейн пластиковый, 26 мм | ШТ | 20 | 0.37 |  |  | 7.4 | 10.18 | 75.33
13 | 22.23.19.190, п.6 | Кронштейн пластиковый, 20 мм | ШТ | 13 | 0.3 |  |  | 3.9 | 10.18 | 39.7
14 | 3.16-14-1 Поправка: Гл.6.Прил.2.2.п.2.2.6_06.00.01.07.001 | Монтаж гибких подводок к водогазоразборной арматуре 17*0,6 | 100 м подводок | 0,102 ((10,2/100)*100) / 100 | 425.29
|  | ЗП |  |  | 425.29 | 1.15 |  | 49,89 | 54.99 | 2 743,45
|  | ЭМ |  |  |  | 1.25
|  | в т.ч. ЗПМ |  |  |  | 1.25 |  |  | 54.99
МР
|  | НР от ФОТ (109) | % | 109 |  |  |  | 54.38 | 109 | 2990.36
|  | СП от ФОТ (61) | % | 61 |  |  |  | 30.43 | 61 | 1673.5
|  | ЗТР | чел-ч | 33.7 | 33.7 | 1.15 |  |  |  | 3,953
|  | Всего по позиции | [5 empty] | 134.7 |  | 7407.31
14 | 1.12-5-2 | Подводка к водоразборной арматуре, с двумя латунными накидными гайками, длина 600 мм | КОМПЛЕКТ | 29 17+12 | 17.31 |  |  | 501.99 | 5.41 | 2715.77
15 | 3.17-2-9 Поправка: Гл.6.Прил.2.2.п.2.2.6_06.00.01.07.001 | Установка смесителей: набортных. 15+1 | 100 шт. | 0,16 ((16/100)*100) / 100 | 200.22
|  | ЗП |  |  | 187.75 | 1.15 |  | 34,55 | 54.99 | 1 899,90
|  | ЭМ |  |  | 12.47 | 1.25 |  | 2,49 | 16.29 | 40,56
|  | в т.ч. ЗПМ |  |  | `(1,89) | 1.25 |  | `(0,38) | 54.99 | `(20,90)
МР
|  | НР от ФОТ (109) | % | 109 |  |  |  | 38.07 | 109 | 2093.67
|  | СП от ФОТ (61) | % | 61 |  |  |  | 21.31 | 61 | 1171.69
|  | ЗТР | чел-ч | 15 | 15 | 1.15 |  |  |  | 2,76
|  | Всего по позиции | [5 empty] | 96.42 |  | 5205.82
16 | 28.14.12.110 , п.20 | Смеситель RS35-22 | ШТ | 15 | 282.6 |  |  | 4239 | 10.18 | 43153.02
17 | 28.14.12.110 , п.19 | Смеситель RS28-33 | ШТ | 1 | 707.86 |  |  | 707.86 | 10.18 | 7206.01
18 | 3.17-2-10 Поправка: Гл.6.Прил.2.2.п.2.2.6_06.00.01.07.001 | Установка смесителей: набортных сенсорных | 100 шт. | 0,01 ((1/100)*100) / 100 | 225.43
|  | ЗП |  |  | 207.15 | 1.15 |  | 2,38 | 54.99 | 130,88
|  | ЭМ |  |  | 18.28 | 1.25 |  | 0,23 | 16.3 | 3,75
|  | в т.ч. ЗПМ |  |  | `(2,78) | 1.25 |  | `(0,03) | 54.99 | `(1,65)
МР
|  | НР от ФОТ (109) | % | 109 |  |  |  | 2.63 | 109 | 144.46
|  | СП от ФОТ (61) | % | 61 |  |  |  | 1.47 | 61 | 80.84
|  | ЗТР | чел-ч | 16.59 | 16.59 | 1.15 |  |  |  | 0,1908
|  | Всего по позиции | [5 empty] | 6.71 |  | 359.93
19 | 28.14.12.110, п.18 | Смеситель для раковины сенсорный | ШТ | 1 | 1535.06 |  |  | 1535.06 | 10.18 | 15626.91
21 | 3.13-9-2 Поправка: Гл.6.Прил.2.2.п.2.2.6_06.00.01.07.001 | Огрунтовка металлических поверхностей грунтовкой ГФ-021 за один раз | 100 м2 | 0,05 ((5/100)*100) / 100 | 97.21
|  | ЗП |  |  | 74.13 | 1.15 |  | 4,26 | 54.99 | 234,26
|  | ЭМ |  |  | 13.64 | 1.25 |  | 0,85 | 10.65 | 9,05
|  | в т.ч. ЗПМ |  |  | `(0,25) | 1.25 |  | `(0,02) | 54.99 | `(1,10)
|  | МР |  |  | 9.44 |  |  | 0,47 | 32.26 | 15,16
|  | НР от ФОТ (85) | % | 85 |  |  |  | 3.64 | 85 | 200.06
|  | СП от ФОТ (43) | % | 43 |  |  |  | 1.84 | 43 | 101.2
|  | ЗТР | чел-ч | 5.31 | 5.31 | 1.15 |  |  |  | 0,3053
|  | Всего по позиции | [5 empty] | 11.06 |  | 559.73
21 | 1.1-1-165 | Грунтовка глифталевая, типа ГФ-021 | т | 0,00045 ((0.00045)*1000)*0.001 | 18653.07 |  |  | 8.39 | 3.59 | 30.12
22 | 3.13-11-8 Поправка: Гл.6.Прил.2.2.п.2.2.6_06.00.01.07.001 | Окраска огрунтованных металлических поверхностей эмалями ПФ-115. Эмалью БТ-177 за 2 раза | 100 м2 | 0,05 ((5/100)*100) / 100 | 314.87
|  | ЗП |  |  | 25.35 | 2.3 |  | 2,92 | 54.99 | 160,57
|  | ЭМ |  |  | 1.98 | 2.5 |  | 0,25 | 15.81 | 3,95
|  | в т.ч. ЗПМ |  |  | `(0,25) | 2.5 |  | `(0,03) | 54.99 | `(1,65)
|  | МР |  |  | 287.54 |  |  | 14,38 | 3.39 | 48,75
|  | НР от ФОТ (85) | % | 85 |  |  |  | 2.51 | 85 | 137.89
|  | СП от ФОТ (43) | % | 43 |  |  |  | 1.27 | 43 | 69.75
|  | ЗТР | чел-ч | 2.13 | 2.13 | 2.3 |  |  |  | 0,245
|  | Всего по позиции | [5 empty] | 21.33 |  | 420.91
22 | 1.1-1-1577 | Эмаль пентафталевая, цветная, типа ПФ-115 | кг | -0,9 -18*0,05 | 29.89 |  |  | -26.9 | 3.31 | -89.04
22.1 | 1.1-1-455 | Краска, типа БТ-177, серебристая | т | 0,0009 ((0.0009)*1000)*0.001 | 10329.53 |  |  | 9.3 | 17.81 | 165.63
23 | 3.16-20-3 Поправка: Гл.6.Прил.2.2.п.2.2.6_06.00.01.07.001 | Установка кранов поливочных, диаметром 25 мм | 1 кран | 2 | 30.31
|  | ЗП |  |  | 3.75 | 1.15 |  | 8,63 | 54.99 | 474,56
|  | ЭМ |  |  | 0.83 | 1.25 |  | 2,08 | 16.33 | 33,97
|  | в т.ч. ЗПМ |  |  | `(0,13) | 1.25 |  | `(0,33) | 54.99 | `(18,15)
|  | МР |  |  | 25.73 |  |  | 51,46 | 9.63 | 495,56
|  | НР от ФОТ (109) | % | 109 |  |  |  | 9.77 | 109 | 537.05
|  | СП от ФОТ (61) | % | 61 |  |  |  | 5.47 | 61 | 300.55
|  | ЗТР | чел-ч | 0.3 | 0.3 | 1.15 |  |  |  | 0,69
|  | Всего по позиции | [5 empty] | 77.41 |  | 1841.69
23 | 1.13-4-127 | Кран шаровой, латунный, полнопроходной, муфтовый, 11б27п1, номинальное давление PN 1,6 МПа, номинальный диаметр DN 25 мм | шт. | 2 | 66.81 |  |  | 133.62 | 4.05 | 541.16
23 | 1.17-7-37 | Рукав резиновый, напорный, с текстильным каркасом, для воды, рабочее давление 1,0 МПа, внутренний диаметр 25 мм 35*2 | м | 70 | 17.5 |  |  | 1225 | 16.54 | 20261.5
24 | 3.18-11-1 Поправка: Гл.6.Прил.2.2.п.2.2.6_06.00.01.07.001 | Установка насосов центробежных с электродвигателем массой агрегата до 0,1 т | 1 насос | 2 | 260.53
|  | ЗП |  |  | 158.47 | 1.15 |  | 364,48 | 54.99 | 20 042,76
|  | ЭМ |  |  | 8.44 | 1.25 |  | 21,10 | 13.42 | 283,16
|  | в т.ч. ЗПМ |  |  | `(0,59) | 1.25 |  | `(1,48) | 54.99 | `(81,39)
|  | МР |  |  | 93.62 |  |  | 187,24 | 8.08 | 1 512,90
|  | НР от ФОТ (109) | % | 109 |  |  |  | 398.9 | 109 | 21935.32
|  | СП от ФОТ (61) | % | 61 |  |  |  | 223.24 | 61 | 12275.73
|  | ЗТР | чел-ч | 13 | 13 | 1.15 |  |  |  | 29,9
|  | Всего по позиции | [5 empty] | 1194.96 |  | 56049.87
24 | 1.1-1-59 | Болты строительные анкерные с гайками | т | 0,0044 2*0,0022 | 26867.38 |  |  | 118.22 | 5.82 | 688.04
24 | 1.1-1-57 | Болты строительные с гайками и шайбами, черные, М10х100 мм | т | 0,00254 2*0,00127 | 17868.28 |  |  | 45.39 | 7.55 | 342.69
25 О | 28.13.14.121, п.12 | Насосная установка повышения давления | ШТ | 1 | 102085.73 |  |  | 102085.73 | 7.54 | 769726.4
|  | Итого прямые затраты по разделу в текущих ценах | [7 empty] | 953818.6 |  |  |  |  | Итого прямые затраты по разделу в текущих ценах
|  | Накладные расходы | [5 empty] | 1430.05 |  | 78637.62 |  |  |  |  | Накладные расходы
|  | Сметная прибыль | [5 empty] | 799.97 |  | 43990.01 |  |  |  |  | Сметная прибыль
|  | Итоги по разделу 8 Внутренний хозяйственно-питьевой водопровод В1 : | [12 empty] | Итоги по разделу 8 Внутренний хозяйственно-питьевой водопровод В1 :
|  | Итоги по Строительным работам | [13 empty] | Итоги по Строительным работам
|  | Итого Поз. 1, 1-14, 14-19, 21, 21-22, 22-22.1, 23, 23, 23-24, 24, 24 с учетом НР и СП | [5 empty] | 16023.36 |  | 306719.83 | [5 empty] | Итого Поз. 1, 1-14, 14-19, 21, 21-22, 22-22.1, 23, 23, 23-24, 24, 24 с учетом НР и СП
|  | Итоги по Оборудованию | [13 empty] | Итоги по Оборудованию
|  | Итого Поз. 25 | [5 empty] | 102085.73 |  | 769726.4 | [5 empty] | Итого Поз. 25
|  | Итого | [5 empty] | 118109.09 |  | 1076446.23 | [5 empty] | Итого
|  | Справочно, в текущих ценах: | [13 empty] | Справочно, в текущих ценах:
|  | Материалы | [5 empty] | 12289.81 |  | 109795.82 | [5 empty] | Материалы
|  | Машины и механизмы | [5 empty] | 199.19 |  | 2570.72 | [5 empty] | Машины и механизмы
|  | ФОТ | [5 empty] | 1313.55 |  | 72232.14 | [5 empty] | ФОТ
|  | Оборудование | [5 empty] | 102085.73 |  | 769726.4 | [5 empty] | Оборудование
|  | Накладные расходы | [5 empty] | 1430.05 |  | 78637.62 | [5 empty] | Накладные расходы
|  | Сметная прибыль | [5 empty] | 799.97 |  | 43990.01 | [5 empty] | Сметная прибыль
|  | Итого по разделу 8 Внутренний хозяйственно-питьевой водопровод В1 | [5 empty] | 118109.09 |  | 1076446.23 | [6 empty] | Итого по разделу 8 Внутренний хозяйственно-питьевой водопровод В1
Раздел 9. Горячее водоснабжение Т3 | [13 empty] | Раздел 9. Горячее водоснабжение Т3
1 | 3.16-40-1 Поправка: Гл.6.Прил.2.2.п.2.2.6_06.00.01.07.001 | Прокладка напорного трубопровода водоснабжения и отопления из многослойного полипропилена, армированного стекловолокном, из заранее собранных узлов, наружный диаметр 20 мм | 100 м | 0,36 ((36/100)*100) / 100 | 351.79
|  | ЗП |  |  | 180.31 | 1.15 |  | 74,65 | 54.99 | 4 105,00
|  | ЭМ |  |  | 18.38 | 1.25 |  | 8,27 | 11.03 | 91,22
|  | в т.ч. ЗПМ |  |  | `(0,50) | 1.25 |  | `(0,23) | 54.99 | `(12,65)
|  | МР |  |  | 153.1 |  |  | 55,12 | 2.37 | 130,63
|  | НР от ФОТ (109) | % | 109 |  |  |  | 81.62 | 109 | 4488.24
|  | СП от ФОТ (61) | % | 61 |  |  |  | 45.68 | 61 | 2511.77
|  | ЗТР | чел-ч | 14.56 | 14.56 | 1.15 |  |  |  | 6,0278
|  | Всего по позиции | [5 empty] | 265.34 |  | 11326.86
1 | 1.12-5-150 | Трубы напорные из полипропилена PP-R тип 3 (PRC-R), ГОСТ 32415-2013, номинальное давление PN10, наружный диаметр 20 мм | м | 36.9 | 10.84 |  |  | 400 | 2.41 | 964
1 | 1.12-2-1163 | Хомуты из оцинкованной стали с резиновыми прокладками для жесткого и скользящего крепления полипропиленовых труб, наружный диаметр 20 мм | шт. | 18 | 17.33 |  |  | 311.94 | 0.98 | 305.7
1 | 1.7-3-26 | Сверло победитовое, диаметр 25 мм, длина 400 мм | шт. | 0.324 | 429.48 |  |  | 139.15 | 3.64 | 506.51
2 | 3.16-14-1 Поправка: Гл.6.Прил.2.2.п.2.2.6_06.00.01.07.001 | Монтаж гибких подводок к водогазоразборной арматуре. 17*0,6 | 100 м подводок | 0,102 (((0,6*17)/100)*100) / 100 | 425.29
|  | ЗП |  |  | 425.29 | 1.15 |  | 49,89 | 54.99 | 2 743,45
|  | ЭМ |  |  |  | 1.25
|  | в т.ч. ЗПМ |  |  |  | 1.25 |  |  | 54.99
МР
|  | НР от ФОТ (109) | % | 109 |  |  |  | 54.38 | 109 | 2990.36
|  | СП от ФОТ (61) | % | 61 |  |  |  | 30.43 | 61 | 1673.5
|  | ЗТР | чел-ч | 33.7 | 33.7 | 1.15 |  |  |  | 3,953
|  | Всего по позиции | [5 empty] | 134.7 |  | 7407.31
2 | 1.12-5-2 | Подводка к водоразборной арматуре, с двумя латунными накидными гайками, длина 600 мм | КОМПЛЕКТ | 17 | 17.31 |  |  | 294.27 | 5.41 | 1592
3 | 3.16-15-1 Поправка: Гл.6.Прил.2.2.п.2.2.6_06.00.01.07.001 | Установка вентилей, задвижек, затворов, клапанов обратных, кранов проходных на трубопроводах из стальных труб диаметром до 25 мм. | 1 ШТ. | 8 | 42.23
|  | ЗП |  |  | 17.49 | 1.15 |  | 160,91 | 54.99 | 8 848,44
|  | ЭМ |  |  | 3.32 | 1.25 |  | 33,20 | 12.72 | 422,30
|  | в т.ч. ЗПМ |  |  | `(0,13) | 1.25 |  | `(1,30) | 54.99 | `(71,49)
|  | МР |  |  | 21.42 |  |  | 171,36 | 8.42 | 1 442,85
|  | НР от ФОТ (109) | % | 109 |  |  |  | 176.81 | 109 | 9722.72
|  | СП от ФОТ (61) | % | 61 |  |  |  | 98.95 | 61 | 5441.16
|  | ЗТР | чел-ч | 1.47 | 1.47 | 1.15 |  |  |  | 13,524
|  | Всего по позиции | [5 empty] | 641.23 |  | 25877.47
4 | 1.13-4-125 | Кран шаровой, латунный, полнопроходной, муфтовый, 11б27п1, номинальное давление PN 1,6 МПа, номинальный диаметр DN 15 мм | шт. | 8 | 17.59 |  |  | 140.72 | 7.26 | 1021.63
5 | 3.18-5-1 Поправка: Гл.6.Прил.2.2.п.2.2.6_06.00.01.07.001 | Установка водоподогревателей емкостных вместимостью до 1 м3 5+3 | 1 водоподогреватель | 8 | 492.2
|  | ЗП |  |  | 163.35 | 1.15 |  | 1 502,82 | 54.99 | 82 640,07
|  | ЭМ |  |  | 38.43 | 1.25 |  | 384,30 | 13.82 | 5 311,03
|  | в т.ч. ЗПМ |  |  | `(3,33) | 1.25 |  | `(33,30) | 54.99 | `(1 831,17)
|  | МР |  |  | 290.42 |  |  | 2 323,36 | 8.18 | 19 005,08
|  | НР от ФОТ (109) | % | 109 |  |  |  | 1674.37 | 109 | 92073.65
|  | СП от ФОТ (61) | % | 61 |  |  |  | 937.03 | 61 | 51527.46
|  | ЗТР | чел-ч | 13.4 | 13.4 | 1.15 |  |  |  | 123,28
|  | Всего по позиции | [5 empty] | 6821.88 |  | 250557.29
6 О | 27.51.25.110, п.3 | Водонагреватель 30 л | ШТ | 5 | 966.68 |  |  | 4833.4 | 7.54 | 36443.84
7 О | 27.51.25.110 , п.2 | Водонагреватель 10 л | ШТ | 3 | 576.44 |  |  | 1729.32 | 7.54 | 13039.07
|  | Итого прямые затраты по разделу в текущих ценах | [7 empty] | 178612.82 |  |  |  |  | Итого прямые затраты по разделу в текущих ценах
|  | Накладные расходы | [5 empty] | 1987.18 |  | 109274.97 |  |  |  |  | Накладные расходы
|  | Сметная прибыль | [5 empty] | 1112.09 |  | 61153.89 |  |  |  |  | Сметная прибыль
|  | Итоги по разделу 9 Горячее водоснабжение Т3 : | [12 empty] | Итоги по разделу 9 Горячее водоснабжение Т3 :
|  | Итоги по Строительным работам | [13 empty] | Итоги по Строительным работам
|  | Итого Поз. 1, 1, 1, 1-2, 2-5 с учетом НР и СП | [5 empty] | 9149.23 |  | 299558.77 | [5 empty] | Итого Поз. 1, 1, 1, 1-2, 2-5 с учетом НР и СП
|  | Итоги по Оборудованию | [13 empty] | Итоги по Оборудованию
|  | Итого Поз. 6-7 | [5 empty] | 6562.72 |  | 49482.91 | [5 empty] | Итого Поз. 6-7
|  | Итого | [5 empty] | 15711.95 |  | 349041.68 | [5 empty] | Итого
|  | Справочно, в текущих ценах: | [13 empty] | Справочно, в текущих ценах:
|  | Материалы | [5 empty] | 3835.92 |  | 24968.4 | [5 empty] | Материалы
|  | Машины и механизмы | [5 empty] | 425.77 |  | 5824.55 | [5 empty] | Машины и механизмы
|  | ФОТ | [5 empty] | 1823.1 |  | 100252.27 | [5 empty] | ФОТ
|  | Оборудование | [5 empty] | 6562.72 |  | 49482.91 | [5 empty] | Оборудование
|  | Накладные расходы | [5 empty] | 1987.18 |  | 109274.97 | [5 empty] | Накладные расходы
|  | Сметная прибыль | [5 empty] | 1112.09 |  | 61153.89 | [5 empty] | Сметная прибыль
|  | Итого по разделу 9 Горячее водоснабжение Т3 | [5 empty] | 15711.95 |  | 349041.68 | [6 empty] | Итого по разделу 9 Горячее водоснабжение Т3
Раздел 10. Внутренний противопожарный водопровод В2 | [13 empty] | Раздел 10. Внутренний противопожарный водопровод В2
1 | 3.16-10-4 Поправка: Гл.6.Прил.2.2.п.2.2.6_06.00.01.07.001 | Прокладка трубопроводов отопления и водоснабжения из стальных электросварных труб диаметром 80 мм | 100 м трубопровода | 0,5 ((50/100)*100) / 100 | 1120.7
|  | ЗП |  |  | 905.52 | 1.15 |  | 520,67 | 54.99 | 28 631,64
|  | ЭМ |  |  | 144.03 | 1.25 |  | 90,02 | 15.45 | 1 390,81
|  | в т.ч. ЗПМ |  |  | `(19,36) | 1.25 |  | `(12,10) | 54.99 | `(665,38)
|  | МР |  |  | 71.15 |  |  | 35,58 | 11.16 | 397,07
|  | НР от ФОТ (109) | % | 109 |  |  |  | 580.72 | 109 | 31933.75
|  | СП от ФОТ (61) | % | 61 |  |  |  | 324.99 | 61 | 17871.18
|  | ЗТР | чел-ч | 72.5 | 72.5 | 1.15 |  |  |  | 41,6875
|  | Всего по позиции | [5 empty] | 1551.98 |  | 80224.45
1 | 1.12-1-48 | Узел трубопровода отопления, водоснабжения из стальных электросварных труб, с гильзами, наружный диаметр (толщина стенки) 89х3,5 мм | м | 50 | 87.86 |  |  | 4393 | 14.1 | 61941.3
2 | 3.16-37-2 Поправка: Гл.6.Прил.2.2.п.2.2.6_06.00.01.07.001 | Установка шкафов металлических для санитарно-технических систем на стене или в нише, шкаф массой до 10 кг | 1 ШТ. | 12 | 30.66
|  | ЗП |  |  | 21.31 | 1.15 |  | 294,08 | 54.99 | 16 171,46
|  | ЭМ |  |  | 2.83 | 1.25 |  | 42,45 | 14.13 | 599,82
|  | в т.ч. ЗПМ |  |  | `(0,30) | 1.25 |  | `(4,50) | 54.99 | `(247,46)
|  | МР |  |  | 6.52 |  |  | 78,24 | 3.89 | 304,35
|  | НР от ФОТ (109) | % | 109 |  |  |  | 325.45 | 109 | 17896.62
|  | СП от ФОТ (61) | % | 61 |  |  |  | 182.13 | 61 | 10015.54
|  | ЗТР | чел-ч | 2.01 | 2.01 | 1.15 |  |  |  | 27,738
|  | Всего по позиции | [5 empty] | 922.35 |  | 44987.79
2 | 1.7-8-11 | Шкаф пожарного крана металлический, навесной, закрытый, окрашенный порошковыми красками, двухсекционный, вертикальный, с местом для двух огнетушителей, размеры 540х1300х230 мм, с замком-защелкой | шт. | 12 | 1479.69 |  |  | 17756.28 | 3.39 | 60193.79
3 | 1.17-7-41 | Головка соединительная напорная, для соединения напорных пожарных рукавов между собой и с пожарным оборудованием, цапковая ГЦ-50 | шт. | 24 | 27.6 |  |  | 662.4 | 3.26 | 2159.42
4 | 1.17-7-33 | Ствол пожарный ручной, марка РС-50, диаметр 106 мм | шт. | 12 | 62.04 |  |  | 744.48 | 2.28 | 1697.41
5 | 1.17-7-44 | Головка соединительная напорная, для соединения напорных пожарных рукавов между собой и с пожарным оборудованием, муфтовая ГМ-50 | шт. | 12 | 24.84 |  |  | 298.08 | 3.09 | 921.07
6 | 3.13-9-2 Поправка: Гл.6.Прил.2.2.п.2.2.6_06.00.01.07.001 | Огрунтовка металлических поверхностей грунтовкой ГФ-021 за один раз | 100 м2 | 0,15 ((15/100)*100) / 100 | 97.21
|  | ЗП |  |  | 74.13 | 1.15 |  | 12,79 | 54.99 | 703,32
|  | ЭМ |  |  | 13.64 | 1.25 |  | 2,56 | 10.65 | 27,26
|  | в т.ч. ЗПМ |  |  | `(0,25) | 1.25 |  | `(0,05) | 54.99 | `(2,75)
|  | МР |  |  | 9.44 |  |  | 1,42 | 32.26 | 45,81
|  | НР от ФОТ (85) | % | 85 |  |  |  | 10.91 | 85 | 600.16
|  | СП от ФОТ (43) | % | 43 |  |  |  | 5.52 | 43 | 303.61
|  | ЗТР | чел-ч | 5.31 | 5.31 | 1.15 |  |  |  | 0,916
|  | Всего по позиции | [5 empty] | 33.2 |  | 1680.16
6 | 1.1-1-165 | Грунтовка глифталевая, типа ГФ-021 | т | 0,00135 ((0.00135)*1000)*0.001 | 18653.07 |  |  | 25.18 | 3.59 | 90.4
7 | 3.13-11-8 Поправка: Гл.6.Прил.2.2.п.2.2.6_06.00.01.07.001 | Окраска огрунтованных металлических поверхностей эмалями ПФ-115. Эмалью БТ-177 за 2 раза | 100 м2 | 0,15 ((15/100)*100) / 100 | 314.87
|  | ЗП |  |  | 25.35 | 2.3 |  | 8,75 | 54.99 | 481,16
|  | ЭМ |  |  | 1.98 | 2.5 |  | 0,74 | 15.81 | 11,70
|  | в т.ч. ЗПМ |  |  | `(0,25) | 2.5 |  | `(0,09) | 54.99 | `(4,95)
|  | МР |  |  | 287.54 |  |  | 43,13 | 3.39 | 146,21
|  | НР от ФОТ (85) | % | 85 |  |  |  | 7.51 | 85 | 413.19
|  | СП от ФОТ (43) | % | 43 |  |  |  | 3.8 | 43 | 209.03
|  | ЗТР | чел-ч | 2.13 | 2.13 | 2.3 |  |  |  | 0,7349
|  | Всего по позиции | [5 empty] | 63.93 |  | 1261.29
8 | 1.1-1-1577 | Эмаль пентафталевая, цветная, типа ПФ-115 | кг | -2.7 | 29.89 |  |  | -80.7 | 3.31 | -267.12
9 | 1.1-1-455 | Краска, типа БТ-177, серебристая | т | 0,0027 ((0.0027)*1000)*0.001 | 10329.53 |  |  | 27.89 | 17.81 | 496.72
10 | 3.16-16-2 Поправка: Гл.6.Прил.2.2.п.2.2.6_06.00.01.07.001 | Установка вентилей, задвижек, затворов, клапанов обратных, кранов проходных на трубопроводах из чугунных напорных фланцевых труб диаметром до 100 мм | 1 ШТ. | 3 | 61.17
|  | ЗП |  |  | 18.8 | 1.15 |  | 64,86 | 54.99 | 3 566,65
|  | ЭМ |  |  | 3.45 | 1.25 |  | 12,94 | 14.99 | 193,97
|  | в т.ч. ЗПМ |  |  | `(0,42) | 1.25 |  | `(1,58) | 54.99 | `(86,88)
|  | МР |  |  | 38.92 |  |  | 116,76 | 7.61 | 888,54
|  | НР от ФОТ (109) | % | 109 |  |  |  | 72.42 | 109 | 3982.35
|  | СП от ФОТ (61) | % | 61 |  |  |  | 40.53 | 61 | 2228.65
|  | ЗТР | чел-ч | 1.58 | 1.58 | 1.15 |  |  |  | 5,451
|  | Всего по позиции | [5 empty] | 307.51 |  | 10860.16
10 | 1.13-2-61 | Задвижка параллельная, чугунная, двухдисковая, с выдвижным шпинделем, фланцевая, с ручным приводом, 30ч6нж, номинальное давление PN 1,0 МПа, номинальный диаметр DN 80 мм | шт. | 3 | 429.52 |  |  | 1288.56 | 15.94 | 20539.65
11 | 3.16-16-2 Поправка: Гл.6.Прил.2.2.п.2.2.6_06.00.01.07.001 | Установка вентилей, задвижек, затворов, клапанов обратных, кранов проходных на трубопроводах из чугунных напорных фланцевых труб диаметром до 100 мм | 1 ШТ. | 1 | 61.17
|  | ЗП |  |  | 18.8 | 1.15 |  | 21,62 | 54.99 | 1 188,88
|  | ЭМ |  |  | 3.45 | 1.25 |  | 4,31 | 14.99 | 64,61
|  | в т.ч. ЗПМ |  |  | `(0,42) | 1.25 |  | `(0,53) | 54.99 | `(29,14)
|  | МР |  |  | 38.92 |  |  | 38,92 | 7.61 | 296,18
|  | НР от ФОТ (109) | % | 109 |  |  |  | 24.14 | 109 | 1327.64
|  | СП от ФОТ (61) | % | 61 |  |  |  | 13.51 | 61 | 742.99
|  | ЗТР | чел-ч | 1.58 | 1.58 | 1.15 |  |  |  | 1,817
|  | Всего по позиции | [5 empty] | 102.5 |  | 3620.3
12 | 28.14.11.131, п.5 | Клапан обратный дисковый дн80 пн16 | ШТ | 1 | 320.93 |  |  | 320.93 | 10.18 | 3267.07
13 | 3.18-11-1 Поправка: Гл.6.Прил.2.2.п.2.2.6_06.00.01.07.001 | Установка насосов центробежных с электродвигателем массой агрегата до 0,1 т | 1 насос | 2 | 260.53
|  | ЗП |  |  | 158.47 | 1.15 |  | 364,48 | 54.99 | 20 042,76
|  | ЭМ |  |  | 8.44 | 1.25 |  | 21,10 | 13.42 | 283,16
|  | в т.ч. ЗПМ |  |  | `(0,59) | 1.25 |  | `(1,48) | 54.99 | `(81,39)
|  | МР |  |  | 93.62 |  |  | 187,24 | 8.08 | 1 512,90
|  | НР от ФОТ (109) | % | 109 |  |  |  | 398.9 | 109 | 21935.32
|  | СП от ФОТ (61) | % | 61 |  |  |  | 223.24 | 61 | 12275.73
|  | ЗТР | чел-ч | 13 | 13 | 1.15 |  |  |  | 29,9
|  | Всего по позиции | [5 empty] | 1194.96 |  | 56049.87
13 | 1.1-1-59 | Болты строительные анкерные с гайками | т | 0,0044 2*0,0022 | 26867.38 |  |  | 118.22 | 5.82 | 688.04
13 | 1.1-1-57 | Болты строительные с гайками и шайбами, черные, М10х100 мм | т | 0,00254 2*0,00127 | 17868.28 |  |  | 45.39 | 7.55 | 342.69
14 О | 26.30.50.125, п.11 | Установка пожаротушения | КОМПЛ | 1 | 130503.95 |  |  | 130503.95 | 7.54 | 983999.78
|  | Итого прямые затраты по разделу в текущих ценах | [7 empty] | 1213018.48 |  |  |  |  | Итого прямые затраты по разделу в текущих ценах
|  | Накладные расходы | [5 empty] | 1420.05 |  | 78089.03 |  |  |  |  | Накладные расходы
|  | Сметная прибыль | [5 empty] | 793.72 |  | 43646.73 |  |  |  |  | Сметная прибыль
|  | Итоги по разделу 10 Внутренний противопожарный водопровод В2 : | [12 empty] | Итоги по разделу 10 Внутренний противопожарный водопровод В2 :
|  | Итоги по Строительным работам | [13 empty] | Итоги по Строительным работам
|  | Итого Поз. 1, 1-2, 2-6, 6-10, 10-13, 13, 13 с учетом НР и СП | [5 empty] | 29776.14 |  | 350754.46 | [5 empty] | Итого Поз. 1, 1-2, 2-6, 6-10, 10-13, 13, 13 с учетом НР и СП
|  | Итоги по Оборудованию | [13 empty] | Итоги по Оборудованию
|  | Итого Поз. 14 | [5 empty] | 130503.95 |  | 983999.78 | [5 empty] | Итого Поз. 14
|  | Итого | [5 empty] | 160280.09 |  | 1334754.24 | [5 empty] | Итого
|  | Справочно, в текущих ценах: | [13 empty] | Справочно, в текущих ценах:
|  | Материалы | [5 empty] | 26101 |  | 155661.5 | [5 empty] | Материалы
|  | Машины и механизмы | [5 empty] | 174.12 |  | 2571.33 | [5 empty] | Машины и механизмы
|  | ФОТ | [5 empty] | 1307.58 |  | 71903.82 | [5 empty] | ФОТ
|  | Оборудование | [5 empty] | 130503.95 |  | 983999.78 | [5 empty] | Оборудование
|  | Накладные расходы | [5 empty] | 1420.05 |  | 78089.03 | [5 empty] | Накладные расходы
|  | Сметная прибыль | [5 empty] | 793.72 |  | 43646.73 | [5 empty] | Сметная прибыль
|  | Итого по разделу 10 Внутренний противопожарный водопровод В2 | [5 empty] | 160280.09 |  | 1334754.24 | [6 empty] | Итого по разделу 10 Внутренний противопожарный водопровод В2
Раздел 11. Монтаж. Канализация | [13 empty] | Раздел 11. Монтаж. Канализация
1 | 1.12-5-133 | Ревизия из полиэтилена, диаметр 110 мм | шт. | 1 | 53.05 |  |  | 53.05 | 3.92 | 207.96
2 | 1.12-5-97 | Ревизия из полиэтилена низкого давления, с крышкой, для канализации, диаметр 50 мм | шт. | 1 | 16.74 |  |  | 16.74 | 3.51 | 58.76
3 | 23.42.10.150, п.22 | Унитаз-компакт | 1 комплект | 9 | 1666.38 |  |  | 14997.42 | 10.18 | 152673.74
|  | Итого прямые затраты по разделу в текущих ценах | [7 empty] | 152940.46 |  |  |  |  | Итого прямые затраты по разделу в текущих ценах
|  | Итоги по разделу 11 Монтаж. Канализация : | [12 empty] | Итоги по разделу 11 Монтаж. Канализация :
|  | Итого Поз. 1-3 | [5 empty] | 15067.21 |  | 152940.46 | [5 empty] | Итого Поз. 1-3
|  | Справочно, в текущих ценах: | [13 empty] | Справочно, в текущих ценах:
|  | Материалы | [5 empty] | 15067.21 |  | 152940.46 | [5 empty] | Материалы
|  | Итого по разделу 11 Монтаж. Канализация | [5 empty] | 15067.21 |  | 152940.46 | [6 empty] | Итого по разделу 11 Монтаж. Канализация
Раздел 12. Внутренняя бытовая канализация К1 | [13 empty] | Раздел 12. Внутренняя бытовая канализация К1
1 | 23.42.10.130, п.15 | Раковина 60х48 | ШТ | 16 | 506.4 |  |  | 8102.4 | 10.18 | 82482.43
2 | 28.14.12.110, п.17 | Сифон для раковины | ШТ | 16 | 141.26 |  |  | 2260.16 | 10.18 | 23008.43
4 | 23.42.10.150, п.23 | Унитаз-компакт для МГН | 1 комплект | 3 | 2221.57 |  |  | 6664.71 | 10.18 | 67846.75
5 | 3.17-1-10 Поправка: Гл.6.Прил.2.2.п.2.2.6_06.00.01.07.001 | Установка поддонов душевых чугунных и стальных мелких | 1 комплект | 1 | 24.87
|  | ЗП |  |  | 11.78 | 1.15 |  | 13,55 | 54.99 | 745,11
|  | ЭМ |  |  | 4.99 | 1.25 |  | 6,24 | 16.29 | 101,65
|  | в т.ч. ЗПМ |  |  | `(0,76) | 1.25 |  | `(0,95) | 54.99 | `(52,24)
|  | МР |  |  | 8.1 |  |  | 8,10 | 7.04 | 57,02
|  | НР от ФОТ (109) | % | 109 |  |  |  | 15.81 | 109 | 869.11
|  | СП от ФОТ (61) | % | 61 |  |  |  | 8.85 | 61 | 486.38
|  | ЗТР | чел-ч | 0.99 | 0.99 | 1.15 |  |  |  | 1,1385
|  | Всего по позиции | [5 empty] | 52.55 |  | 2259.27
6 | 25.99.11.140, п.14 | Поддон стальной 90х90х15 | ШТ | 1 | 519.38 |  |  | 519.38 | 10.18 | 5287.29
7 | 1.17-2-9 | Сифон полимерный, гофрированный. Для поддона | шт. | 1 | 20.79 |  |  | 20.79 | 7.32 | 152.18
10 | 3.16-33-1 Поправка: Гл.6.Прил.2.2.п.2.2.6_06.00.01.07.001 | Установка противопожарных муфт на канализационных стояках из полипропиленовых труб в междуэтажных перекрытиях, муфт обжимных. 5+4 | 100 шт. | 0,09 ((9/100)*100) / 100 | 184.13
|  | ЗП |  |  | 184.13 | 1.15 |  | 19,06 | 54.99 | 1 048,11
|  | ЭМ |  |  |  | 1.25
|  | в т.ч. ЗПМ |  |  |  | 1.25 |  |  | 54.99
МР
|  | НР от ФОТ (109) | % | 109 |  |  |  | 20.78 | 109 | 1142.44
|  | СП от ФОТ (61) | % | 61 |  |  |  | 11.63 | 61 | 639.35
|  | ЗТР | чел-ч | 14.63 | 14.63 | 1.15 |  |  |  | 1,5142
|  | Всего по позиции | [5 empty] | 51.47 |  | 2829.9
11 | 28.15.26.130, п.10 | Муфта противопожарная сталь Дн110 ПМ-110 | ШТ | 5 | 49.85 |  |  | 249.25 | 10.18 | 2537.37
12 | 28.15.26.130, п.9 | Муфта противопожарная Ду 50 ПМ-50 | ШТ | 4 | 64.22 |  |  | 256.88 | 10.18 | 2615.04
15 | 22.21.21.123, п.16 | Ревизия-прочистка дн110 | ШТ | 2 | 277.59 |  |  | 555.18 | 10.18 | 5651.73
17 | 22.21.21.123 П.16 | Прочистка Д50 | ШТ | 6 | 277.59 |  |  | 1665.54 | 10.18 | 16955.2
18 | 3.16-15-1 Поправка: Гл.6.Прил.2.2.п.2.2.6_06.00.01.07.001 | Установка вентилей, задвижек, затворов, клапанов обратных, кранов проходных на трубопроводах из стальных труб диаметром до 50 мм | 1 ШТ. | 2 | 42.23
|  | ЗП |  |  | 17.49 | 1.15 |  | 40,23 | 54.99 | 2 212,25
|  | ЭМ |  |  | 3.32 | 1.25 |  | 8,30 | 12.72 | 105,58
|  | в т.ч. ЗПМ |  |  | `(0,13) | 1.25 |  | `(0,33) | 54.99 | `(18,15)
|  | МР |  |  | 21.42 |  |  | 42,84 | 8.42 | 360,71
|  | НР от ФОТ (109) | % | 109 |  |  |  | 44.21 | 109 | 2431.14
|  | СП от ФОТ (61) | % | 61 |  |  |  | 24.74 | 61 | 1360.54
|  | ЗТР | чел-ч | 1.47 | 1.47 | 1.15 |  |  |  | 3,381
|  | Всего по позиции | [5 empty] | 160.32 |  | 6470.22
19 | 28.13.32.110, п.4 | Клапан вакуумный б/нап дн50 | шт. | 2 | 22.5 |  |  | 45 | 10.18 | 458.1
|  | Итого прямые затраты по разделу в текущих ценах | [7 empty] | 211624.95 |  |  |  |  | Итого прямые затраты по разделу в текущих ценах
|  | Накладные расходы | [5 empty] | 80.8 |  | 4442.69 |  |  |  |  | Накладные расходы
|  | Сметная прибыль | [5 empty] | 45.22 |  | 2486.27 |  |  |  |  | Сметная прибыль
|  | Итоги по разделу 12 Внутренняя бытовая канализация К1 : | [12 empty] | Итоги по разделу 12 Внутренняя бытовая канализация К1 :
|  | Итого Поз. 1-2, 4-7, 10-12, 15, 17-19 с учетом НР и СП | [5 empty] | 20603.63 |  | 218553.91 | [5 empty] | Итого Поз. 1-2, 4-7, 10-12, 15, 17-19 с учетом НР и СП
|  | Справочно, в текущих ценах: | [13 empty] | Справочно, в текущих ценах:
|  | Материалы | [5 empty] | 20390.23 |  | 207412.25 | [5 empty] | Материалы
|  | Машины и механизмы | [5 empty] | 14.54 |  | 207.23 | [5 empty] | Машины и механизмы
|  | ФОТ | [5 empty] | 74.12 |  | 4075.86 | [5 empty] | ФОТ
|  | Накладные расходы | [5 empty] | 80.8 |  | 4442.69 | [5 empty] | Накладные расходы
|  | Сметная прибыль | [5 empty] | 45.22 |  | 2486.27 | [5 empty] | Сметная прибыль
|  | Итого по разделу 12 Внутренняя бытовая канализация К1 | [5 empty] | 20603.63 |  | 218553.91 | [6 empty] | Итого по разделу 12 Внутренняя бытовая канализация К1
Раздел 13. Внутренняя напорная канализация К1Н | [13 empty] | Раздел 13. Внутренняя напорная канализация К1Н
20 | 3.17-10-1 Поправка: Гл.6.Прил.2.2.п.2.2.6_06.00.01.07.001 | Установка насосов погружных центробежных фекальных с электродвигателем производительностью 10 м3/час | 1 ШТ. | 1 | 425.07
|  | ЗП |  |  | 162.13 | 1.15 |  | 186,45 | 54.99 | 10 252,89
|  | ЭМ |  |  | 6.25 | 1.25 |  | 7,81 | 12.8 | 99,97
|  | в т.ч. ЗПМ |  |  | `(0,30) | 1.25 |  | `(0,38) | 54.99 | `(20,90)
|  | МР |  |  | 256.69 |  |  | 256,69 | 6.83 | 1 753,19
|  | НР от ФОТ (109) | % | 109 |  |  |  | 203.64 | 109 | 11198.43
|  | СП от ФОТ (61) | % | 61 |  |  |  | 113.97 | 61 | 6267.01
|  | ЗТР | чел-ч | 13.3 | 13.3 | 1.15 |  |  |  | 15,295
|  | Всего по позиции | [5 empty] | 768.56 |  | 29571.49
21 О | 28.13.14.190, п.13 | Погружной насос для сточных вод | ШТ | 1 | 2032.64 |  |  | 2032.64 | 7.54 | 15326.11
22 | 3.16-15-1 Поправка: Гл.6.Прил.2.2.п.2.2.6_06.00.01.07.001 | Установка вентилей, задвижек, затворов, клапанов обратных, кранов проходных на трубопроводах из стальных труб диаметром до 50 мм | 1 ШТ. | 2 | 42.23
|  | ЗП |  |  | 17.49 | 1.15 |  | 40,23 | 54.99 | 2 212,25
|  | ЭМ |  |  | 3.32 | 1.25 |  | 8,30 | 12.72 | 105,58
|  | в т.ч. ЗПМ |  |  | `(0,13) | 1.25 |  | `(0,33) | 54.99 | `(18,15)
|  | МР |  |  | 21.42 |  |  | 42,84 | 8.42 | 360,71
|  | НР от ФОТ (109) | % | 109 |  |  |  | 44.21 | 109 | 2431.14
|  | СП от ФОТ (61) | % | 61 |  |  |  | 24.74 | 61 | 1360.54
|  | ЗТР | чел-ч | 1.47 | 1.47 | 1.15 |  |  |  | 3,381
|  | Всего по позиции | [5 empty] | 160.32 |  | 6470.22
22 | 1.13-4-128 | Кран шаровой, латунный, полнопроходной, муфтовый, 11б27п1, номинальное давление PN 1,6 МПа, номинальный диаметр DN 32 мм | шт. | 1 | 139.83 |  |  | 139.83 | 3.35 | 468.43
22 | 1.13-3-40 | Клапан обратный общего назначения, латунный, с внутренней резьбой, температура до +100°С, номинальное давление PN 1,0 МПа, номинальный диаметр DN 32 мм | шт. | 1 | 279.67 |  |  | 279.67 | 6.25 | 1747.94
22.1 | 3.16-40-1 Поправка: Гл.6.Прил.2.2.п.2.2.6_06.00.01.07.001 | Прокладка напорного трубопровода водоснабжения и отопления из многослойного полипропилена, армированного стекловолокном, из заранее собранных узлов, наружный диаметр 40 мм | 100 м | 0,1 10 / 100 | 351.79
|  | ЗП |  |  | 180.31 | 1.15 |  | 20,74 | 54.99 | 1 140,49
|  | ЭМ |  |  | 18.38 | 1.25 |  | 2,30 | 11.03 | 25,37
|  | в т.ч. ЗПМ |  |  | `(0,50) | 1.25 |  | `(0,06) | 54.99 | `(3,30)
|  | МР |  |  | 153.1 |  |  | 15,31 | 2.37 | 36,28
|  | НР от ФОТ (109) | % | 109 |  |  |  | 22.67 | 109 | 1246.73
|  | СП от ФОТ (61) | % | 61 |  |  |  | 12.69 | 61 | 697.71
|  | ЗТР | чел-ч | 14.56 | 14.56 | 1.15 |  |  |  | 1,6744
|  | Всего по позиции | [5 empty] | 73.71 |  | 3146.58
22.1 | 1.12-5-153 | Трубы напорные из полипропилена PP-R тип 3 (PRC-R), номинальное давление PN10, наружный диаметр 40 мм | м | 10,25 10*1,025 | 45.48 |  |  | 466.17 | 2.4 | 1118.81
22.1 | 1.7-3-27 | Сверло победитовое, диаметр 32 мм, длина 450 мм | шт. | 0,07 0.42/60*10 | 528.76 |  |  | 37.01 | 3.04 | 112.51
22.1 | 1.12-6-54 | Трубы стальные электросварные прямошовные, ГОСТ 10705-80, ГОСТ 10704-91, наружный диаметр 325 мм, толщина стенки 4 мм | м | 1 | 330.61 |  |  | 330.61 | 5.15 | 1702.64
22.2 | 3.16-30-1 Поправка: Гл.6.Прил.2.2.п.2.2.6_06.00.01.07.001 | Заделка сальников при проходе труб через фундаменты или стены подвала диаметром до 100 мм | 1 сальник | 1 | 41.86
|  | ЗП |  |  | 21.42 | 1.15 |  | 24,63 | 54.99 | 1 354,40
|  | ЭМ |  |  |  | 1.25
|  | в т.ч. ЗПМ |  |  |  | 1.25 |  |  | 54.99
|  | МР |  |  | 20.44 |  |  | 20,44 | 14.35 | 293,31
|  | НР от ФОТ (109) | % | 109 |  |  |  | 26.85 | 109 | 1476.3
|  | СП от ФОТ (61) | % | 61 |  |  |  | 15.02 | 61 | 826.18
|  | ЗТР | чел-ч | 1.8 | 1.8 | 1.15 |  |  |  | 2,07
|  | Всего по позиции | [5 empty] | 86.94 |  | 3950.19
23 | 1.12-2-1164 | Хомуты из оцинкованной стали с резиновыми прокладками для жесткого и скользящего крепления полипропиленовых труб, наружный диаметр 32 мм | шт. | 7 | 19.61 |  |  | 137.27 |  | 137.27
24 | 3.26-16-1 Поправка: Гл.6.Прил.2.2.п.2.2.6_06.00.01.07.001 | Изоляция трубопроводов изделиями из вспененного каучука, вспененного полиэтилена, трубками | 10 м изоляции | 1 ((10/10)*10) / 10 | 85.03
|  | ЗП |  |  | 28.6 | 1.15 |  | 32,89 | 54.99 | 1 808,62
|  | ЭМ |  |  | 0.75 | 1.25 |  | 0,94 | 16.25 | 15,28
|  | в т.ч. ЗПМ |  |  | `(0,11) | 1.25 |  | `(0,14) | 54.99 | `(7,70)
|  | МР |  |  | 55.68 |  |  | 55,68 | 19.48 | 1 084,65
|  | НР от ФОТ (87) | % | 87 |  |  |  | 28.74 | 87 | 1580.2
|  | СП от ФОТ (47) | % | 47 |  |  |  | 15.52 | 47 | 853.67
|  | ЗТР | чел-ч | 2.2 | 2.2 | 1.15 |  |  |  | 2,53
|  | Всего по позиции | [5 empty] | 133.77 |  | 5342.42
24 | 1.1-1-2541 | Лента из вспененного каучука, самоклеящаяся, для герметизации клеевых швов и соединений универсальной каучуковой теплоизоляции, диапазон рабочих температур (эксплуатации) от -40 до +85°C, ширина 50 мм, толщина 3 мм | м | 15 | 11.88 |  |  | 178.2 | 3.36 | 598.75
24 | 1.1-1-3137 | Трубка теплоизоляционная из вспененного полиэтилена с закрытой ячеистой структурой, для тепло- и шумоизоляции внутренних инженерных систем, температура применения до +95°C, коэффициент теплопроводности при температуре +10°C не более 0,038 Вт/(м х К), группа горючести Г1, внутренний диаметр 48 мм, толщина 13 мм | м | 10.5 | 15.78 |  |  | 165.69 | 6.27 | 1038.88
|  | Итого прямые затраты по разделу в текущих ценах | [7 empty] | 42794.33 |  |  |  |  | Итого прямые затраты по разделу в текущих ценах
|  | Накладные расходы | [5 empty] | 326.11 |  | 17932.8 |  |  |  |  | Накладные расходы
|  | Сметная прибыль | [5 empty] | 181.94 |  | 10005.11 |  |  |  |  | Сметная прибыль
|  | Итоги по разделу 13 Внутренняя напорная канализация К1Н : | [12 empty] | Итоги по разделу 13 Внутренняя напорная канализация К1Н :
|  | Итоги по Строительным работам | [13 empty] | Итоги по Строительным работам
|  | Итого Поз. 20, 22, 22, 22-22.1, 22.1, 22.1, 22.1-22.2, 23-24, 24, 24 с учетом НР и СП | [5 empty] | 2957.75 |  | 55406.13 | [5 empty] | Итого Поз. 20, 22, 22, 22-22.1, 22.1, 22.1, 22.1-22.2, 23-24, 24, 24 с учетом НР и СП
|  | Итоги по Оборудованию | [13 empty] | Итоги по Оборудованию
|  | Итого Поз. 21 | [5 empty] | 2032.64 |  | 15326.11 | [5 empty] | Итого Поз. 21
|  | Итого | [5 empty] | 4990.39 |  | 70732.24 | [5 empty] | Итого
|  | Справочно, в текущих ценах: | [13 empty] | Справочно, в текущих ценах:
|  | Материалы | [5 empty] | 2125.41 |  | 10453.37 | [5 empty] | Материалы
|  | Машины и механизмы | [5 empty] | 19.35 |  | 246.2 | [5 empty] | Машины и механизмы
|  | ФОТ | [5 empty] | 305.85 |  | 16818.7 | [5 empty] | ФОТ
|  | Оборудование | [5 empty] | 2032.64 |  | 15326.11 | [5 empty] | Оборудование
|  | Накладные расходы | [5 empty] | 326.11 |  | 17932.8 | [5 empty] | Накладные расходы
|  | Сметная прибыль | [5 empty] | 181.94 |  | 10005.11 | [5 empty] | Сметная прибыль
|  | Итого по разделу 13 Внутренняя напорная канализация К1Н | [5 empty] | 4990.39 |  | 70732.24 | [6 empty] | Итого по разделу 13 Внутренняя напорная канализация К1Н
|  | Итого прямые затраты по смете в текущих ценах | [7 empty] | 3300858.15 | [7 empty] | Итого прямые затраты по смете в текущих ценах
|  | Накладные расходы | [5 empty] | 10233.96 |  | 562763.93 | [7 empty] | Накладные расходы
|  | Сметная прибыль | [5 empty] | 5639.74 |  | 310130.18 | [7 empty] | Сметная прибыль
|  | Итоги по смете: | [15 empty] | Итоги по смете:
|  | Итоги по Строительным работам | [16 empty] | Итоги по Строительным работам
|  | Итого Поз. 2-2.2, 3-7.7, 8, 2, 2, 2, 2, 2, 2-3, 3-4, 1, 1-2, 2, 1-3, 1, 1-2, 2-3, 3-4, 4-5, 5, 5-6, 6, 6-7, 7, 7-8, 8, 8-9, 1, 1-14, 14-19, 21, 21-22, 22-22.1, 23, 23, 23-24, 24, 24, 1, 1, 1, 1-2, 2-5, 1, 1-2, 2-6, 6-10, 10-13, 13, 13, 1-3, 1-2, 4-7, 10-12, 15, 17-20, 22, 22, 22-22.1, 22.1, 22.1, 22.1-22.2, 23-24, 24, 24 с учетом НР и СП | [5 empty] | 187806.02 |  | 2353474 | [8 empty] | Итого Поз. 2-2.2, 3-7.7, 8, 2, 2, 2, 2, 2, 2-3, 3-4, 1, 1-2, 2, 1-3, 1, 1-2, 2-3, 3-4, 4-5, 5, 5-6, 6, 6-7, 7, 7-8, 8, 8-9, 1, 1-14, 14-19, 21, 21-22, 22-22.1, 23, 23, 23-24, 24, 24, 1, 1, 1, 1-2, 2-5, 1, 1-2, 2-6, 6-10, 10-13, 13, 13, 1-3, 1-2, 4-7, 10-12, 15, 17-20, 22, 22, 22-22.1, 22.1, 22.1, 22.1-22.2, 23-24, 24, 24 с учетом НР и СП
|  | Итоги по Оборудованию | [16 empty] | Итоги по Оборудованию
|  | Итого Поз. 25, 6-7, 14, 21 | [5 empty] | 241185.04 |  | 1818535.2 | [8 empty] | Итого Поз. 25, 6-7, 14, 21
|  | Итоги по Прочим затратам | [16 empty] | Итоги по Прочим затратам
|  | Итого Поз. 9 | [5 empty] | 99.15 |  | 1743.06 | [8 empty] | Итого Поз. 9
|  | Итого | [5 empty] | 429090.21 |  | 4173752.26 | [8 empty] | Итого
|  | Справочно, в текущих ценах: | [16 empty] | Справочно, в текущих ценах:
|  | Материалы | [5 empty] | 161096.64 |  | 932613.39 | [8 empty] | Материалы
|  | Машины и механизмы | [5 empty] | 1268.38 |  | 18151.48 | [8 empty] | Машины и механизмы
|  | ФОТ | [5 empty] | 9771.59 |  | 537339.8 | [8 empty] | ФОТ
|  | Оборудование | [5 empty] | 241185.04 |  | 1818535.2 | [8 empty] | Оборудование
|  | Накладные расходы | [5 empty] | 10233.96 |  | 562763.93 | [8 empty] | Накладные расходы
|  | Сметная прибыль | [5 empty] | 5639.74 |  | 310130.18 | [8 empty] | Сметная прибыль
|  | ВСЕГО по смете | [5 empty] | 429090.21 |  | 4173752.26 | [9 empty] | ВСЕГО по смете
Составил:
[должность, подпись (инициалы, фамилия)]
Проверил:
[должность, подпись (инициалы, фамилия)]