## ЛСР форма ТСН
Форма 4
Корректировка проектной документации на капитальный ремонт ГБУДО г. Москвы «ДШИ «СТАРТ» по адресу: г. Москва, Глазовский переулок пер. 4, стр. 8, Система контроля и управления доступом. Добавленные работы | [10 empty] | Корректировка проектной документации на капитальный ремонт ГБУДО г. Москвы «ДШИ «СТАРТ» по адресу: г. Москва, Глазовский переулок пер. 4, стр. 8, Система контроля и управления доступом. Добавленные работы
(наименование стройки и/или объекта)
ЛОКАЛЬНЫЙ СМЕТНЫЙ РАСЧЕТ (СМЕТА) № 02-01-07_доб.
(ЛОКАЛЬНАЯ СМЕТА)
Система контроля и управления доступом. Добавленные работы | [11 empty] | Система контроля и управления доступом. Добавленные работы
(наименование работ и затрат)
Основание: ИОС5 23-85-И | [12 empty] | Основание: ИОС5 23-85-И
[6 empty] | В базисном уровне цен |  | В текущем уровне цен
|  |  | Сметная стоимость | [5 empty] | тыс. руб.
|  |  | Строительные работы |  |  | 18.38 |  | 187.15 | тыс. руб.
|  |  | Работы по монтажу оборудования |  |  | 15.57 |  | 637.17 | тыс. руб.
|  |  | Оборудование |  |  | 315.73 |  | 2380.62 | тыс. руб.
|  |  | Прочие работы и затраты |  |  | 0 |  | 0 | тыс. руб.
|  |  | Средства на оплату труда |  |  | 4.55 |  | 250.38 | тыс. руб.
|  |  | Затраты труда |  |  | 357.1 |  | 357.1 | чел.-ч.
Составлен(а) по ТСН-2001 с учётом Дополнения №: 82
№ и период сборника коэффициентов (индексов) пересчета: Нормативные ТСН-2001: 217/82, сентябрь 2025 г.; исходные — по позициям
№ п/п | Шифр расценки и коды ресурсов | Наименование работ и затрат | Ед. изм. | Кол-во единиц | Цена на ед. изм., руб. | Поправочные коэффициенты | Коэффициенты зимних удорожаний | Всего затрат в базисном уровне цен, руб. | Коэффициенты (индексы) пересчета, нормы НР и СП | ВСЕГО затрат в текущем уровне цен, руб.
1 | 2 | 3 | 4 | 5 | 6 | 7 | 8 | 9 | 10 | 11
Раздел 1. Система контроля и управления доступом. Добавленные работы. | [13 empty] | Раздел 1. Система контроля и управления доступом. Добавленные работы.
88 | 4.10-80-1 | Аппараты приемные, приборы ПС приемно-контрольные, пусковые, концентратор, блок базовый на 10 лучей | 1 ШТ. | 6 | 102.6
|  | ЗП |  |  | 95.04 |  |  | 570,24 | 54.99 | 31 357,50
|  | ЭМ |  |  | 0.06 |  |  | 0,36 | 7.83 | 2,82
|  | в т.ч. ЗПМ | [6 empty] | 54.99
|  | МР |  |  | 7.5 |  |  | 45,00 | 16.16 | 727,20
|  | НР от ФОТ (90) | % | 90 |  |  |  | 513.22 | 90 | 28221.75
|  | СП от ФОТ (46) | % | 46 |  |  |  | 262.31 | 46 | 14424.45
|  | ЗТР | чел-ч | 7.2 | 7.2 |  |  |  |  | 43,2
|  | Всего по позиции | [5 empty] | 1391.13 |  | 74733.72
90 О | 27.33.13.161. п.36 | Контроллер доступа IronLogic Z-5R(мод. Web) | ШТ | 6 | 1507.09 |  |  | 9042.54 | 7.54 | 68180.75
91 | 4.11-12-1 | Установка съемных и выдвижных блоков (модулей, ячеек, ТЭЗ) массой до 5 кг | 1 ШТ. | 10 | 12.15
|  | ЗП |  |  | 11.65 |  |  | 116,50 | 54.99 | 6 406,34
|  | ЭМ |  |  | 0.5 |  |  | 5,00 | 16.26 | 81,30
|  | в т.ч. ЗПМ |  |  | `(0,08) |  |  | `(0,80) | 54.99 | `(43,99)
МР
|  | НР от ФОТ (90) | % | 90 |  |  |  | 105.57 | 90 | 5805.3
|  | СП от ФОТ (46) | % | 46 |  |  |  | 53.96 | 46 | 2967.15
|  | ЗТР | чел-ч | 1.03 | 1.03 |  |  |  |  | 10,3
|  | Всего по позиции | [5 empty] | 281.03 |  | 15260.09
92 О | 26.30.50.119. п.54 | Считыватель бесконтактный Parsec PNR-P15 | ШТ | 7 | 194.46 |  |  | 1361.22 | 7.54 | 10263.6
93 О | 26.30.50.119. п.55 | Считыватель (центральный) Mifare ACR-122U-A9 | ШТ | 2 | 823.38 |  |  | 1646.76 | 7.54 | 12416.57
94 О | 26.30.50.119. п.11 | Считыватель бесконтактный Z-2 (мод. RD_ALL)/Z-2 USB | ШТ | 1 | 770.43 |  |  | 770.43 | 7.54 | 5809.04
95 | 4.10-82-6 | Приборы и устройства сигнализирующие объектовые, устройства оптико-(фото) электрические, блок питания и контроля | 1 ШТ. | 5 | 85.76
|  | ЗП |  |  | 78.16 |  |  | 390,80 | 54.99 | 21 490,09
|  | ЭМ |  |  | 0.14 |  |  | 0,70 | 8.36 | 5,85
|  | в т.ч. ЗПМ | [6 empty] | 54.99
|  | МР |  |  | 7.46 |  |  | 37,30 | 18.84 | 702,73
|  | НР от ФОТ (90) | % | 90 |  |  |  | 351.72 | 90 | 19341.08
|  | СП от ФОТ (46) | % | 46 |  |  |  | 179.77 | 46 | 9885.44
|  | ЗТР | чел-ч | 5.76 | 5.76 |  |  |  |  | 28,8
|  | Всего по позиции | [5 empty] | 960.29 |  | 51425.19
96 О | 26.20.40.111. п.12 | Бесперебойный источник питания SKAT-12-3.0 DIN | ШТ | 5 | 442.61 |  |  | 2213.05 | 7.54 | 16686.4
97 О | 26.20.40.111. п.3 | Источник бесперебойного питания ИБП «Штиль» ST1102SL | ШТ | 1 | 7707.75 |  |  | 7707.75 | 7.54 | 58116.44
98 | 4.11-12-1 | Установка съемных и выдвижных блоков (модулей, ячеек, ТЭЗ) массой до 5 кг | 1 ШТ. | 4 | 12.15
|  | ЗП |  |  | 11.65 |  |  | 46,60 | 54.99 | 2 562,53
|  | ЭМ |  |  | 0.5 |  |  | 2,00 | 16.26 | 32,52
|  | в т.ч. ЗПМ |  |  | `(0,08) |  |  | `(0,32) | 54.99 | `(17,60)
МР
|  | НР от ФОТ (90) | % | 90 |  |  |  | 42.23 | 90 | 2322.12
|  | СП от ФОТ (46) | % | 46 |  |  |  | 21.58 | 46 | 1186.86
|  | ЗТР | чел-ч | 1.03 | 1.03 |  |  |  |  | 4,12
|  | Всего по позиции | [5 empty] | 112.41 |  | 6104.03
99 | 27.20.24.000. п.13 | АКБ 12 В 7 А/ч АБ 1207М | ШТ | 5 | 88.29 |  |  | 441.45 | 10.18 | 4493.96
100 | 4.8-60-1 | Монтаж устройства сигнально-блокировочного | 1 ШТ. | 6 | 54.45
|  | ЗП |  |  | 26 |  |  | 156,00 | 54.99 | 8 578,44
ЭМ
|  | в т.ч. ЗПМ | [6 empty] | 54.99
|  | МР |  |  | 28.45 |  |  | 170,70 | 7.05 | 1 203,44
|  | НР от ФОТ (97) | % | 97 |  |  |  | 151.32 | 97 | 8321.09
|  | СП от ФОТ (51) | % | 51 |  |  |  | 79.56 | 51 | 4375
|  | ЗТР | чел-ч | 2.06 | 2.06 |  |  |  |  | 12,36
|  | Всего по позиции | [5 empty] | 557.58 |  | 22477.97
101 О | 26.30.50.119. п.44 | ST-ER115 Устройство разблокировки двери на выход | ШТ | 6 | 145.27 |  |  | 871.62 | 7.54 | 6572.01
102 | 4.10-59-3 | Монтаж детали на пультах и панелях - кнопка | 1 ШТ. | 7 | 10.7
|  | ЗП |  |  | 10.7 |  |  | 74,90 | 54.99 | 4 118,75
ЭМ
|  | в т.ч. ЗПМ | [6 empty] | 54.99
МР
|  | НР от ФОТ (95) | % | 95 |  |  |  | 71.16 | 95 | 3912.81
|  | СП от ФОТ (53) | % | 53 |  |  |  | 39.7 | 53 | 2182.94
|  | ЗТР | чел-ч | 1 | 1 |  |  |  |  | 7
|  | Всего по позиции | [5 empty] | 185.76 |  | 10214.5
103 О | 26.20.16.169. п.43 | Кнопка выхода TANTOS TS-Magic | ШТ | 6 | 68.9 |  |  | 413.4 | 7.54 | 3117.04
104 О | 26.20.16.169. п.14 | Сенсорная кнопка "Выход" с подсветкой IP68 ST-EX341LW | ШТ | 1 | 201.7 |  |  | 201.7 | 7.54 | 1520.82
105 | 4.10-81-1 | Извещатели ПС автоматические, тепловой электроконтактный, магнито-контактный в нормальном исполнении | 1 ШТ. | 10 | 12.21
|  | ЗП |  |  | 10.6 |  |  | 106,00 | 54.99 | 5 828,94
|  | ЭМ |  |  | 0.05 |  |  | 0,50 | 8.2 | 4,10
|  | в т.ч. ЗПМ | [6 empty] | 54.99
|  | МР |  |  | 1.56 |  |  | 15,60 | 14.28 | 222,77
|  | НР от ФОТ (90) | % | 90 |  |  |  | 95.4 | 90 | 5246.05
|  | СП от ФОТ (46) | % | 46 |  |  |  | 48.76 | 46 | 2681.31
|  | ЗТР | чел-ч | 0.84 | 0.84 |  |  |  |  | 8,4
|  | Всего по позиции | [5 empty] | 266.26 |  | 13983.17
106 О | 26.30.50.111. п.15 | Smartec ST-DM110NC-WT магнитоконтактный охранный извещатель | ШТ | 11 | 14.96 |  |  | 164.56 | 7.54 | 1240.78
113 | 4.11-16-1 | Монтаж механизма исполнительного массой до 20 кг | 1 ШТ. | 6 | 34
|  | ЗП |  |  | 5.81 |  |  | 34,86 | 54.99 | 1 916,95
|  | ЭМ |  |  | 28.19 |  |  | 169,14 | 14.78 | 2 499,89
|  | в т.ч. ЗПМ |  |  | `(3,16) |  |  | `(18,96) | 54.99 | `(1 042,61)
МР
|  | НР от ФОТ (90) | % | 90 |  |  |  | 48.44 | 90 | 2663.6
|  | СП от ФОТ (46) | % | 46 |  |  |  | 24.76 | 46 | 1361.4
|  | ЗТР | чел-ч | 0.52 | 0.52 |  |  |  |  | 3,12
|  | Всего по позиции | [5 empty] | 277.2 |  | 8441.84
114 | 25.72.12.112. п.42 | Замок электромагнитный Darwin-EML350ELWS | ШТ | 6 | 291.23 |  |  | 1747.38 | 10.18 | 17788.33
115 | 4.11-16-6 | Монтаж узла сочленения для исполнительных механизмов массой 20 кг | 1 ШТ. | 6 | 58.88
|  | ЗП |  |  | 14.77 |  |  | 88,62 | 54.99 | 4 873,21
|  | ЭМ |  |  | 21.32 |  |  | 127,92 | 29.68 | 3 796,67
|  | в т.ч. ЗПМ |  |  | `(9,47) |  |  | `(56,82) | 54.99 | `(3 124,53)
|  | МР |  |  | 22.79 |  |  | 136,74 | 7.21 | 985,90
|  | НР от ФОТ (90) | % | 90 |  |  |  | 130.9 | 90 | 7197.97
|  | СП от ФОТ (46) | % | 46 |  |  |  | 66.9 | 46 | 3678.96
|  | ЗТР | чел-ч | 1.17 | 1.17 |  |  |  |  | 7,02
|  | Всего по позиции | [5 empty] | 551.08 |  | 20532.71
116 | 25.72.14.120. п.16 | Доводчик двери c тягой EN 4 ST-DC104-SL | ШТ | 5 | 147.83 |  |  | 739.15 | 10.18 | 7524.55
117 | 25.72.14.120. п.16 | Доводчик двери c тягой EN 4, 60 - 85 кг, 1100 мм, 2-х скоростной, SL - алюминий ST-DС104-SL | ШТ | 1 | 147.83 |  |  | 147.83 | 10.18 | 1504.91
118 | 4.8-288-2 | Трубы гофрированные поливинилхлоридные наружным диаметром 20 мм открыто по стенам и потолкам с установкой соединительных коробок | 100 м | 4,8914 ((489,14/100)*100) / 100 | 539.42
|  | ЗП |  |  | 192.26 |  |  | 940,42 | 54.99 | 51 713,70
|  | ЭМ |  |  | 32.87 |  |  | 160,78 | 17.85 | 2 869,92
|  | в т.ч. ЗПМ |  |  | `(5,71) |  |  | `(27,93) | 54.99 | `(1 535,87)
|  | МР |  |  | 314.29 |  |  | 1 537,32 | 9.89 | 15 204,09
|  | НР от ФОТ (97) | % | 97 |  |  |  | 939.3 | 97 | 51652.08
|  | СП от ФОТ (51) | % | 51 |  |  |  | 493.86 | 51 | 27157.28
|  | ЗТР | чел-ч | 15 | 15 |  |  |  |  | 73,371
|  | Всего по позиции | [5 empty] | 4071.68 |  | 148597.07
119 | 22.21.29.110. п.62 | Труба гофрированная ПВХ легкая 350 Н серая с/з d20 мм Промрукав 91920 | м | 498,9228 489,14*1,02 | 1.83 |  |  | 913.03 | 10.18 | 9294.65
120 | 22.21.29.130. п.66 | Держатель с защелкой и дюбелем, д.20мм 51320 | ШТ | 489 | 2.11 |  |  | 1031.79 | 10.18 | 10503.62
122 | 4.8-175-1 | Затягивание провода в проложенные трубы и металлические рукава, первого одножильного или многожильного в общей оплетке, суммарное сечение до 2,5 мм2 | 100 м | 4,8914 ((489,14/100)*100) / 100 | 116
|  | ЗП |  |  | 55.23 |  |  | 270,15 | 54.99 | 14 855,55
|  | ЭМ |  |  | 2.62 |  |  | 12,82 | 14.57 | 186,79
|  | в т.ч. ЗПМ |  |  | `(0,30) |  |  | `(1,47) | 54.99 | `(80,84)
|  | МР |  |  | 58.15 |  |  | 284,43 | 3.7 | 1 052,39
|  | НР от ФОТ (97) | % | 97 |  |  |  | 263.47 | 97 | 14488.3
|  | СП от ФОТ (51) | % | 51 |  |  |  | 138.53 | 51 | 7617.56
|  | ЗТР | чел-ч | 4.49 | 4.49 |  |  |  |  | 21,9624
|  | Всего по позиции | [5 empty] | 969.4 |  | 38200.59
123 | 27.32.13.143. п.63 | Кабель КСРВнг(А)-FRLSLTx 1х2х0,50 Паритет | м | 498.92 | 2.7 |  |  | 1347.08 | 10.18 | 13713.27
125 | 4.8-280-1 | Прокладка пластикового кабель-канала по кирпичному основанию | 100 м | 1,3 ((130/100)*100) / 100 | 1443.59
|  | ЗП |  |  | 405.5 |  |  | 527,15 | 54.99 | 28 987,98
|  | ЭМ |  |  | 19.83 |  |  | 25,78 | 14.1 | 363,50
|  | в т.ч. ЗПМ |  |  | `(2,15) |  |  | `(2,80) | 54.99 | `(153,97)
|  | МР |  |  | 1018.26 |  |  | 1 323,74 | 1.99 | 2 634,24
|  | НР от ФОТ (97) | % | 97 |  |  |  | 514.05 | 97 | 28267.69
|  | СП от ФОТ (51) | % | 51 |  |  |  | 270.27 | 51 | 14862.39
|  | ЗТР | чел-ч | 33.79 | 33.79 |  |  |  |  | 43,927
|  | Всего по позиции | [5 empty] | 2660.99 |  | 75115.8
126 | 27.33.13.130. п. 65 | Кабель-канал белый 2-й замок в п/э 40х16 мм | м | 130 | 11.71 |  |  | 1522.3 | 10.18 | 15497.01
127 | 4.8-162-1 | Прокладка в коробах провода сечением до 6 мм2 | 100 м | 1,3 ((130/100)*100) / 100 | 127.84
|  | ЗП |  |  | 38.07 |  |  | 49,49 | 54.99 | 2 721,46
|  | ЭМ |  |  | 0.83 |  |  | 1,08 | 16.33 | 17,64
|  | в т.ч. ЗПМ |  |  | `(0,13) |  |  | `(0,17) | 54.99 | `(9,35)
|  | МР |  |  | 88.94 |  |  | 115,62 | 7.25 | 838,25
|  | НР от ФОТ (97) | % | 97 |  |  |  | 48.17 | 97 | 2648.89
|  | СП от ФОТ (51) | % | 51 |  |  |  | 25.33 | 51 | 1392.71
|  | ЗТР | чел-ч | 3.09 | 3.09 |  |  |  |  | 4,017
|  | Всего по позиции | [5 empty] | 239.69 |  | 7618.95
128 | 27.32.13.154. п.61 | Кабель для СКС и IP-сетей ParLan U/UTP Cat5e PVCLS нг(А)-LSLTx 4х2х0,52 ООО "Паритет" | м | 132,6 130*1,02 | 7.97 |  |  | 1056.82 | 10.18 | 10758.43
129 | 4.11-16-1 | Монтаж механизма исполнительного массой до 20 кг | 1 ШТ. | 2 | 34
|  | ЗП |  |  | 5.81 |  |  | 11,62 | 54.99 | 638,98
|  | ЭМ |  |  | 28.19 |  |  | 56,38 | 14.78 | 833,30
|  | в т.ч. ЗПМ |  |  | `(3,16) |  |  | `(6,32) | 54.99 | `(347,54)
МР
|  | НР от ФОТ (90) | % | 90 |  |  |  | 16.15 | 90 | 887.87
|  | СП от ФОТ (46) | % | 46 |  |  |  | 8.25 | 46 | 453.8
|  | ЗТР | чел-ч | 0.52 | 0.52 |  |  |  |  | 1,04
|  | Всего по позиции | [5 empty] | 92.4 |  | 2813.95
130 О | 26.30.23.143. п.5 | Вызывная панель для видеодомофона CTV-D10 Plus | ШТ | 2 | 507.65 |  |  | 1015.3 | 7.54 | 7655.36
131 О | 26.30.23.143. п.6 | Монитор видеодомофона Hands Free с 7" дисплеем и кнопочным управлением CTV-M1701 S W | ШТ | 1 | 644.2 |  |  | 644.2 | 7.54 | 4857.27
132 | 4.11-7-1 | Установка аппарата настольного массой до 0,015 т | 1 ШТ. | 4 | 24.82
|  | ЗП |  |  | 11.52 |  |  | 46,08 | 54.99 | 2 533,94
|  | ЭМ |  |  | 13.3 |  |  | 53,20 | 16.29 | 866,63
|  | в т.ч. ЗПМ |  |  | `(2,02) |  |  | `(8,08) | 54.99 | `(444,32)
МР
|  | НР от ФОТ (90) | % | 90 |  |  |  | 48.74 | 90 | 2680.43
|  | СП от ФОТ (46) | % | 46 |  |  |  | 24.91 | 46 | 1370
|  | ЗТР | чел-ч | 1.03 | 1.03 |  |  |  |  | 4,12
|  | Всего по позиции | [5 empty] | 172.93 |  | 7451
133 О | 26.20.15.170. п.52 | Мини ПК Azerty AZ-0037-16-256 (Intel Core i5-12450H, 4х3.3 GHZ, 16Gb RAM, 256 SSD, Windows 11Pro) | ШТ | 1 | 9108.02 |  |  | 9108.02 | 7.54 | 68674.47
134 О | 26.20.15.170.п.53 | ПО: -CloudLink ACS Net Server 2.6 -CloudLink ACS Admin 2.6 -CloudLink ACS Operator, CloudLink ACS Entry 1 - 2шт | ШТ | 1 | 112654.61 |  |  | 112654.61 | 7.54 | 849415.76
135 О | 26.30.23.143. п.51 | Монитор 27 " Samsung | ШТ | 1 | 1716.49 |  |  | 1716.49 | 7.54 | 12942.33
136 О | 26.30.11.61. п.25 | Маршрутизатор RM 1U 5x Ethernet, 5x GigabitEthernet, выход PoE на порт 10, ЦП 600 Мгц, ОЗУ 64 Мб, RouterOS L4 RB2011IL-RM | ШТ | 1 | 2260.86 |  |  | 2260.86 | 7.54 | 17046.88
137 О | 26.30.11.122. п.41 | Ethernet коммутатор, 24 порта 10/100/1000BASE-T (PoE/PoE+), 4 Uplink 10G SFP, L2, 220В АС DARWIN-S063PD282404M | ШТ | 1 | 33607.12 |  |  | 33607.12 | 7.54 | 253397.68
138 | 26.20.16.190. п.7 | Клавиатура беспроводная + мышь Logitech Wireless Combo MK220 | ШТ | 1 | 210.98 |  |  | 210.98 | 10.18 | 2147.78
139 | 4.8-60-1 | Монтаж устройства сигнально-блокировочного | 1 ШТ. | 3 | 54.45
|  | ЗП |  |  | 26 |  |  | 78,00 | 54.99 | 4 289,22
ЭМ
|  | в т.ч. ЗПМ | [6 empty] | 54.99
|  | МР |  |  | 28.45 |  |  | 85,35 | 7.05 | 601,72
|  | НР от ФОТ (97) | % | 97 |  |  |  | 75.66 | 97 | 4160.54
|  | СП от ФОТ (51) | % | 51 |  |  |  | 39.78 | 51 | 2187.5
|  | ЗТР | чел-ч | 2.06 | 2.06 |  |  |  |  | 6,18
|  | Всего по позиции | [5 empty] | 278.79 |  | 11238.98
140 | 27.33.11.150. п.8 | Переключатель с ключом Keyswitch, накладной, 2 группы контактов НР/НЗ, высокий уровень секретности. IP55; ST-ES120SM | ШТ | 3 | 599.54 |  |  | 1798.62 | 10.18 | 18309.95
141 | 4.10-32-1 | Монтаж стойки, полустойки, каркаса стойки или шкафа массой до 100 кг 1+5 | 1 ШТ. | 6 | 134.52
|  | ЗП |  |  | 91.68 |  |  | 550,08 | 54.99 | 30 248,90
|  | ЭМ |  |  | 38.92 |  |  | 233,52 | 15.29 | 3 570,52
|  | в т.ч. ЗПМ |  |  | `(4,16) |  |  | `(24,96) | 54.99 | `(1 372,55)
|  | МР |  |  | 3.92 |  |  | 23,52 | 8.3 | 195,22
|  | НР от ФОТ (90) | % | 90 |  |  |  | 517.54 | 90 | 28459.31
|  | СП от ФОТ (46) | % | 46 |  |  |  | 264.52 | 46 | 14545.87
|  | ЗТР | чел-ч | 8.2 | 8.2 |  |  |  |  | 49,2
|  | Всего по позиции | [5 empty] | 1589.18 |  | 77019.82
142 О | 31.01.11.160. п.9 | Телекоммуникационный шкаф настенный 18U ШхГ - 600х800 мм. Стальная перфорированная дверь Landau-WMP18U6080P | ШТ | 1 | 3961.49 |  |  | 3961.49 | 7.54 | 29869.63
143 | 27.12.31.000. п.10 | Корпус металлический настенный ЩМП-1-1 36 УХЛЗ IP31 YKM41-01-31 | ШТ | 5 | 488.92 |  |  | 2444.6 | 10.18 | 24886.03
144 | 31.01.11.160. п.20 | Щеточный ввод для телекоммуникационных шкафов LANDAU-BCE01 | ШТ | 1 | 147.18 |  |  | 147.18 | 10.18 | 1498.29
145 | 4.11-12-2 | Установка съемных и выдвижных блоков (модулей, ячеек, ТЭЗ) массой до 10 кг | 1 ШТ. | 1 | 24.05
|  | ЗП |  |  | 23.3 |  |  | 23,30 | 54.99 | 1 281,27
|  | ЭМ |  |  | 0.75 |  |  | 0,75 | 16.25 | 12,19
|  | в т.ч. ЗПМ |  |  | `(0,11) |  |  | `(0,11) | 54.99 | `(6,05)
МР
|  | НР от ФОТ (90) | % | 90 |  |  |  | 21.07 | 90 | 1158.59
|  | СП от ФОТ (46) | % | 46 |  |  |  | 10.77 | 46 | 592.17
|  | ЗТР | чел-ч | 2.06 | 2.06 |  |  |  |  | 2,06
|  | Всего по позиции | [5 empty] | 55.89 |  | 3044.22
146 О | 28.25.20.190. п.17 | Вентиляторный блок для напольного шкафа 4 вентилятора с терморегулятором Landau-1949AF4C | ШТ | 1 | 3005.46 |  |  | 3005.46 | 7.54 | 22661.17
147 | 25.94.11.110. п.18 | Крепежный комплект винт, шайба, гайка для крепления оборудования (50 шт) Landau-FPFP-50 | ШТ | 1 | 99.87 |  |  | 99.87 | 10.18 | 1016.68
148 | 4.10-32-4 | Монтаж платы дополнительной, устанавливаемой на готовом месте стойки | 1 ШТ. | 3 | 32.67
|  | ЗП |  |  | 23.48 |  |  | 70,44 | 54.99 | 3 873,50
|  | ЭМ |  |  | 9.19 |  |  | 27,57 | 15.45 | 425,96
|  | в т.ч. ЗПМ |  |  | `(1,01) |  |  | `(3,03) | 54.99 | `(166,62)
МР
|  | НР от ФОТ (90) | % | 90 |  |  |  | 66.12 | 90 | 3636.11
|  | СП от ФОТ (46) | % | 46 |  |  |  | 33.8 | 46 | 1858.46
|  | ЗТР | чел-ч | 2.1 | 2.1 |  |  |  |  | 6,3
|  | Всего по позиции | [5 empty] | 197.93 |  | 9794.03
149 | 27.12.31.000. п.21 | Патч-панель прямая кат.5е 24 порта RJ45/8p8c, 110/Krone, T568A/B 1 U LANDAU-PPR24D1U | ШТ | 1 | 227.58 |  |  | 227.58 | 10.18 | 2316.76
150 | 26.30.30.000. п.22 | Кабельный органайзер 19, 1U маталлический глубина колец 40мм LANDAU-CM1M540 | ШТ | 2 | 42.11 |  |  | 84.22 | 10.18 | 857.36
154 | КА П.26.1 | Полка перфорированная консольная 1U, глубина 250мм | ШТ | 1 | 109.71 |  |  | 109.71 | 10.18 | 1116.85
160 | 27.33.13.110. п.57 | Удлинитель HDMI и USB (KVM) по Ethernet c поддержкой режима “многоточка-многоточка" TLN-HiKM2+RLN-HiKM2 | ШТ | 1 | 1730.03 |  |  | 1730.03 | 10.18 | 17611.71
163 | 27.31.11.000. п.24 | Патч-корд UTP cat.5e LSZH 1 м Landau-810D1CL-1 | ШТ | 11 | 28.72 |  |  | 315.92 | 10.18 | 3216.07
170 | 27.20.24.000. п. 35 | Аккумуляторный отсек для АКБ | ШТ | 5 | 83.45 |  |  | 417.25 | 10.18 | 4247.61
174 | 4.11-8-1 | Установка аппарата напольного массой до 0,2 т. 1+1 | 1 ШТ. | 2 | 161.07
|  | ЗП |  |  | 119.58 |  |  | 239,16 | 54.99 | 13 151,41
|  | ЭМ |  |  | 36.39 |  |  | 72,78 | 16.23 | 1 181,22
|  | в т.ч. ЗПМ |  |  | `(5,48) |  |  | `(10,96) | 54.99 | `(602,69)
|  | МР |  |  | 5.1 |  |  | 10,20 | 5.87 | 59,87
|  | НР от ФОТ (90) | % | 90 |  |  |  | 225.11 | 90 | 12378.69
|  | СП от ФОТ (46) | % | 46 |  |  |  | 115.06 | 46 | 6326.89
|  | ЗТР | чел-ч | 10.3 | 10.3 |  |  |  |  | 20,6
|  | Всего по позиции | [5 empty] | 662.31 |  | 33098.08
175 | 42.99.19.149. п. 57 | Ограждение съемное Praktika, 500 мм | ШТ | 1 | 1850.84 |  |  | 1850.84 | 10.18 | 18841.55
178 О | 42.99.19.149. п. 39 | Комплект эвакуационных калиток автоматических с двумя створками ММГН Блокпост КЛ 1200 | ШТ | 1 | 123365.8 |  |  | 123365.8 | 7.54 | 930178.13
|  | Итого прямые затраты по разделу в текущих ценах | [7 empty] | 2850374.8 |  |  |  |  | Итого прямые затраты по разделу в текущих ценах
|  | Накладные расходы | [5 empty] | 4245.34 |  | 233450.27 |  |  |  |  | Накладные расходы
|  | Сметная прибыль | [5 empty] | 2202.38 |  | 121108.14 |  |  |  |  | Сметная прибыль
|  | Итоги по разделу 1 Система контроля и управления доступом. Добавленные работы. : | [12 empty] | Итоги по разделу 1 Система контроля и управления доступом. Добавленные работы. :
|  | Итоги по Строительным работам | [13 empty] | Итоги по Строительным работам
|  | Итого Поз. 99, 114, 116-117, 119-120, 123, 126, 128, 138, 140, 143-144, 147, 149-150, 154, 160, 163, 170, 175 | [5 empty] | 18383.63 |  | 187145.37 | [5 empty] | Итого Поз. 99, 114, 116-117, 119-120, 123, 126, 128, 138, 140, 143-144, 147, 149-150, 154, 160, 163, 170, 175
|  | Итоги по Монтажным работам | [13 empty] | Итоги по Монтажным работам
|  | Итого Поз. 88, 91, 95, 98, 100, 102, 105, 113, 115, 118, 122, 125, 127, 129, 132, 139, 141, 145, 148, 174 с учетом НР и СП | [5 empty] | 15573.93 |  | 637165.71 | [5 empty] | Итого Поз. 88, 91, 95, 98, 100, 102, 105, 113, 115, 118, 122, 125, 127, 129, 132, 139, 141, 145, 148, 174 с учетом НР и СП
|  | Итоги по Оборудованию | [13 empty] | Итоги по Оборудованию
|  | Итого Поз. 90, 92-94, 96-97, 101, 103-104, 106, 130-131, 133-137, 142, 146, 178 | [5 empty] | 315732.38 |  | 2380622.13 | [5 empty] | Итого Поз. 90, 92-94, 96-97, 101, 103-104, 106, 130-131, 133-137, 142, 146, 178
|  | Итого | [5 empty] | 349689.94 |  | 3204933.21 | [5 empty] | Итого
|  | Справочно, в текущих ценах: | [13 empty] | Справочно, в текущих ценах:
|  | Материалы | [5 empty] | 22169.15 |  | 211573.19 | [5 empty] | Материалы
|  | Машины и механизмы | [5 empty] | 950.28 |  | 16750.82 | [5 empty] | Машины и механизмы
|  | ФОТ | [5 empty] | 4553.14 |  | 250377.19 | [5 empty] | ФОТ
|  | Оборудование | [5 empty] | 315732.38 |  | 2380622.13 | [5 empty] | Оборудование
|  | Накладные расходы | [5 empty] | 4245.34 |  | 233450.27 | [5 empty] | Накладные расходы
|  | Сметная прибыль | [5 empty] | 2202.38 |  | 121108.14 | [5 empty] | Сметная прибыль
|  | Итого по разделу 1 Система контроля и управления доступом. Добавленные работы. | [5 empty] | 349689.94 |  | 3204933.21 | [6 empty] | Итого по разделу 1 Система контроля и управления доступом. Добавленные работы.
|  | Итого прямые затраты по смете в текущих ценах | [7 empty] | 2850374.8 | [7 empty] | Итого прямые затраты по смете в текущих ценах
|  | Накладные расходы | [5 empty] | 4245.34 |  | 233450.27 | [7 empty] | Накладные расходы
|  | Сметная прибыль | [5 empty] | 2202.38 |  | 121108.14 | [7 empty] | Сметная прибыль
|  | Итоги по смете: | [15 empty] | Итоги по смете:
|  | Итоги по Строительным работам | [16 empty] | Итоги по Строительным работам
|  | Итого Поз. 99, 114, 116-117, 119-120, 123, 126, 128, 138, 140, 143-144, 147, 149-150, 154, 160, 163, 170, 175 | [5 empty] | 18383.63 |  | 187145.37 | [8 empty] | Итого Поз. 99, 114, 116-117, 119-120, 123, 126, 128, 138, 140, 143-144, 147, 149-150, 154, 160, 163, 170, 175
|  | Итоги по Монтажным работам | [16 empty] | Итоги по Монтажным работам
|  | Итого Поз. 88, 91, 95, 98, 100, 102, 105, 113, 115, 118, 122, 125, 127, 129, 132, 139, 141, 145, 148, 174 с учетом НР и СП | [5 empty] | 15573.93 |  | 637165.71 | [8 empty] | Итого Поз. 88, 91, 95, 98, 100, 102, 105, 113, 115, 118, 122, 125, 127, 129, 132, 139, 141, 145, 148, 174 с учетом НР и СП
|  | Итоги по Оборудованию | [16 empty] | Итоги по Оборудованию
|  | Итого Поз. 90, 92-94, 96-97, 101, 103-104, 106, 130-131, 133-137, 142, 146, 178 | [5 empty] | 315732.38 |  | 2380622.13 | [8 empty] | Итого Поз. 90, 92-94, 96-97, 101, 103-104, 106, 130-131, 133-137, 142, 146, 178
|  | Итого | [5 empty] | 349689.94 |  | 3204933.21 | [8 empty] | Итого
|  | Справочно, в текущих ценах: | [16 empty] | Справочно, в текущих ценах:
|  | Материалы | [5 empty] | 22169.15 |  | 211573.19 | [8 empty] | Материалы
|  | Машины и механизмы | [5 empty] | 950.28 |  | 16750.82 | [8 empty] | Машины и механизмы
|  | ФОТ | [5 empty] | 4553.14 |  | 250377.19 | [8 empty] | ФОТ
|  | Оборудование | [5 empty] | 315732.38 |  | 2380622.13 | [8 empty] | Оборудование
|  | Накладные расходы | [5 empty] | 4245.34 |  | 233450.27 | [8 empty] | Накладные расходы
|  | Сметная прибыль | [5 empty] | 2202.38 |  | 121108.14 | [8 empty] | Сметная прибыль
|  | ВСЕГО по смете | [5 empty] | 349689.94 |  | 3204933.21 | [9 empty] | ВСЕГО по смете
Составил:
[должность, подпись (инициалы, фамилия)]
Проверил:
[должность, подпись (инициалы, фамилия)]