## ЛСР форма ТСН
Форма 4
Корректировка проектной документации на капитальный ремонт ГБУДО г. Москвы «ДШИ «СТАРТ» по адресу: г. Москва, Глазовский переулок пер. 4, стр. 8, Наружное электроосвещение. Добавленные работы | [10 empty] | Корректировка проектной документации на капитальный ремонт ГБУДО г. Москвы «ДШИ «СТАРТ» по адресу: г. Москва, Глазовский переулок пер. 4, стр. 8, Наружное электроосвещение. Добавленные работы
(наименование стройки и/или объекта)
ЛОКАЛЬНЫЙ СМЕТНЫЙ РАСЧЕТ (СМЕТА) № 04-01-01_доб.
(ЛОКАЛЬНАЯ СМЕТА)
Наружное электроосвещение. Добавленные работы | [11 empty] | Наружное электроосвещение. Добавленные работы
(наименование работ и затрат)
Основание: 23/085-И-ИОС1 | [12 empty] | Основание: 23/085-И-ИОС1
[6 empty] | В базисном уровне цен |  | В текущем уровне цен
|  |  | Сметная стоимость | [5 empty] | тыс. руб.
|  |  | Строительные работы |  |  | 30.06 |  | 460.45 | тыс. руб.
|  |  | Работы по монтажу оборудования |  |  | 1.8 |  | 64.19 | тыс. руб.
|  |  | Оборудование |  |  | 1.72 |  | 13 | тыс. руб.
|  |  | Прочие работы и затраты |  |  | 0 |  | 0 | тыс. руб.
|  |  | Средства на оплату труда |  |  | 1.98 |  | 108.62 | тыс. руб.
|  |  | Затраты труда |  |  | 167.05 |  | 167.05 | чел.-ч.
Составлен(а) по ТСН-2001 с учётом Дополнения №: 82
№ и период сборника коэффициентов (индексов) пересчета: Нормативные ТСН-2001: 217/82, сентябрь 2025 г.; исходные — по позициям
№ п/п | Шифр расценки и коды ресурсов | Наименование работ и затрат | Ед. изм. | Кол-во единиц | Цена на ед. изм., руб. | Поправочные коэффициенты | Коэффициенты зимних удорожаний | Всего затрат в базисном уровне цен, руб. | Коэффициенты (индексы) пересчета, нормы НР и СП | ВСЕГО затрат в текущем уровне цен, руб.
1 | 2 | 3 | 4 | 5 | 6 | 7 | 8 | 9 | 10 | 11
Раздел 1. Наружное электроосвещение. Добавленные работы | [13 empty] | Раздел 1. Наружное электроосвещение. Добавленные работы
1 | 3.33-36-1 Поправка: Гл.6.Прил.2.2.п.2.2.6_06.00.01.07.001 | Земляные работы при сборке и установке железобетонных одностоечных опор с кабельным и воздушными вводами | 100 опор | 0,04 ((0.04)*100) / 100 | 5184.77
|  | ЗП |  |  | 2018.8 | 1.15 |  | 92,86 | 54.99 | 5 106,37
|  | ЭМ |  |  | 3165.97 | 1.25 |  | 158,30 | 14.28 | 2 260,52
|  | в т.ч. ЗПМ |  |  | `(276,26) | 1.25 |  | `(13,81) | 54.99 | `(759,41)
МР
|  | НР от ФОТ (93) | % | 93 |  |  |  | 99.2 | 93 | 5455.18
|  | СП от ФОТ (51) | % | 51 |  |  |  | 54.4 | 51 | 2991.55
|  | ЗТР | чел-ч | 196 | 196 | 1.15 |  |  |  | 9,016
|  | Всего по позиции | [5 empty] | 404.76 |  | 15813.62
2 | 3.33-34-1 Поправка: Гл.6.Прил.2.2.п.2.2.6_06.00.01.07.001 | Устройство железобетонных монолитных фундаментов | 100 опор | 0,04 ((0.04)*100) / 100 | 2470.78
|  | ЗП |  |  | 2470.78 | 1.15 |  | 113,66 | 54.99 | 6 250,16
|  | ЭМ |  |  |  | 1.25
|  | в т.ч. ЗПМ |  |  |  | 1.25 |  |  | 54.99
МР
|  | НР от ФОТ (93) | % | 93 |  |  |  | 105.7 | 93 | 5812.65
|  | СП от ФОТ (51) | % | 51 |  |  |  | 57.97 | 51 | 3187.58
|  | ЗТР | чел-ч | 221 | 221 | 1.15 |  |  |  | 10,166
|  | Всего по позиции | [5 empty] | 277.33 |  | 15250.39
2 | 1.3-1-38 | Смесь бетонная тяжелого бетона БСТ на гранитном щебне, крупность заполнителя от 5 до 20 мм, класс прочности В15 (М200), П3, F50-100, W2 | м3 | 4.08 | 689.38 |  |  | 2812.67 | 9.92 | 27901.69
3 | 3.6-6-8 Поправка: Гл.6.Прил.2.2.п.2.2.6_06.00.01.07.001 | Установка закладных деталей весом до 20 кг 13 кг*4/1000 | 1 Т | 0.052 | 731.07
|  | ЗП |  |  | 690.2 | 1.15 |  | 41,27 | 54.99 | 2 269,44
|  | ЭМ |  |  | 40.87 | 1.25 |  | 2,66 | 14.74 | 39,21
|  | в т.ч. ЗПМ |  |  | `(4,77) | 1.25 |  | `(0,31) | 54.99 | `(17,05)
МР
|  | НР от ФОТ (92) | % | 92 |  |  |  | 38.25 | 92 | 2103.57
|  | СП от ФОТ (49) | % | 49 |  |  |  | 20.37 | 49 | 1120.38
|  | ЗТР | чел-ч | 58 | 58 | 1.15 |  |  |  | 3,4684
|  | Всего по позиции | [5 empty] | 102.55 |  | 5532.6
4 | 25.11.23.115, п.46 | Закладная деталь фундамента ФМ-0,108-1,5-б | ШТ | 4 | 248.2 |  |  | 992.8 | 10.18 | 10106.7
5 | 3.33-38-1 Поправка: Гл.6.Прил.2.2.п.2.2.6_06.00.01.07.001 | Установка металлических фланцевых консольных опор наружного освещения | 1 ШТ. | 4 | 113.62
|  | ЗП |  |  | 84.52 | 1.15 |  | 388,79 | 54.99 | 21 379,56
|  | ЭМ |  |  | 29.1 | 1.25 |  | 145,50 | 13.99 | 2 035,55
|  | в т.ч. ЗПМ |  |  | `(2,95) | 1.25 |  | `(14,75) | 54.99 | `(811,10)
МР
|  | НР от ФОТ (93) | % | 93 |  |  |  | 375.29 | 93 | 20637.31
|  | СП от ФОТ (51) | % | 51 |  |  |  | 205.81 | 51 | 11317.24
|  | ЗТР | чел-ч | 6.67 | 6.67 | 1.15 |  |  |  | 30,682
|  | Всего по позиции | [5 empty] | 1115.39 |  | 55369.66
6 | 25.11.23.115, п.47 | опора наружного освещения фланцевых ОТ-1-4,0 | ШТ | 4 | 754.11 |  |  | 3016.44 | 10.18 | 30707.36
7 | 4.8-149-3 | Светильники, устанавливаемые вне здания с лампами ртутными | 1 ШТ. | 4 | 57.42
|  | ЗП |  |  | 14.73 |  |  | 58,92 | 54.99 | 3 240,01
|  | ЭМ |  |  | 40.13 |  |  | 160,52 | 14.75 | 2 367,67
|  | в т.ч. ЗПМ |  |  | `(4,47) |  |  | `(17,88) | 54.99 | `(983,22)
|  | МР |  |  | 2.56 |  |  | 10,24 | 4.06 | 41,57
|  | НР от ФОТ (97) | % | 97 |  |  |  | 74.5 | 97 | 4096.53
|  | СП от ФОТ (51) | % | 51 |  |  |  | 39.17 | 51 | 2153.85
|  | ЗТР | чел-ч | 1.07 | 1.07 |  |  |  |  | 4,28
|  | Всего по позиции | [5 empty] | 343.35 |  | 11899.63
8 | 27.40.39.111, п.37 | Светильник парковый, LED, 40 Вт, GALAD Тюльпан LED-40-СПШТ60 | ШТ | 4 | 4270.67 |  |  | 17082.68 | 10.18 | 173901.68
10 | 4.8-150-1 | Щиток до трех групп, устанавливаемый в обхват колонн | 1 ШТ. | 4 | 33.24
|  | ЗП |  |  | 13.63 |  |  | 54,52 | 54.99 | 2 998,05
|  | ЭМ |  |  | 8.31 |  |  | 33,24 | 16.3 | 541,81
|  | в т.ч. ЗПМ |  |  | `(1,26) |  |  | `(5,04) | 54.99 | `(277,15)
|  | МР |  |  | 11.3 |  |  | 45,20 | 7.3 | 329,96
|  | НР от ФОТ (97) | % | 97 |  |  |  | 57.77 | 97 | 3176.94
|  | СП от ФОТ (51) | % | 51 |  |  |  | 30.38 | 51 | 1670.35
|  | ЗТР | чел-ч | 0.99 | 0.99 |  |  |  |  | 3,96
|  | Всего по позиции | [5 empty] | 221.11 |  | 8717.11
11 О | 27.12.40.000, п.40 | Вводной щиток с гнездом для предохранителя, ТВ-1 | ШТ | 4 | 430.92 |  |  | 1723.68 | 7.54 | 12996.55
12 | 4.8-152-2 | Предохранитель на опоре железобетонной | 1 ШТ. | 4 | 79.61
|  | ЗП |  |  | 14.12 |  |  | 56,48 | 54.99 | 3 105,84
|  | ЭМ |  |  | 61.85 |  |  | 247,40 | 14.7 | 3 636,78
|  | в т.ч. ЗПМ |  |  | `(6,81) |  |  | `(27,24) | 54.99 | `(1 497,93)
|  | МР |  |  | 3.64 |  |  | 14,56 | 15.57 | 226,70
|  | НР от ФОТ (97) | % | 97 |  |  |  | 81.21 | 97 | 4465.66
|  | СП от ФОТ (51) | % | 51 |  |  |  | 42.7 | 51 | 2347.92
|  | ЗТР | чел-ч | 1.07 | 1.07 |  |  |  |  | 4,28
|  | Всего по позиции | [5 empty] | 442.35 |  | 13782.9
13 | 27.12.21.000, п.39 | Предохранитель D01 2A | ШТ | 4 | 8.94 |  |  | 35.76 | 10.18 | 364.04
14 | 3.1-51-1 Поправка: Гл.6.Прил.2.2.п.2.2.6_06.00.01.07.001 | Разработка грунта вручную в траншеях глубиной до 2 м без креплений с откосами группа грунтов 1-3 10,8+10,8+1,2 | 100 м3 грунта | 0,228 ((22,8/100)*100) / 100 | 2042.62
|  | ЗП |  |  | 2042.62 | 1.15 |  | 535,57 | 54.99 | 29 450,99
|  | ЭМ |  |  |  | 1.25
|  | в т.ч. ЗПМ |  |  |  | 1.25 |  |  | 54.99
МР
|  | НР от ФОТ (80) | % | 80 |  |  |  | 428.46 | 80 | 23560.79
|  | СП от ФОТ (34) | % | 34 |  |  |  | 182.09 | 34 | 10013.34
|  | ЗТР | чел-ч | 192.7 | 192.7 | 1.15 |  |  |  | 50,5259
|  | Всего по позиции | [5 empty] | 1146.12 |  | 63025.12
15 | 3.1-53-1 Поправка: Гл.6.Прил.2.2.п.2.2.6_06.00.01.07.001 | Засыпка вручную траншей, пазух котлованов и ям группа грунтов 1-3 (10,8-70*0,063*0,063*3,14/4-2*0,11*0,11*3,14/4)*2+1,2=10,56*2+1,2=22,32 | 100 м3 грунта | 0,2232 ((22,32/100)*100) / 100 | 1051.13
|  | ЗП |  |  | 1051.13 | 1.15 |  | 269,80 | 54.99 | 14 836,30
|  | ЭМ |  |  |  | 1.25
|  | в т.ч. ЗПМ |  |  |  | 1.25 |  |  | 54.99
МР
|  | НР от ФОТ (80) | % | 80 |  |  |  | 215.84 | 80 | 11869.04
|  | СП от ФОТ (34) | % | 34 |  |  |  | 91.73 | 34 | 5044.34
|  | ЗТР | чел-ч | 107.04 | 107.04 | 1.15 |  |  |  | 27,475
|  | Всего по позиции | [5 empty] | 577.37 |  | 31749.68
16 | 3.34-55-1 Поправка: Гл.6.Прил.2.2.п.2.2.6_06.00.01.07.001 | Устройство кабельной канализации из полиэтиленовых труб диаметром 63 мм, первая труба | 1 км трубопровода | 0.07 | 1160.15
|  | ЗП |  |  | 1086.14 | 1.15 |  | 87,43 | 54.99 | 4 807,78
|  | ЭМ |  |  | 74.01 | 1.25 |  | 6,48 | 14.3 | 92,66
|  | в т.ч. ЗПМ |  |  | `(8,13) | 1.25 |  | `(0,71) | 54.99 | `(39,04)
МР
|  | НР от ФОТ (88) | % | 88 |  |  |  | 77.56 | 88 | 4265.2
|  | СП от ФОТ (49) | % | 49 |  |  |  | 43.19 | 49 | 2374.94
|  | ЗТР | чел-ч | 101.26 | 101.26 | 1.15 |  |  |  | 8,1514
|  | Всего по позиции | [5 empty] | 214.66 |  | 11540.58
16 | учтено в поз. 18 | Трубы из полиэтилена для кабельной канализации | м | 71.75 |  |  |  |  | 10.18
18 | 1.12-5-59 | Труба из непластифицированного ПВХ (НПВХ 100), SDR 21, наружный диаметр 63 мм, толщина стенки 3 мм | м | 71.75 | 24.63 |  |  | 1767.2 | 7.9 | 13960.88
19 | 4.8-154-3 | Ввод в здание в стальной трубе, провод сечением до 16 мм2, 4 провода в линии | 1 ШТ. | 1 | 91.47
|  | ЗП |  |  | 67.47 |  |  | 67,47 | 54.99 | 3 710,18
|  | ЭМ |  |  | 0.83 |  |  | 0,83 | 16.33 | 13,55
|  | в т.ч. ЗПМ |  |  | `(0,13) |  |  | `(0,13) | 54.99 | `(7,15)
|  | МР |  |  | 23.17 |  |  | 23,17 | 4.07 | 94,30
|  | НР от ФОТ (97) | % | 97 |  |  |  | 65.57 | 97 | 3605.81
|  | СП от ФОТ (51) | % | 51 |  |  |  | 34.48 | 51 | 1895.84
|  | ЗТР | чел-ч | 4.9 | 4.9 |  |  |  |  | 4,9
|  | Всего по позиции | [5 empty] | 191.52 |  | 9319.68
19 | 1.12-3-25 | Трубы хризотилцементные безнапорные, марка БНТ, диаметр условного прохода 100 мм, внутренний диаметр 100 мм | м | 2 | 14.97 |  |  | 29.94 | 10.31 | 308.68
20 | 4.8-80-1 | Прокладка кабеля напряжением до 35 кВ в проложенных трубах, блоках и коробах, при массе 1 м до 1 кг | 100 М КАБЕЛЯ | 0,72 ((72/100)*100) / 100 | 221.11
|  | ЗП |  |  | 131.82 |  |  | 94,91 | 54.99 | 5 219,10
|  | ЭМ |  |  | 36.36 |  |  | 26,18 | 14.83 | 388,25
|  | в т.ч. ЗПМ |  |  | `(4,42) |  |  | `(3,18) | 54.99 | `(174,87)
|  | МР |  |  | 52.93 |  |  | 38,11 | 17.34 | 660,83
|  | НР от ФОТ (97) | % | 97 |  |  |  | 95.15 | 97 | 5232.15
|  | СП от ФОТ (51) | % | 51 |  |  |  | 50.03 | 51 | 2750.92
|  | ЗТР | чел-ч | 10.7 | 10.7 |  |  |  |  | 7,704
|  | Всего по позиции | [5 empty] | 304.38 |  | 14251.25
21 | 27.32.13.112, п.41 | Кабель силовой, стационарной прокладки, АВБбШв-0,66 3х2,5 | м | 72 | 6.04 |  |  | 434.88 | 10.18 | 4427.08
23 | 4.8-79-10 | Прокладка кабеля напряжением до 35 кВ по установленным конструкциям и лоткам с креплением по всей длине при массе 1 м до 1 кг | 100 М КАБЕЛЯ | 0,13 ((13/100)*100) / 100 | 270.61
|  | ЗП |  |  | 187.26 |  |  | 24,34 | 54.99 | 1 338,46
|  | ЭМ |  |  | 29.91 |  |  | 3,89 | 13.65 | 53,10
|  | в т.ч. ЗПМ |  |  | `(2,90) |  |  | `(0,38) | 54.99 | `(20,90)
|  | МР |  |  | 53.44 |  |  | 6,95 | 12.66 | 87,99
|  | НР от ФОТ (97) | % | 97 |  |  |  | 23.98 | 97 | 1318.58
|  | СП от ФОТ (51) | % | 51 |  |  |  | 12.61 | 51 | 693.27
|  | ЗТР | чел-ч | 15.2 | 15.2 |  |  |  |  | 1,976
|  | Всего по позиции | [5 empty] | 71.77 |  | 3491.4
23 | 1.21-5-1654 | Скобы безлапковые, типа СБ, металлические, диаметр 6,5 мм, высота 6 мм, длина 29 мм, климатическое исполнение У2, Т2, для крепления двух параллельно проходящих труб и кабелей наружным диаметром 10 мм | 10 шт. | 10 ((10)*10) / 10 | 11.81 |  |  | 118.1 | 9.36 | 1105.42
28 | 27.32.13.112, п.41 | Кабель силовой, стационарной прокладки, АВБбШв-0,66 3х2,5 | м | 13 | 6.04 |  |  | 78.52 | 10.18 | 799.33
32 | 4.8-86-1 | Герметизация прохода при вводе кабелей во взрывоопасные помещения уплотнительной массой | 1 проход кабеля | 1 | 64.98
|  | ЗП |  |  | 5.79 |  |  | 5,79 | 54.99 | 318,39
ЭМ
|  | в т.ч. ЗПМ | [6 empty] | 54.99
|  | МР |  |  | 59.19 |  |  | 59,19 | 8.82 | 522,06
|  | НР от ФОТ (97) | % | 97 |  |  |  | 5.62 | 97 | 308.84
|  | СП от ФОТ (51) | % | 51 |  |  |  | 2.95 | 51 | 162.38
|  | ЗТР | чел-ч | 0.47 | 0.47 |  |  |  |  | 0,47
|  | Всего по позиции | [5 empty] | 73.55 |  | 1311.67
|  | Итого прямые затраты по разделу в текущих ценах | [7 empty] | 394002.55 |  |  |  |  | Итого прямые затраты по разделу в текущих ценах
|  | Накладные расходы | [5 empty] | 1744.1 |  | 95908.25 |  |  |  |  | Накладные расходы
|  | Сметная прибыль | [5 empty] | 867.88 |  | 47723.9 |  |  |  |  | Сметная прибыль
|  | Итоги по разделу 1 Наружное электроосвещение. Добавленные работы : | [12 empty] | Итоги по разделу 1 Наружное электроосвещение. Добавленные работы :
|  | Итоги по Строительным работам | [13 empty] | Итоги по Строительным работам
|  | Итого Поз. 1-2, 2-6, 8, 13-16, 18, 21, 28 с учетом НР и СП | [5 empty] | 30059.13 |  | 460450.41 | [5 empty] | Итого Поз. 1-2, 2-6, 8, 13-16, 18, 21, 28 с учетом НР и СП
|  | Итоги по Монтажным работам | [13 empty] | Итоги по Монтажным работам
|  | Итого Поз. 7, 10, 12, 19, 19-20, 23, 23, 32 с учетом НР и СП | [5 empty] | 1796.07 |  | 64187.74 | [5 empty] | Итого Поз. 7, 10, 12, 19, 19-20, 23, 23, 32 с учетом НР и СП
|  | Итоги по Оборудованию | [13 empty] | Итоги по Оборудованию
|  | Итого Поз. 11 | [5 empty] | 1723.68 |  | 12996.55 | [5 empty] | Итого Поз. 11
|  | Итого | [5 empty] | 33578.88 |  | 537634.7 | [5 empty] | Итого
|  | Справочно, в текущих ценах: | [13 empty] | Справочно, в текущих ценах:
|  | Материалы | [5 empty] | 26566.41 |  | 265546.27 | [5 empty] | Материалы
|  | Машины и механизмы | [5 empty] | 785 |  | 11429.1 | [5 empty] | Машины и механизмы
|  | ФОТ | [5 empty] | 1975.24 |  | 108618.45 | [5 empty] | ФОТ
|  | Оборудование | [5 empty] | 1723.68 |  | 12996.55 | [5 empty] | Оборудование
|  | Накладные расходы | [5 empty] | 1744.1 |  | 95908.25 | [5 empty] | Накладные расходы
|  | Сметная прибыль | [5 empty] | 867.88 |  | 47723.9 | [5 empty] | Сметная прибыль
|  | Итого по разделу 1 Наружное электроосвещение. Добавленные работы | [5 empty] | 33578.88 |  | 537634.7 | [6 empty] | Итого по разделу 1 Наружное электроосвещение. Добавленные работы
|  | Итого прямые затраты по смете в текущих ценах | [7 empty] | 394002.55 | [7 empty] | Итого прямые затраты по смете в текущих ценах
|  | Накладные расходы | [5 empty] | 1744.1 |  | 95908.25 | [7 empty] | Накладные расходы
|  | Сметная прибыль | [5 empty] | 867.88 |  | 47723.9 | [7 empty] | Сметная прибыль
|  | Итоги по смете: | [15 empty] | Итоги по смете:
|  | Итоги по Строительным работам | [16 empty] | Итоги по Строительным работам
|  | Итого Поз. 1-2, 2-6, 8, 13-16, 18, 21, 28 с учетом НР и СП | [5 empty] | 30059.13 |  | 460450.41 | [8 empty] | Итого Поз. 1-2, 2-6, 8, 13-16, 18, 21, 28 с учетом НР и СП
|  | Итоги по Монтажным работам | [16 empty] | Итоги по Монтажным работам
|  | Итого Поз. 7, 10, 12, 19, 19-20, 23, 23, 32 с учетом НР и СП | [5 empty] | 1796.07 |  | 64187.74 | [8 empty] | Итого Поз. 7, 10, 12, 19, 19-20, 23, 23, 32 с учетом НР и СП
|  | Итоги по Оборудованию | [16 empty] | Итоги по Оборудованию
|  | Итого Поз. 11 | [5 empty] | 1723.68 |  | 12996.55 | [8 empty] | Итого Поз. 11
|  | Итого | [5 empty] | 33578.88 |  | 537634.7 | [8 empty] | Итого
|  | Справочно, в текущих ценах: | [16 empty] | Справочно, в текущих ценах:
|  | Материалы | [5 empty] | 26566.41 |  | 265546.27 | [8 empty] | Материалы
|  | Машины и механизмы | [5 empty] | 785 |  | 11429.1 | [8 empty] | Машины и механизмы
|  | ФОТ | [5 empty] | 1975.24 |  | 108618.45 | [8 empty] | ФОТ
|  | Оборудование | [5 empty] | 1723.68 |  | 12996.55 | [8 empty] | Оборудование
|  | Накладные расходы | [5 empty] | 1744.1 |  | 95908.25 | [8 empty] | Накладные расходы
|  | Сметная прибыль | [5 empty] | 867.88 |  | 47723.9 | [8 empty] | Сметная прибыль
|  | ВСЕГО по смете | [5 empty] | 33578.88 |  | 537634.7 | [9 empty] | ВСЕГО по смете
Составил:
[должность, подпись (инициалы, фамилия)]
Проверил:
[должность, подпись (инициалы, фамилия)]