## ЛСР форма ТСН
Форма 4
, +ПНР. Электроснабжение. Добавленные работы | [10 empty] | , +ПНР. Электроснабжение. Добавленные работы
(наименование стройки и/или объекта)
ЛОКАЛЬНЫЙ СМЕТНЫЙ РАСЧЕТ (СМЕТА) № 09-01-01_доб.
(ЛОКАЛЬНАЯ СМЕТА)
ПНР. Электроснабжение. Добавленные работы | [11 empty] | ПНР. Электроснабжение. Добавленные работы
(наименование работ и затрат)
Основание: 23/085-И-ИОС1 | [12 empty] | Основание: 23/085-И-ИОС1
[6 empty] | В базисном уровне цен |  | В текущем уровне цен
|  |  | Сметная стоимость | [5 empty] | тыс. руб.
|  |  | Строительные работы |  |  | 0 |  | 0 | тыс. руб.
|  |  | Работы по монтажу оборудования |  |  | 0 |  | 0 | тыс. руб.
|  |  | Оборудование |  |  | 0 |  | 0 | тыс. руб.
|  |  | Прочие работы и затраты |  |  | 5.68 |  | 312.61 | тыс. руб.
|  |  | Средства на оплату труда |  |  | 2.71 |  | 148.86 | тыс. руб.
|  |  | Затраты труда |  |  | 195.66 |  | 195.66 | чел.-ч.
Составлен(а) по ТСН-2001 с учётом Дополнения №: 82
№ и период сборника коэффициентов (индексов) пересчета: Нормативные ТСН-2001: 217/82, сентябрь 2025 г.; исходные — по позициям
№ п/п | Шифр расценки и коды ресурсов | Наименование работ и затрат | Ед. изм. | Кол-во единиц | Цена на ед. изм., руб. | Поправочные коэффициенты | Коэффициенты зимних удорожаний | Всего затрат в базисном уровне цен, руб. | Коэффициенты (индексы) пересчета, нормы НР и СП | ВСЕГО затрат в текущем уровне цен, руб.
1 | 2 | 3 | 4 | 5 | 6 | 7 | 8 | 9 | 10 | 11
Раздел 1. ПНР. Электроснабжение. Добавленные работы | [13 empty] | Раздел 1. ПНР. Электроснабжение. Добавленные работы
1 | 5.1-19-1 Поправка: Гл.5.Прил.2.2.п.2.2.23_05.00.01.37.001 | Выключатель однополюсный с электромагнитным, тепловым или комбинированным расцепителем | 1 ШТ. | 61 | 12.79
|  | ЗП |  |  | 12.79 | 0.8 |  | 624,15 | 54.99 | 34 322,01
ЭМ
|  | в т.ч. ЗПМ | [6 empty] | 54.99
МР
|  | НР от ФОТ (74) | % | 74 |  |  |  | 461.87 | 74 | 25398.29
|  | СП от ФОТ (36) | % | 36 |  |  |  | 224.69 | 36 | 12355.92
|  | ЗТР | чел-ч | 1.04 | 1.04 | 0.8 |  |  |  | 50,752
|  | Всего по позиции | [5 empty] | 1310.71 |  | 72076.22
2 | 5.1-19-1 Поправка: Гл.5.Прил.2.2.п.2.2.23_05.00.01.37.001 | Выключатель однополюсный с электромагнитным, тепловым или комбинированным расцепителем | 1 ШТ. | 13 | 12.79
|  | ЗП |  |  | 12.79 | 0.8 |  | 133,02 | 54.99 | 7 314,77
ЭМ
|  | в т.ч. ЗПМ | [6 empty] | 54.99
МР
|  | НР от ФОТ (74) | % | 74 |  |  |  | 98.43 | 74 | 5412.93
|  | СП от ФОТ (36) | % | 36 |  |  |  | 47.89 | 36 | 2633.32
|  | ЗТР | чел-ч | 1.04 | 1.04 | 0.8 |  |  |  | 10,816
|  | Всего по позиции | [5 empty] | 279.34 |  | 15361.02
3 | 5.1-20-4 Поправка: Гл.5.Прил.2.2.п.2.2.23_05.00.01.37.001 | Выключатель трехполюсный, с электромагнитным, тепловым или комбинированным расцепителем, номинальный ток до 50А | 1 ШТ. | 44 | 17.71
|  | ЗП |  |  | 17.71 | 0.8 |  | 623,39 | 54.99 | 34 280,22
ЭМ
|  | в т.ч. ЗПМ | [6 empty] | 54.99
МР
|  | НР от ФОТ (74) | % | 74 |  |  |  | 461.31 | 74 | 25367.36
|  | СП от ФОТ (36) | % | 36 |  |  |  | 224.42 | 36 | 12340.88
|  | ЗТР | чел-ч | 1.44 | 1.44 | 0.8 |  |  |  | 50,688
|  | Всего по позиции | [5 empty] | 1309.12 |  | 71988.46
4 | 5.1-20-5 Поправка: Гл.5.Прил.2.2.п.2.2.23_05.00.01.37.001 | Выключатель трехполюсный, с электромагнитным, тепловым или комбинированным расцепителем, номинальный ток до 200А | 1 ШТ. | 1 | 26.58
|  | ЗП |  |  | 26.58 | 0.8 |  | 21,26 | 54.99 | 1 169,09
ЭМ
|  | в т.ч. ЗПМ | [6 empty] | 54.99
МР
|  | НР от ФОТ (74) | % | 74 |  |  |  | 15.73 | 74 | 865.13
|  | СП от ФОТ (36) | % | 36 |  |  |  | 7.65 | 36 | 420.87
|  | ЗТР | чел-ч | 2.16 | 2.16 | 0.8 |  |  |  | 1,728
|  | Всего по позиции | [5 empty] | 44.64 |  | 2455.09
5 | 5.1-87-1 Поправка: Гл.5.Прил.2.2.п.2.2.23_05.00.01.37.001 | Устройство АВР со схемой восстановления напряжения | 1 устройство | 1 | 345.67
|  | ЗП |  |  | 345.67 | 0.8 |  | 276,54 | 54.99 | 15 206,93
ЭМ
|  | в т.ч. ЗПМ | [6 empty] | 54.99
МР
|  | НР от ФОТ (74) | % | 74 |  |  |  | 204.64 | 74 | 11253.13
|  | СП от ФОТ (36) | % | 36 |  |  |  | 99.55 | 36 | 5474.49
|  | ЗТР | чел-ч | 20.8 | 20.8 | 0.8 |  |  |  | 16,64
|  | Всего по позиции | [5 empty] | 580.73 |  | 31934.55
6 | 5.1-151-3 Поправка: Гл.5.Прил.2.2.п.2.2.23_05.00.01.37.001 | Измерение сопротивления растеканию тока контура с диагональю до 200 м | 1 измерение | 1 | 45.58
|  | ЗП |  |  | 45.58 | 0.8 |  | 36,46 | 54.99 | 2 004,94
ЭМ
|  | в т.ч. ЗПМ | [6 empty] | 54.99
МР
|  | НР от ФОТ (74) | % | 74 |  |  |  | 26.98 | 74 | 1483.66
|  | СП от ФОТ (36) | % | 36 |  |  |  | 13.13 | 36 | 721.78
|  | ЗТР | чел-ч | 2.88 | 2.88 | 0.8 |  |  |  | 2,304
|  | Всего по позиции | [5 empty] | 76.57 |  | 4210.38
7 | 5.1-152-1 Поправка: Гл.5.Прил.2.2.п.2.2.23_05.00.01.37.001 | Проверка наличия цепи между заземлителями и заземленными элементами | 1 ТОЧКА | 17 | 1.9
|  | ЗП |  |  | 1.9 | 0.8 |  | 25,84 | 54.99 | 1 420,94
ЭМ
|  | в т.ч. ЗПМ | [6 empty] | 54.99
МР
|  | НР от ФОТ (74) | % | 74 |  |  |  | 19.12 | 74 | 1051.5
|  | СП от ФОТ (36) | % | 36 |  |  |  | 9.3 | 36 | 511.54
|  | ЗТР | чел-ч | 0.12 | 0.12 | 0.8 |  |  |  | 1,632
|  | Всего по позиции | [5 empty] | 54.26 |  | 2983.98
8 | 5.1-154-1 Поправка: Гл.5.Прил.2.2.п.2.2.23_05.00.01.37.001 | Замер полного сопротивления цепи "фаза-нуль" | 1 токоприемник | 74 | 12.66
|  | ЗП |  |  | 12.66 | 0.8 |  | 749,47 | 54.99 | 41 213,36
ЭМ
|  | в т.ч. ЗПМ | [6 empty] | 54.99
МР
|  | НР от ФОТ (74) | % | 74 |  |  |  | 554.61 | 74 | 30497.89
|  | СП от ФОТ (36) | % | 36 |  |  |  | 269.81 | 36 | 14836.81
|  | ЗТР | чел-ч | 0.8 | 0.8 | 0.8 |  |  |  | 47,36
|  | Всего по позиции | [5 empty] | 1573.89 |  | 86548.06
9 | 5.1-158-1 Поправка: Гл.5.Прил.2.2.п.2.2.23_05.00.01.37.001 | Фазировка электрической линии или трансформатора с сетью напряжением до 1 кВ | 1 фазировка | 17 | 11.39
|  | ЗП |  |  | 11.39 | 0.8 |  | 154,90 | 54.99 | 8 517,95
ЭМ
|  | в т.ч. ЗПМ | [6 empty] | 54.99
МР
|  | НР от ФОТ (74) | % | 74 |  |  |  | 114.63 | 74 | 6303.28
|  | СП от ФОТ (36) | % | 36 |  |  |  | 55.76 | 36 | 3066.46
|  | ЗТР | чел-ч | 0.72 | 0.72 | 0.8 |  |  |  | 9,792
|  | Всего по позиции | [5 empty] | 325.29 |  | 17887.69
10 | 5.1-162-1 Поправка: Гл.5.Прил.2.2.п.2.2.23_05.00.01.37.001 | Измерение сопротивления изоляции мегаомметром кабельных и других линий напряжением до 1 кВ, предназначенных для передачи электроэнергии к распределительным устройствам, щитам, шкафам и коммутационным аппаратам | 1 измерение | 17 | 4.56
|  | ЗП |  |  | 4.56 | 0.8 |  | 62,02 | 54.99 | 3 410,48
ЭМ
|  | в т.ч. ЗПМ | [6 empty] | 54.99
МР
|  | НР от ФОТ (74) | % | 74 |  |  |  | 45.89 | 74 | 2523.76
|  | СП от ФОТ (36) | % | 36 |  |  |  | 22.33 | 36 | 1227.77
|  | ЗТР | чел-ч | 0.29 | 0.29 | 0.8 |  |  |  | 3,944
|  | Всего по позиции | [5 empty] | 130.24 |  | 7162.01
|  | Итого прямые затраты по разделу в текущих ценах | [7 empty] | 148860.69 |  |  |  |  | Итого прямые затраты по разделу в текущих ценах
|  | Накладные расходы | [5 empty] | 2003.21 |  | 110156.93 |  |  |  |  | Накладные расходы
|  | Сметная прибыль | [5 empty] | 974.53 |  | 53589.84 |  |  |  |  | Сметная прибыль
|  | Итоги по разделу 1 ПНР. Электроснабжение. Добавленные работы : | [12 empty] | Итоги по разделу 1 ПНР. Электроснабжение. Добавленные работы :
|  | Итого Поз. 1-10 с учетом НР и СП | [5 empty] | 5684.79 |  | 312607.46 | [5 empty] | Итого Поз. 1-10 с учетом НР и СП
|  | Справочно, в текущих ценах: | [13 empty] | Справочно, в текущих ценах:
|  | ФОТ | [5 empty] | 2707.05 |  | 148860.69 | [5 empty] | ФОТ
|  | Накладные расходы | [5 empty] | 2003.21 |  | 110156.93 | [5 empty] | Накладные расходы
|  | Сметная прибыль | [5 empty] | 974.53 |  | 53589.84 | [5 empty] | Сметная прибыль
|  | Итого по разделу 1 ПНР. Электроснабжение. Добавленные работы | [5 empty] | 5684.79 |  | 312607.46 | [6 empty] | Итого по разделу 1 ПНР. Электроснабжение. Добавленные работы
|  | Итого прямые затраты по смете в текущих ценах | [7 empty] | 148860.69 | [7 empty] | Итого прямые затраты по смете в текущих ценах
|  | Накладные расходы | [5 empty] | 2003.21 |  | 110156.93 | [7 empty] | Накладные расходы
|  | Сметная прибыль | [5 empty] | 974.53 |  | 53589.84 | [7 empty] | Сметная прибыль
|  | Итоги по смете: | [15 empty] | Итоги по смете:
|  | Итого Поз. 1-10 с учетом НР и СП | [5 empty] | 5684.79 |  | 312607.46 | [8 empty] | Итого Поз. 1-10 с учетом НР и СП
|  | Справочно, в текущих ценах: | [16 empty] | Справочно, в текущих ценах:
|  | ФОТ | [5 empty] | 2707.05 |  | 148860.69 | [8 empty] | ФОТ
|  | Накладные расходы | [5 empty] | 2003.21 |  | 110156.93 | [8 empty] | Накладные расходы
|  | Сметная прибыль | [5 empty] | 974.53 |  | 53589.84 | [8 empty] | Сметная прибыль
|  | ВСЕГО по смете | [5 empty] | 5684.79 |  | 312607.46 | [9 empty] | ВСЕГО по смете
Составил:
[должность, подпись (инициалы, фамилия)]
Проверил:
[должность, подпись (инициалы, фамилия)]