## ЛСР форма ТСН
Форма 4
, +ПНР. Наружное освещение. Добавленные работы | [10 empty] | , +ПНР. Наружное освещение. Добавленные работы
(наименование стройки и/или объекта)
ЛОКАЛЬНЫЙ СМЕТНЫЙ РАСЧЕТ (СМЕТА) № 09-01-05_доб.
(ЛОКАЛЬНАЯ СМЕТА)
ПНР. Наружное освещение. Добавленные работы | [11 empty] | ПНР. Наружное освещение. Добавленные работы
(наименование работ и затрат)
Основание: 23/085-И-ИОС1 | [12 empty] | Основание: 23/085-И-ИОС1
[6 empty] | В базисном уровне цен |  | В текущем уровне цен
|  |  | Сметная стоимость | [5 empty] | тыс. руб.
|  |  | Строительные работы |  |  | 0 |  | 0 | тыс. руб.
|  |  | Работы по монтажу оборудования |  |  | 0 |  | 0 | тыс. руб.
|  |  | Оборудование |  |  | 0 |  | 0 | тыс. руб.
|  |  | Прочие работы и затраты |  |  | 0.6 |  | 32.8 | тыс. руб.
|  |  | Средства на оплату труда |  |  | 0.28 |  | 15.62 | тыс. руб.
|  |  | Затраты труда |  |  | 17.95 |  | 17.95 | чел.-ч.
Составлен(а) по ТСН-2001 с учётом Дополнения №: 82
№ и период сборника коэффициентов (индексов) пересчета: Нормативные ТСН-2001: 217/82, сентябрь 2025 г.; исходные — по позициям
№ п/п | Шифр расценки и коды ресурсов | Наименование работ и затрат | Ед. изм. | Кол-во единиц | Цена на ед. изм., руб. | Поправочные коэффициенты | Коэффициенты зимних удорожаний | Всего затрат в базисном уровне цен, руб. | Коэффициенты (индексы) пересчета, нормы НР и СП | ВСЕГО затрат в текущем уровне цен, руб.
1 | 2 | 3 | 4 | 5 | 6 | 7 | 8 | 9 | 10 | 11
Раздел 1. ПНР. Наружное освещение. Добавленные работы | [13 empty] | Раздел 1. ПНР. Наружное освещение. Добавленные работы
1 | 5.1-158-1 Поправка: Гл.5.Прил.2.2.п.2.2.23_05.00.01.37.001 | Фазировка электрической линии или трансформатора с сетью напряжением до 1 кВ | 1 фазировка | 4 | 11.39
|  | ЗП |  |  | 11.39 | 0.8 |  | 36,45 | 54.99 | 2 004,39
ЭМ
|  | в т.ч. ЗПМ | [6 empty] | 54.99
МР
|  | НР от ФОТ (74) | % | 74 |  |  |  | 26.97 | 74 | 1483.25
|  | СП от ФОТ (36) | % | 36 |  |  |  | 13.12 | 36 | 721.58
|  | ЗТР | чел-ч | 0.72 | 0.72 | 0.8 |  |  |  | 2,304
|  | Всего по позиции | [5 empty] | 76.54 |  | 4209.22
2 | 5.1-154-1 Поправка: Гл.5.Прил.2.2.п.2.2.23_05.00.01.37.001 | Замер полного сопротивления цепи "фаза-нуль" | 1 токоприемник | 4 | 12.66
|  | ЗП |  |  | 12.66 | 0.8 |  | 40,51 | 54.99 | 2 227,64
ЭМ
|  | в т.ч. ЗПМ | [6 empty] | 54.99
МР
|  | НР от ФОТ (74) | % | 74 |  |  |  | 29.98 | 74 | 1648.45
|  | СП от ФОТ (36) | % | 36 |  |  |  | 14.58 | 36 | 801.95
|  | ЗТР | чел-ч | 0.8 | 0.8 | 0.8 |  |  |  | 2,56
|  | Всего по позиции | [5 empty] | 85.07 |  | 4678.04
3 | 5.1-152-1 Поправка: Гл.5.Прил.2.2.п.2.2.23_05.00.01.37.001 | Проверка наличия цепи между заземлителями и заземленными элементами | 1 ТОЧКА | 4 | 1.9
|  | ЗП |  |  | 1.9 | 0.8 |  | 6,08 | 54.99 | 334,34
ЭМ
|  | в т.ч. ЗПМ | [6 empty] | 54.99
МР
|  | НР от ФОТ (74) | % | 74 |  |  |  | 4.5 | 74 | 247.41
|  | СП от ФОТ (36) | % | 36 |  |  |  | 2.19 | 36 | 120.36
|  | ЗТР | чел-ч | 0.12 | 0.12 | 0.8 |  |  |  | 0,384
|  | Всего по позиции | [5 empty] | 12.77 |  | 702.11
4 | 5.1-162-1 Поправка: Гл.5.Прил.2.2.п.2.2.23_05.00.01.37.001 | Измерение сопротивления изоляции мегаомметром кабельных и других линий напряжением до 1 кВ, предназначенных для передачи электроэнергии к распределительным устройствам, щитам, шкафам и коммутационным аппаратам | 1 измерение | 4 | 4.56
|  | ЗП |  |  | 4.56 | 0.8 |  | 14,59 | 54.99 | 802,30
ЭМ
|  | в т.ч. ЗПМ | [6 empty] | 54.99
МР
|  | НР от ФОТ (74) | % | 74 |  |  |  | 10.8 | 74 | 593.7
|  | СП от ФОТ (36) | % | 36 |  |  |  | 5.25 | 36 | 288.83
|  | ЗТР | чел-ч | 0.29 | 0.29 | 0.8 |  |  |  | 0,928
|  | Всего по позиции | [5 empty] | 30.64 |  | 1684.83
5 | 5.1-151-1 Поправка: Гл.5.Прил.2.2.п.2.2.23_05.00.01.37.001 | Измерение сопротивления растеканию тока заземлителя | 1 измерение | 4 | 12.66
|  | ЗП |  |  | 12.66 | 0.8 |  | 40,51 | 54.99 | 2 227,64
ЭМ
|  | в т.ч. ЗПМ | [6 empty] | 54.99
МР
|  | НР от ФОТ (74) | % | 74 |  |  |  | 29.98 | 74 | 1648.45
|  | СП от ФОТ (36) | % | 36 |  |  |  | 14.58 | 36 | 801.95
|  | ЗТР | чел-ч | 0.8 | 0.8 | 0.8 |  |  |  | 2,56
|  | Всего по позиции | [5 empty] | 85.07 |  | 4678.04
6 | 5.1-153-1 Поправка: Гл.5.Прил.2.2.п.2.2.23_05.00.01.37.001 | Определение удельного сопротивления грунта | 1 измерение | 4 | 45.58
|  | ЗП |  |  | 45.58 | 0.8 |  | 145,86 | 54.99 | 8 020,84
ЭМ
|  | в т.ч. ЗПМ | [6 empty] | 54.99
МР
|  | НР от ФОТ (74) | % | 74 |  |  |  | 107.94 | 74 | 5935.42
|  | СП от ФОТ (36) | % | 36 |  |  |  | 52.51 | 36 | 2887.5
|  | ЗТР | чел-ч | 2.88 | 2.88 | 0.8 |  |  |  | 9,216
|  | Всего по позиции | [5 empty] | 306.31 |  | 16843.76
|  | Итого прямые затраты по разделу в текущих ценах | [7 empty] | 15617.15 |  |  |  |  | Итого прямые затраты по разделу в текущих ценах
|  | Накладные расходы | [5 empty] | 210.17 |  | 11556.68 |  |  |  |  | Накладные расходы
|  | Сметная прибыль | [5 empty] | 102.23 |  | 5622.17 |  |  |  |  | Сметная прибыль
|  | Итоги по разделу 1 ПНР. Наружное освещение. Добавленные работы : | [12 empty] | Итоги по разделу 1 ПНР. Наружное освещение. Добавленные работы :
|  | Итого Поз. 1-6 с учетом НР и СП | [5 empty] | 596.4 |  | 32796 | [5 empty] | Итого Поз. 1-6 с учетом НР и СП
|  | Справочно, в текущих ценах: | [13 empty] | Справочно, в текущих ценах:
|  | ФОТ | [5 empty] | 284 |  | 15617.15 | [5 empty] | ФОТ
|  | Накладные расходы | [5 empty] | 210.17 |  | 11556.68 | [5 empty] | Накладные расходы
|  | Сметная прибыль | [5 empty] | 102.23 |  | 5622.17 | [5 empty] | Сметная прибыль
|  | Итого по разделу 1 ПНР. Наружное освещение. Добавленные работы | [5 empty] | 596.4 |  | 32796 | [6 empty] | Итого по разделу 1 ПНР. Наружное освещение. Добавленные работы
|  | Итого прямые затраты по смете в текущих ценах | [7 empty] | 15617.15 | [7 empty] | Итого прямые затраты по смете в текущих ценах
|  | Накладные расходы | [5 empty] | 210.17 |  | 11556.68 | [7 empty] | Накладные расходы
|  | Сметная прибыль | [5 empty] | 102.23 |  | 5622.17 | [7 empty] | Сметная прибыль
|  | Итоги по смете: | [15 empty] | Итоги по смете:
|  | Итого Поз. 1-6 с учетом НР и СП | [5 empty] | 596.4 |  | 32796 | [8 empty] | Итого Поз. 1-6 с учетом НР и СП
|  | Справочно, в текущих ценах: | [16 empty] | Справочно, в текущих ценах:
|  | ФОТ | [5 empty] | 284 |  | 15617.15 | [8 empty] | ФОТ
|  | Накладные расходы | [5 empty] | 210.17 |  | 11556.68 | [8 empty] | Накладные расходы
|  | Сметная прибыль | [5 empty] | 102.23 |  | 5622.17 | [8 empty] | Сметная прибыль
|  | ВСЕГО по смете | [5 empty] | 596.4 |  | 32796 | [9 empty] | ВСЕГО по смете
Составил:
[должность, подпись (инициалы, фамилия)]
Проверил:
[должность, подпись (инициалы, фамилия)]