## Table 3
Корректировка проектной документации на капитальный ремонт ГБУДО г. Москвы «ДШИ «СТАРТ» по адресу: г.Москва, Глазовский переулок пер. 4, стр. 8.
Сопоставительная ведомость изменений видов, объемов работ и сметной стоимости
Электрооборудование и электроосвещение
№ п/п | Номер п/п в локальной смете | Шифр расценки и Коды ресурсов |  | Наименование работ и затрат |  | Ед. изм. | Объем работ в сметной докуменгации на принятый измеритель работ и затрат |  |  | Сметная стоимость, руб. |  |  |  | Разница в стоимости с учетом изменений | Обоснование изменений (причины) | Ссылка на техническую документтзиию (шифр тома проектной документации¦
|  | до изменений | после изменений | до изменений | с учетом изменений |  | до изменений | увеличение (+)/ снижение (-) | с учетом изменений | до изменений | увеличение (+) | снижение (-) | с учетом изменений |  |  | до изменений | с учетом изменений
1 | 2 | 3 | 4 | 5 | 6 | 7 | 8 | 9 | 10 | 11 | 12 | 13 | 14 | 15 | 16 | 17 | 18
Работы, предусмотренные сметами 2018 г. ЛС №02-01-02_искл, ЛС № 02-01-02 (2018 г.), частично ЛС № 02-01-02_доб. Нумерация по ЛС № 02-01-02_2018 г, (по доб. работам - по ЛС № 02-01-02_доб. - указана в скобках)
Раздел 1. Демонтаж
Раздел 2. Электрооборудование
ВРУ
1 | 1 | 4.8-238-2 | 4.8-238-2 | ЩИТЫ И СТЕЛЛАЖИ С БЛОКАМИ РЕЗИСТОРОВ (ЯЩИКАМИ СОПРОТИВЛЕНИЯ) ВЫСОТОЙ СВЫШЕ 1700 ММ, ЩИТ СОБИРАЕМЫЙ ИЗ ОТДЕЛЬНЫХ ПАНЕЛЕЙ И БЛОКОВ УПРАВЛЕНИЯ ОДНОРЯДНЫЙ ИЛИ ДВУХРЯДНЫЙ БЕЗ БЛОКОВ РЕЗИСТОРОВ, ГЛУБИНОЙ ДО 800 ММ ШКАФНОГО ИСПОЛНЕНИЯ | ЩИТЫ И СТЕЛЛАЖИ С БЛОКАМИ РЕЗИСТОРОВ (ЯЩИКАМИ СОПРОТИВЛЕНИЯ) ВЫСОТОЙ СВЫШЕ 1700 ММ, ЩИТ СОБИРАЕМЫЙ ИЗ ОТДЕЛЬНЫХ ПАНЕЛЕЙ И БЛОКОВ УПРАВЛЕНИЯ ОДНОРЯДНЫЙ ИЛИ ДВУХРЯДНЫЙ БЕЗ БЛОКОВ РЕЗИСТОРОВ, ГЛУБИНОЙ ДО 800 ММ ШКАФНОГО ИСПОЛНЕНИЯ | 1 М ШИРИНЫ ПО ФРОНТУ | 5 | -3 | 2 | 68337.57 |  | -41002.53 | 27335.04 | -41002.53 | Объём уменьшен с 5 до 2 м ширины по фронту: Щиты и стеллажи с блоками резисторов (ящиками сопротивления) высотой свыше 1700 мм, щит собираемый из отдельных панелей и блоков управления однорядный или двухрядный без блоков резисторов, глубиной до 800 мм шкафного исполнения (ВРУ; ИОС1, л.1, стр.13; СО стр.48, поз.1.1). | 117/15-ЭС | 23/085-И-ИОС1, л. 1; 23/085-И-ИОС1.СО, л. 1, поз. 1.1
2 | 2 | Прайс-лист Лист 135 | Прайс-лист Лист 135 | Панель вводно-распределительного устройства ВРУ1-13-20УХЛ4 Ц:31892/1,18/4,11*1,042 | Панель вводно-распределительного устройства ВРУ1-13-20УХЛ4 Ц:31892/1,18/4,11*1,042 | шт. | 2 | -2 | 0 | 56324.51 |  | -56324.51 | 0 | -56324.51 | Исключено: Панель вводно-распределительного устройства ВРУ1-13-20УХЛ4 — 2 шт. прежнего решения: состав (ВРУ) изменён по ИОС1, изм.3 (ИОС1, л.1, стр.13; СО стр.48, поз.1.1). | 117/15-ЭС | 23/085-И-ИОС1, л. 1; 23/085-И-ИОС1.СО, л. 1, поз. 1.1
3 | 3 | Прайс-лист Лист 137 | Прайс-лист Лист 137 | Вводно-распределительное устройство ВРУ-1-44-00-УХЛ4 Ц:22051/1,18/4,11*1,042 | Вводно-распределительное устройство ВРУ-1-44-00-УХЛ4 Ц:22051/1,18/4,11*1,042 | шт. | 2 | -2 | 0 | 38944.31 |  | -38944.31 | 0 | -38944.31 | Исключено: Вводно-распределительное устройство ВРУ-1-44-00-УХЛ4 — 2 шт. прежнего решения: состав (ВРУ) изменён по ИОС1, изм.3 (ИОС1, л.1, стр.13; СО стр.48, поз.1.1). | 117/15-ЭС | 23/085-И-ИОС1, л. 1; 23/085-И-ИОС1.СО, л. 1, поз. 1.1
4 | 4 | Прайс-лист Лист 139 | Прайс-лист Лист 139 | Вводно-распределительное устройство ВРУ1-17-70 -УХЛ4 Ц:31078/1,18/4,11*1,042 | Вводно-распределительное устройство ВРУ1-17-70 -УХЛ4 Ц:31078/1,18/4,11*1,042 | шт. | 1 | -1 | 0 | 27443.46 |  | -27443.46 | 0 | -27443.46 | Исключено: Вводно-распределительное устройство ВРУ1-17-70 -УХЛ4 — 1 шт. прежнего решения: состав (ВРУ) изменён по ИОС1, изм.3 (ИОС1, л.1, стр.13; СО стр.48, поз.1.1). | 117/15-ЭС | 23/085-И-ИОС1, л. 1; 23/085-И-ИОС1.СО, л. 1, поз. 1.1
5 | 5 | 4.8-57-1 | 4.8-57-1 | ПРИБОРЫ ИЗМЕРЕНИЯ И ЗАЩИТЫ, ПРИБОР, КОЛИЧЕСТВО ПОДКЛЮЧАЕМЫХ КОНЦОВ: ДО 2 | ПРИБОРЫ ИЗМЕРЕНИЯ И ЗАЩИТЫ, ПРИБОР, КОЛИЧЕСТВО ПОДКЛЮЧАЕМЫХ КОНЦОВ: ДО 2 | 1 ШТ. | 2 | -2 | 0 | 1103.37 |  | -1103.37 | 0 | -1103.37 | Исключено: Приборы измерения и защиты, прибор, количество подключаемых концов: до 2 — 2 шт. прежнего решения: состав (ВРУ) изменён по ИОС1, изм.3 (ИОС1, л.1, стр.13; СО стр.48, поз.1.1). | 117/15-ЭС | 23/085-И-ИОС1, л. 1; 23/085-И-ИОС1.СО, л. 1, поз. 1.1
6 | 6 | Прайс-лист Лист 143 | Прайс-лист Лист 143 | УСТРОЙСТВО ЗАЩИТНОЕ SPC3.1-150DS Ц:20000/1,18/4,11*1,042 | УСТРОЙСТВО ЗАЩИТНОЕ SPC3.1-150DS Ц:20000/1,18/4,11*1,042 | шт. | 2 | -2 | 0 | 35322 |  | -35322 | 0 | -35322 | Исключено: Устройство защитное SPC3.1-150DS — 2 шт. прежнего решения: состав (ВРУ) изменён по ИОС1, изм.3 (ИОС1, л.1, стр.13; СО стр.48, поз.1.1). | 117/15-ЭС | 23/085-И-ИОС1, л. 1; 23/085-И-ИОС1.СО, л. 1, поз. 1.1
7 | 7 | 4.8-252-2 | 4.8-252-2 | СЧЕТЧИК, УСТАНАВЛИВАЕМЫЙ НА ГОТОВОМ ОСНОВАНИИ ТРЕХФАЗНЫЙ | СЧЕТЧИК, УСТАНАВЛИВАЕМЫЙ НА ГОТОВОМ ОСНОВАНИИ ТРЕХФАЗНЫЙ | 1 ШТ. | 2 |  | 2 | 891.88 |  |  | 891.88 | 0 | Сохранёны монтаж двух трёхфазных счётчиков из утверждённой сметы: по ИОС1 (стр.8; л.1 — счётчики PIK1–PIK3) учёт электроэнергии выполняется в ВУ и ВРУ-АВР. | 117/15-ЭС | 23/085-И-ИОС1, л. 1; 23/085-И-ИОС1.СО, л. 1, поз. 1.1
8 | 8 | 1.21-5-779 | 1.21-5-779 | СЧЕТЧИКИ ЭЛЕКТРИЧЕСКИЕ ТРЕХФАЗНЫЕ, ТИП МЕРКУРИЙ 230 АМ | СЧЕТЧИКИ ЭЛЕКТРИЧЕСКИЕ ТРЕХФАЗНЫЕ, ТИП МЕРКУРИЙ 230 АМ | ШТ. | 2 |  | 2 | 3799.93 |  |  | 3799.93 | 0 | Сохранёны два трёхфазных счётчика «Меркурий 230» из утверждённой сметы: по ИОС1 (стр.8; л.1 — счётчики PIK1–PIK3) учёт электроэнергии выполняется в ВУ и ВРУ-АВР. | 117/15-ЭС | 23/085-И-ИОС1, л. 1; 23/085-И-ИОС1.СО, л. 1, поз. 1.1
ВРУ-АВР
9 | 9 | 4.8-240-4 | 4.8-240-4 | ПУЛЬТЫ И ШКАФЫ УПРАВЛЕНИЯ, ШКАФ (ПУЛЬТ) УПРАВЛЕНИЯ НАВЕСНОЙ, ВЫСОТА, ШИРИНА, ГЛУБИНА ДО 600Х600Х350 ММ | ПУЛЬТЫ И ШКАФЫ УПРАВЛЕНИЯ, ШКАФ (ПУЛЬТ) УПРАВЛЕНИЯ НАВЕСНОЙ, ВЫСОТА, ШИРИНА, ГЛУБИНА ДО 600Х600Х350 ММ | 1 ШТ. | 1 | -1 | 0 | 1948.53 |  | -1948.53 | 0 | -1948.53 | Исключено: Пульты и шкафы управления, шкаф (пульт) управления навесной, высота, ширина, глубина до 600×600×350 мм — 1 шт. прежнего решения: состав (ВРУ-АВР) изменён по ИОС1, изм.3 (ИОС1, л.1, стр.13; СО стр.49, поз.1.5). | 117/15-ЭС | 23/085-И-ИОС1, л. 1; 23/085-И-ИОС1.СО, л. 2, поз. 1.5–1.5.9
10 | 10 | 1.21-4-294 Доп.18 | 1.21-4-294 Доп.18 | ЩИТЫ РАСПРЕДЕЛИТЕЛЬНЫЕ (МЕТАЛЛОКОРПУСЫ) НАВЕСНЫЕ, СТЕПЕНЬ ЗАЩИТЫ IP31, С ЗАМКОМ, DIN-РЕЙКОЙ, ОПЕРАТИВНОЙ ПАНЕЛЬЮ, ЭЛЕМЕНТАМИ КРЕПЛЕНИЯ ШИН N И PE, ТИП ЩРН-36З УХЛ3, РАЗМЕРЫ 540Х310Х120 ММ (ЩУРн-3/30зо-1 36 УХЛ3) | ЩИТЫ РАСПРЕДЕЛИТЕЛЬНЫЕ (МЕТАЛЛОКОРПУСЫ) НАВЕСНЫЕ, СТЕПЕНЬ ЗАЩИТЫ IP31, С ЗАМКОМ, DIN-РЕЙКОЙ, ОПЕРАТИВНОЙ ПАНЕЛЬЮ, ЭЛЕМЕНТАМИ КРЕПЛЕНИЯ ШИН N И PE, ТИП ЩРН-36З УХЛ3, РАЗМЕРЫ 540Х310Х120 ММ (ЩУРн-3/30зо-1 36 УХЛ3) | ШТ. | 1 | -1 | 0 | 876.03 |  | -876.03 | 0 | -876.03 | Исключено: Щиты распределительные (металлокорпусы) навесные, степень защиты IP31, с замком, DIN-рейкой, оперативной панелью, элементами крепления шин N и PE, тип ЩРН-36З УХЛ3, размеры 540×310×120 мм (ЩУРн-3/30зо-1 36 УХЛ3) — 1 шт. прежнего решения: состав (ВРУ-АВР) изменён по ИОС1, изм.3 (ИОС1, л.1, стр.13; СО стр.49, поз.1.5). | 117/15-ЭС | 23/085-И-ИОС1, л. 1; 23/085-И-ИОС1.СО, л. 2, поз. 1.5–1.5.9
11 | 11 | 4.8-217-2 | 4.8-217-2 | ВЫКЛЮЧАТЕЛЬ ИЛИ ПЕРЕКЛЮЧАТЕЛЬ ПАКЕТНЫЙ В МЕТАЛЛИЧЕСКОЙ ОБОЛОЧКЕ, УСТАНАВЛИВАЕМЫЙ НА КОНСТРУКЦИИ НА СТЕНЕ ИЛИ КОЛОННЕ С КОЛИЧЕСТВОМ ЗАЖИМОВ ДЛЯ ПОДКЛЮЧЕНИЯ ДО 9, НА ТОК ДО 100 А | ВЫКЛЮЧАТЕЛЬ ИЛИ ПЕРЕКЛЮЧАТЕЛЬ ПАКЕТНЫЙ В МЕТАЛЛИЧЕСКОЙ ОБОЛОЧКЕ, УСТАНАВЛИВАЕМЫЙ НА КОНСТРУКЦИИ НА СТЕНЕ ИЛИ КОЛОННЕ С КОЛИЧЕСТВОМ ЗАЖИМОВ ДЛЯ ПОДКЛЮЧЕНИЯ ДО 9, НА ТОК ДО 100 А | 1 ШТ. | 1 |  | 1 | 1220.36 |  |  | 1220.36 | 0 | Сохранено из утверждённой сметы: Выключатель или переключатель пакетный в металлической оболочке, устанавливаемый на конструкции на стене или колонне с количеством зажимов для подключения до 9, на ток до 100 А — 1 шт. (ВРУ-АВР; ИОС1, л.1, стр.13; СО стр.49, поз.1.5). | 117/15-ЭС | 23/085-И-ИОС1, л. 1; 23/085-И-ИОС1.СО, л. 2, поз. 1.5–1.5.9
12 | 12 | 1.21-5-1103 Доп.14 | 1.21-5-1103 Доп.14 | ВЫКЛЮЧАТЕЛИ НАГРУЗКИ (РАЗЪЕДИНИТЕЛИ), ТИП ВН-32, ТРЕХПОЛЮСНЫЕ, НОМИНАЛЬНЫЙ ТОК 63 А, 100 А | ВЫКЛЮЧАТЕЛИ НАГРУЗКИ (РАЗЪЕДИНИТЕЛИ), ТИП ВН-32, ТРЕХПОЛЮСНЫЕ, НОМИНАЛЬНЫЙ ТОК 63 А, 100 А | ШТ. | 1 | -1 | 0 | 296.26 |  | -296.26 | 0 | -296.26 | Исключено: Выключатели нагрузки (разъединители), тип ВН-32, трехполюсные, номинальный ток 63 А, 100 А — 1 шт. прежнего решения: состав (ВРУ-АВР) изменён по ИОС1, изм.3 (ИОС1, л.1, стр.13; СО стр.49, поз.1.5). | 117/15-ЭС | 23/085-И-ИОС1, л. 1; 23/085-И-ИОС1.СО, л. 2, поз. 1.5–1.5.9
13 | 13 | 4.8-252-2 | 4.8-252-2 | СЧЕТЧИК, УСТАНАВЛИВАЕМЫЙ НА ГОТОВОМ ОСНОВАНИИ ТРЕХФАЗНЫЙ | СЧЕТЧИК, УСТАНАВЛИВАЕМЫЙ НА ГОТОВОМ ОСНОВАНИИ ТРЕХФАЗНЫЙ | 1 ШТ. | 1 |  | 1 | 445.94 |  |  | 445.94 | 0 | Сохранён монтаж трёхфазного счётчика из утверждённой сметы: по ИОС1 (стр.8; л.1 — счётчики PIK1–PIK3) учёт электроэнергии выполняется в ВУ и ВРУ-АВР. | 117/15-ЭС | 23/085-И-ИОС1, л. 1; 23/085-И-ИОС1.СО, л. 2, поз. 1.5–1.5.9
14 | 14 | 1.21-5-779 | 1.21-5-779 | СЧЕТЧИКИ ЭЛЕКТРИЧЕСКИЕ ТРЕХФАЗНЫЕ, ТИП МЕРКУРИЙ 230 АМ | СЧЕТЧИКИ ЭЛЕКТРИЧЕСКИЕ ТРЕХФАЗНЫЕ, ТИП МЕРКУРИЙ 230 АМ | ШТ. | 1 |  | 1 | 1899.96 |  |  | 1899.96 | 0 | Сохранён трёхфазный счётчик «Меркурий 230» из утверждённой сметы: по ИОС1 (стр.8; л.1 — счётчики PIK1–PIK3) учёт электроэнергии выполняется в ВУ и ВРУ-АВР. | 117/15-ЭС | 23/085-И-ИОС1, л. 1; 23/085-И-ИОС1.СО, л. 2, поз. 1.5–1.5.9
15 | 15 | 4.8-218-1 | 4.8-218-1 | ВЫКЛЮЧАТЕЛИ УСТАНОВОЧНЫЕ АВТОМАТИЧЕСКИЕ (АВТОМАТЫ) ИЛИ НЕАВТОМАТИЧЕСКИЕ, АВТОМАТ ОДНО-,ДВУХ-,ТРЕХПОЛЮСНЫЙ, УСТАНАВЛИВАЕМЫЙ НА КОНСТРУКЦИИ НА СТЕНЕ ИЛИ КОЛОННЕ НА ТОК ДО 25 А | ВЫКЛЮЧАТЕЛИ УСТАНОВОЧНЫЕ АВТОМАТИЧЕСКИЕ (АВТОМАТЫ) ИЛИ НЕАВТОМАТИЧЕСКИЕ, АВТОМАТ ОДНО-,ДВУХ-,ТРЕХПОЛЮСНЫЙ, УСТАНАВЛИВАЕМЫЙ НА КОНСТРУКЦИИ НА СТЕНЕ ИЛИ КОЛОННЕ НА ТОК ДО 25 А | 1 ШТ. | 7 |  | 7 | 4710.24 |  |  | 4710.24 | 0 | Сохранено из утверждённой сметы: Выключатели установочные автоматические (автоматы) или неавтоматические, автомат одно-,двух-,трехполюсный, устанавливаемый на конструкции на стене или колонне на ток до 25 А — 7 шт. (ВРУ-АВР; ИОС1, л.1, стр.13; СО стр.49, поз.1.5). | 117/15-ЭС | 23/085-И-ИОС1, л. 1; 23/085-И-ИОС1.СО, л. 2, поз. 1.5–1.5.9
16 | 16 | 1.21-5-1132 Доп.16 | 1.21-5-1132 Доп.16 | ВЫКЛЮЧАТЕЛИ АВТОМАТИЧЕСКИЕ, НА ТОК ДО 100 А, ТИП ВА 47-100, ТРЕХПОЛЮСНЫЕ | ВЫКЛЮЧАТЕЛИ АВТОМАТИЧЕСКИЕ, НА ТОК ДО 100 А, ТИП ВА 47-100, ТРЕХПОЛЮСНЫЕ | ШТ. | 7 | -7 | 0 | 7142.04 |  | -7142.04 | 0 | -7142.04 | Исключено: Выключатели автоматические, на ток до 100 А, тип ва 47-100, трехполюсные — 7 шт. прежнего решения: состав (ВРУ-АВР) изменён по ИОС1, изм.3 (ИОС1, л.1, стр.13; СО стр.49, поз.1.5). | 117/15-ЭС | 23/085-И-ИОС1, л. 1; 23/085-И-ИОС1.СО, л. 2, поз. 1.5–1.5.9
17 | 17 | 4.8-218-2 | 4.8-218-2 | ВЫКЛЮЧАТЕЛИ УСТАНОВОЧНЫЕ АВТОМАТИЧЕСКИЕ (АВТОМАТЫ) ИЛИ НЕАВТОМАТИЧЕСКИЕ, АВТОМАТ ОДНО-,ДВУХ-,ТРЕХПОЛЮСНЫЙ, УСТАНАВЛИВАЕМЫЙ НА КОНСТРУКЦИИ НА СТЕНЕ ИЛИ КОЛОННЕ НА ТОК ДО 100 А | ВЫКЛЮЧАТЕЛИ УСТАНОВОЧНЫЕ АВТОМАТИЧЕСКИЕ (АВТОМАТЫ) ИЛИ НЕАВТОМАТИЧЕСКИЕ, АВТОМАТ ОДНО-,ДВУХ-,ТРЕХПОЛЮСНЫЙ, УСТАНАВЛИВАЕМЫЙ НА КОНСТРУКЦИИ НА СТЕНЕ ИЛИ КОЛОННЕ НА ТОК ДО 100 А | 1 ШТ. | 1 |  | 1 | 1012.29 |  |  | 1012.29 | 0 | Сохранено из утверждённой сметы: Выключатели установочные автоматические (автоматы) или неавтоматические, автомат одно-,двух-,трехполюсный, устанавливаемый на конструкции на стене или колонне на ток до 100 А — 1 шт. (ВРУ-АВР; ИОС1, л.1, стр.13; СО стр.49, поз.1.5). | 117/15-ЭС | 23/085-И-ИОС1, л. 1; 23/085-И-ИОС1.СО, л. 2, поз. 1.5–1.5.9
18 | 18 | 1.21-5-1132 Доп.16 | 1.21-5-1132 Доп.16 | ВЫКЛЮЧАТЕЛИ АВТОМАТИЧЕСКИЕ, НА ТОК ДО 100 А, ТИП ВА 47-100, ТРЕХПОЛЮСНЫЕ | ВЫКЛЮЧАТЕЛИ АВТОМАТИЧЕСКИЕ, НА ТОК ДО 100 А, ТИП ВА 47-100, ТРЕХПОЛЮСНЫЕ | ШТ. | 1 | -1 | 0 | 1020.29 |  | -1020.29 | 0 | -1020.29 | Исключено: Выключатели автоматические, на ток до 100 А, тип ва 47-100, трехполюсные — 1 шт. прежнего решения: состав (ВРУ-АВР) изменён по ИОС1, изм.3 (ИОС1, л.1, стр.13; СО стр.49, поз.1.5). | 117/15-ЭС | 23/085-И-ИОС1, л. 1; 23/085-И-ИОС1.СО, л. 2, поз. 1.5–1.5.9
РЩ3.1
19 | 19 | 4.8-240-4 | 4.8-240-4 | ПУЛЬТЫ И ШКАФЫ УПРАВЛЕНИЯ, ШКАФ (ПУЛЬТ) УПРАВЛЕНИЯ НАВЕСНОЙ, ВЫСОТА, ШИРИНА, ГЛУБИНА ДО 600Х600Х350 ММ | ПУЛЬТЫ И ШКАФЫ УПРАВЛЕНИЯ, ШКАФ (ПУЛЬТ) УПРАВЛЕНИЯ НАВЕСНОЙ, ВЫСОТА, ШИРИНА, ГЛУБИНА ДО 600Х600Х350 ММ | 1 ШТ. | 1 |  | 1 | 1948.53 |  |  | 1948.53 | 0 | Сохранено из утверждённой сметы: Пульты и шкафы управления, шкаф (пульт) управления навесной, высота, ширина, глубина до 600×600×350 мм — 1 шт. (щит ЩР-3 (РЩ3.1); ИОС1, л.10, стр.22; СО стр.51, поз.1.14). | 117/15-ЭС | 23/085-И-ИОС1, л. 10; 23/085-И-ИОС1.СО, л. 4, поз. 1.14
20 | 20 | 1.21-4-293 Доп.18 | 1.21-4-293 Доп.18 | ЩИТЫ РАСПРЕДЕЛИТЕЛЬНЫЕ (МЕТАЛЛОКОРПУСЫ) НАВЕСНЫЕ, СТЕПЕНЬ ЗАЩИТЫ IP31, С ЗАМКОМ, DIN-РЕЙКОЙ, ОПЕРАТИВНОЙ ПАНЕЛЬЮ, ЭЛЕМЕНТАМИ КРЕПЛЕНИЯ ШИН N И PE, ТИП ЩРН-24З УХЛ3, РАЗМЕРЫ 395Х310Х120 ММ | ЩИТЫ РАСПРЕДЕЛИТЕЛЬНЫЕ (МЕТАЛЛОКОРПУСЫ) НАВЕСНЫЕ, СТЕПЕНЬ ЗАЩИТЫ IP31, С ЗАМКОМ, DIN-РЕЙКОЙ, ОПЕРАТИВНОЙ ПАНЕЛЬЮ, ЭЛЕМЕНТАМИ КРЕПЛЕНИЯ ШИН N И PE, ТИП ЩРН-24З УХЛ3, РАЗМЕРЫ 395Х310Х120 ММ | ШТ. | 1 | -1 | 0 | 1033.97 |  | -1033.97 | 0 | -1033.97 | Исключено: Щиты распределительные (металлокорпусы) навесные, степень защиты IP31, с замком, DIN-рейкой, оперативной панелью, элементами крепления шин N и PE, тип ЩРН-24З УХЛ3, размеры 395×310×120 мм — 1 шт. прежнего решения: состав (щит ЩР-3 (РЩ3.1)) изменён по ИОС1, изм.3 (ИОС1, л.10, стр.22; СО стр.51, поз.1.14). | 117/15-ЭС | 23/085-И-ИОС1, л. 10; 23/085-И-ИОС1.СО, л. 4, поз. 1.14
21 | 21 | 4.8-217-1 | 4.8-217-1 | ВЫКЛЮЧАТЕЛЬ ИЛИ ПЕРЕКЛЮЧАТЕЛЬ ПАКЕТНЫЙ В МЕТАЛЛИЧЕСКОЙ ОБОЛОЧКЕ, УСТАНАВЛИВАЕМЫЙ НА КОНСТРУКЦИИ НА СТЕНЕ ИЛИ КОЛОННЕ С КОЛИЧЕСТВОМ ЗАЖИМОВ ДЛЯ ПОДКЛЮЧЕНИЯ ДО 9, НА ТОК ДО 25 А | ВЫКЛЮЧАТЕЛЬ ИЛИ ПЕРЕКЛЮЧАТЕЛЬ ПАКЕТНЫЙ В МЕТАЛЛИЧЕСКОЙ ОБОЛОЧКЕ, УСТАНАВЛИВАЕМЫЙ НА КОНСТРУКЦИИ НА СТЕНЕ ИЛИ КОЛОННЕ С КОЛИЧЕСТВОМ ЗАЖИМОВ ДЛЯ ПОДКЛЮЧЕНИЯ ДО 9, НА ТОК ДО 25 А | 1 ШТ. | 1 |  | 1 | 920.09 |  |  | 920.09 | 0 | Сохранено из утверждённой сметы: Выключатель или переключатель пакетный в металлической оболочке, устанавливаемый на конструкции на стене или колонне с количеством зажимов для подключения до 9, на ток до 25 А — 1 шт. (щит ЩР-3 (РЩ3.1); ИОС1, л.10, стр.22; СО стр.51, поз.1.14). | 117/15-ЭС | 23/085-И-ИОС1, л. 10; 23/085-И-ИОС1.СО, л. 4, поз. 1.14
22 | 22 | 1.21-5-1149 Доп.18 | 1.21-5-1149 Доп.18 | ВЫКЛЮЧАТЕЛИ НАГРУЗКИ (РАЗЪЕДИНИТЕЛИ), ТИП ВН-32, ТРЕХПОЛЮСНЫЕ, НОМИНАЛЬНЫЙ ТОК 20 А - 40 А | ВЫКЛЮЧАТЕЛИ НАГРУЗКИ (РАЗЪЕДИНИТЕЛИ), ТИП ВН-32, ТРЕХПОЛЮСНЫЕ, НОМИНАЛЬНЫЙ ТОК 20 А - 40 А | ШТ. | 1 | -1 | 0 | 218.12 |  | -218.12 | 0 | -218.12 | Исключено: Выключатели нагрузки (разъединители), тип ВН-32, трехполюсные, номинальный ток 20 А - 40 А — 1 шт. прежнего решения: состав (щит ЩР-3 (РЩ3.1)) изменён по ИОС1, изм.3 (ИОС1, л.10, стр.22; СО стр.51, поз.1.14). | 117/15-ЭС | 23/085-И-ИОС1, л. 10; 23/085-И-ИОС1.СО, л. 4, поз. 1.14
23 | 23 | 4.8-218-1 | 4.8-218-1 | ВЫКЛЮЧАТЕЛИ УСТАНОВОЧНЫЕ АВТОМАТИЧЕСКИЕ (АВТОМАТЫ) ИЛИ НЕАВТОМАТИЧЕСКИЕ, АВТОМАТ ОДНО-,ДВУХ-,ТРЕХПОЛЮСНЫЙ, УСТАНАВЛИВАЕМЫЙ НА КОНСТРУКЦИИ НА СТЕНЕ ИЛИ КОЛОННЕ НА ТОК ДО 25 А | ВЫКЛЮЧАТЕЛИ УСТАНОВОЧНЫЕ АВТОМАТИЧЕСКИЕ (АВТОМАТЫ) ИЛИ НЕАВТОМАТИЧЕСКИЕ, АВТОМАТ ОДНО-,ДВУХ-,ТРЕХПОЛЮСНЫЙ, УСТАНАВЛИВАЕМЫЙ НА КОНСТРУКЦИИ НА СТЕНЕ ИЛИ КОЛОННЕ НА ТОК ДО 25 А | 1 ШТ. | 9 | -2 | 7 | 6056.01 |  | -1345.78 | 4710.23 | -1345.78 | Объём уменьшен с 9 до 7 шт.: Выключатели установочные автоматические (автоматы) или неавтоматические, автомат одно-,двух-,трехполюсный, устанавливаемый на конструкции на стене или колонне на ток до 25 А (щит ЩР-3 (РЩ3.1); ИОС1, л.10, стр.22; СО стр.51, поз.1.14). | 117/15-ЭС | 23/085-И-ИОС1, л. 10; 23/085-И-ИОС1.СО, л. 4, поз. 1.14
24 | 24 | 1.21-5-1146 Доп.18 | 1.21-5-1146 Доп.18 | ВЫКЛЮЧАТЕЛИ АВТОМАТИЧЕСКИЕ ДИФФЕРЕНЦИАЛЬНОГО ТОКА, ДВУХПОЛЮСНЫЕ, ТИП АД12, НА ТОК 6 А- 63 А/10 МА, 100 МА, 300 МА (АВДТ) | ВЫКЛЮЧАТЕЛИ АВТОМАТИЧЕСКИЕ ДИФФЕРЕНЦИАЛЬНОГО ТОКА, ДВУХПОЛЮСНЫЕ, ТИП АД12, НА ТОК 6 А- 63 А/10 МА, 100 МА, 300 МА (АВДТ) | ШТ. | 9 | -9 | 0 | 6794.86 |  | -6794.86 | 0 | -6794.86 | Исключено: Выключатели автоматические дифференциального тока, двухполюсные, тип АД12, на ток 6 А- 63 А/10 ма, 100 ма, 300 ма (авдт) — 9 шт. прежнего решения: состав (щит ЩР-3 (РЩ3.1)) изменён по ИОС1, изм.3 (ИОС1, л.10, стр.22; СО стр.51, поз.1.14). | 117/15-ЭС | 23/085-И-ИОС1, л. 10; 23/085-И-ИОС1.СО, л. 4, поз. 1.14
РЩ3.2
25 | 25 | 4.8-240-4 | 4.8-240-4 | ПУЛЬТЫ И ШКАФЫ УПРАВЛЕНИЯ, ШКАФ (ПУЛЬТ) УПРАВЛЕНИЯ НАВЕСНОЙ, ВЫСОТА, ШИРИНА, ГЛУБИНА ДО 600Х600Х350 ММ | ПУЛЬТЫ И ШКАФЫ УПРАВЛЕНИЯ, ШКАФ (ПУЛЬТ) УПРАВЛЕНИЯ НАВЕСНОЙ, ВЫСОТА, ШИРИНА, ГЛУБИНА ДО 600Х600Х350 ММ | 1 ШТ. | 1 |  | 1 | 1948.53 |  |  | 1948.53 | 0 | Сохранено из утверждённой сметы: Пульты и шкафы управления, шкаф (пульт) управления навесной, высота, ширина, глубина до 600×600×350 мм — 1 шт. (щит ЩРВ-1 (РЩ3.2); ИОС1, л.13, стр.25; СО стр.48–49, поз.1.3). | 117/15-ЭС | 23/085-И-ИОС1, л. 13; 23/085-И-ИОС1.СО, л. 1–2, поз. 1.3
26 | 26 | 1.21-4-293 Доп.18 | 1.21-4-293 Доп.18 | ЩИТЫ РАСПРЕДЕЛИТЕЛЬНЫЕ (МЕТАЛЛОКОРПУСЫ) НАВЕСНЫЕ, СТЕПЕНЬ ЗАЩИТЫ IP31, С ЗАМКОМ, DIN-РЕЙКОЙ, ОПЕРАТИВНОЙ ПАНЕЛЬЮ, ЭЛЕМЕНТАМИ КРЕПЛЕНИЯ ШИН N И PE, ТИП ЩРН-24З УХЛ3, РАЗМЕРЫ 395Х310Х120 ММ | ЩИТЫ РАСПРЕДЕЛИТЕЛЬНЫЕ (МЕТАЛЛОКОРПУСЫ) НАВЕСНЫЕ, СТЕПЕНЬ ЗАЩИТЫ IP31, С ЗАМКОМ, DIN-РЕЙКОЙ, ОПЕРАТИВНОЙ ПАНЕЛЬЮ, ЭЛЕМЕНТАМИ КРЕПЛЕНИЯ ШИН N И PE, ТИП ЩРН-24З УХЛ3, РАЗМЕРЫ 395Х310Х120 ММ | ШТ. | 1 | -1 | 0 | 1033.97 |  | -1033.97 | 0 | -1033.97 | Исключено: Щиты распределительные (металлокорпусы) навесные, степень защиты IP31, с замком, DIN-рейкой, оперативной панелью, элементами крепления шин N и PE, тип ЩРН-24З УХЛ3, размеры 395×310×120 мм — 1 шт. прежнего решения: состав (щит ЩРВ-1 (РЩ3.2)) изменён по ИОС1, изм.3 (ИОС1, л.13, стр.25; СО стр.48–49, поз.1.3). | 117/15-ЭС | 23/085-И-ИОС1, л. 13; 23/085-И-ИОС1.СО, л. 1–2, поз. 1.3
27 | 27 | 4.8-218-1 | 4.8-218-1 | ВЫКЛЮЧАТЕЛИ УСТАНОВОЧНЫЕ АВТОМАТИЧЕСКИЕ (АВТОМАТЫ) ИЛИ НЕАВТОМАТИЧЕСКИЕ, АВТОМАТ ОДНО-,ДВУХ-,ТРЕХПОЛЮСНЫЙ, УСТАНАВЛИВАЕМЫЙ НА КОНСТРУКЦИИ НА СТЕНЕ ИЛИ КОЛОННЕ НА ТОК ДО 25 А | ВЫКЛЮЧАТЕЛИ УСТАНОВОЧНЫЕ АВТОМАТИЧЕСКИЕ (АВТОМАТЫ) ИЛИ НЕАВТОМАТИЧЕСКИЕ, АВТОМАТ ОДНО-,ДВУХ-,ТРЕХПОЛЮСНЫЙ, УСТАНАВЛИВАЕМЫЙ НА КОНСТРУКЦИИ НА СТЕНЕ ИЛИ КОЛОННЕ НА ТОК ДО 25 А | 1 ШТ. | 1 |  | 1 | 672.89 |  |  | 672.89 | 0 | Сохранено из утверждённой сметы: Выключатели установочные автоматические (автоматы) или неавтоматические, автомат одно-,двух-,трехполюсный, устанавливаемый на конструкции на стене или колонне на ток до 25 А — 1 шт. (щит ЩРВ-1 (РЩ3.2); ИОС1, л.13, стр.25; СО стр.48–49, поз.1.3). | 117/15-ЭС | 23/085-И-ИОС1, л. 13; 23/085-И-ИОС1.СО, л. 1–2, поз. 1.3
28 | 28 | 1.21-5-1132 Доп.16 | 1.21-5-1132 Доп.16 | ВЫКЛЮЧАТЕЛИ АВТОМАТИЧЕСКИЕ, НА ТОК ДО 100 А, ТИП ВА 47-100, ТРЕХПОЛЮСНЫЕ | ВЫКЛЮЧАТЕЛИ АВТОМАТИЧЕСКИЕ, НА ТОК ДО 100 А, ТИП ВА 47-100, ТРЕХПОЛЮСНЫЕ | ШТ. | 1 | -1 | 0 | 1020.29 |  | -1020.29 | 0 | -1020.29 | Исключено: Выключатели автоматические, на ток до 100 А, тип ва 47-100, трехполюсные — 1 шт. прежнего решения: состав (щит ЩРВ-1 (РЩ3.2)) изменён по ИОС1, изм.3 (ИОС1, л.13, стр.25; СО стр.48–49, поз.1.3). | 117/15-ЭС | 23/085-И-ИОС1, л. 13; 23/085-И-ИОС1.СО, л. 1–2, поз. 1.3
29 | 29 | 4.8-217-9 | 4.8-217-9 | АППАРАТ ШТЕПСЕЛЬНЫЙ ОБЩЕГО НАЗНАЧЕНИЯ, УСТАНАВЛИВАЕМЫЙ НА КОНСТРУКЦИИ НА СТЕНЕ ИЛИ КОЛОННЕ, С КОНТАКТАМИ СИЛОВЫХ ЦЕПЕЙ НА ТОК ДО 63 А | АППАРАТ ШТЕПСЕЛЬНЫЙ ОБЩЕГО НАЗНАЧЕНИЯ, УСТАНАВЛИВАЕМЫЙ НА КОНСТРУКЦИИ НА СТЕНЕ ИЛИ КОЛОННЕ, С КОНТАКТАМИ СИЛОВЫХ ЦЕПЕЙ НА ТОК ДО 63 А | 1 КОМПЛЕКТ | 1 | -1 | 0 | 1166.28 |  | -1166.28 | 0 | -1166.28 | Исключено: Аппарат штепсельный общего назначения, устанавливаемый на конструкции на стене или колонне, с контактами силовых цепей на ток до 63 А — 1 компл. прежнего решения: состав (щит ЩРВ-1 (РЩ3.2)) изменён по ИОС1, изм.3 (ИОС1, л.13, стр.25; СО стр.48–49, поз.1.3). | 117/15-ЭС | 23/085-И-ИОС1, л. 13; 23/085-И-ИОС1.СО, л. 1–2, поз. 1.3
30 | 30 | Прайс-лист Лист 146 | Прайс-лист Лист 146 | Расцепитель независимый IEK РН47 230В Ц:946,77/1,18/4,11*1,042 | Расцепитель независимый IEK РН47 230В Ц:946,77/1,18/4,11*1,042 | шт. | 1 | -1 | 0 | 836.06 |  | -836.06 | 0 | -836.06 | Исключено: Расцепитель независимый IEK РН47 230В — 1 шт. прежнего решения: состав (щит ЩРВ-1 (РЩ3.2)) изменён по ИОС1, изм.3 (ИОС1, л.13, стр.25; СО стр.48–49, поз.1.3). | 117/15-ЭС | 23/085-И-ИОС1, л. 13; 23/085-И-ИОС1.СО, л. 1–2, поз. 1.3
31 | 31 | 4.8-218-1 | 4.8-218-1 | ВЫКЛЮЧАТЕЛИ УСТАНОВОЧНЫЕ АВТОМАТИЧЕСКИЕ (АВТОМАТЫ) ИЛИ НЕАВТОМАТИЧЕСКИЕ, АВТОМАТ ОДНО-,ДВУХ-,ТРЕХПОЛЮСНЫЙ, УСТАНАВЛИВАЕМЫЙ НА КОНСТРУКЦИИ НА СТЕНЕ ИЛИ КОЛОННЕ НА ТОК ДО 25 А | ВЫКЛЮЧАТЕЛИ УСТАНОВОЧНЫЕ АВТОМАТИЧЕСКИЕ (АВТОМАТЫ) ИЛИ НЕАВТОМАТИЧЕСКИЕ, АВТОМАТ ОДНО-,ДВУХ-,ТРЕХПОЛЮСНЫЙ, УСТАНАВЛИВАЕМЫЙ НА КОНСТРУКЦИИ НА СТЕНЕ ИЛИ КОЛОННЕ НА ТОК ДО 25 А | 1 ШТ. | 6 | -3 | 3 | 4037.35 |  | -2018.65 | 2018.7 | -2018.65 | Объём уменьшен с 6 до 3 шт.: Выключатели установочные автоматические (автоматы) или неавтоматические, автомат одно-,двух-,трехполюсный, устанавливаемый на конструкции на стене или колонне на ток до 25 А (щит ЩРВ-1 (РЩ3.2); ИОС1, л.13, стр.25; СО стр.48–49, поз.1.3). | 117/15-ЭС | 23/085-И-ИОС1, л. 13; 23/085-И-ИОС1.СО, л. 1–2, поз. 1.3
32 | 32 | 1.21-5-1142 Доп.18 | 1.21-5-1142 Доп.18 | ВЫКЛЮЧАТЕЛИ АВТОМАТИЧЕСКИЕ, НА ТОК ДО 63 А, ТИП ВА 47-29М, ОДНОПОЛЮСНЫЕ | ВЫКЛЮЧАТЕЛИ АВТОМАТИЧЕСКИЕ, НА ТОК ДО 63 А, ТИП ВА 47-29М, ОДНОПОЛЮСНЫЕ | ШТ. | 6 | -6 | 0 | 322.26 |  | -322.26 | 0 | -322.26 | Исключено: Выключатели автоматические, на ток до 63 А, тип ва 47-29М, однополюсные — 6 шт. прежнего решения: состав (щит ЩРВ-1 (РЩ3.2)) изменён по ИОС1, изм.3 (ИОС1, л.13, стр.25; СО стр.48–49, поз.1.3). | 117/15-ЭС | 23/085-И-ИОС1, л. 13; 23/085-И-ИОС1.СО, л. 1–2, поз. 1.3
РЩ3.3
33 | 33 | 4.8-240-4 | 4.8-240-4 | ПУЛЬТЫ И ШКАФЫ УПРАВЛЕНИЯ, ШКАФ (ПУЛЬТ) УПРАВЛЕНИЯ НАВЕСНОЙ, ВЫСОТА, ШИРИНА, ГЛУБИНА ДО 600Х600Х350 ММ | ПУЛЬТЫ И ШКАФЫ УПРАВЛЕНИЯ, ШКАФ (ПУЛЬТ) УПРАВЛЕНИЯ НАВЕСНОЙ, ВЫСОТА, ШИРИНА, ГЛУБИНА ДО 600Х600Х350 ММ | 1 ШТ. | 1 |  | 1 | 1948.53 |  |  | 1948.53 | 0 | Сохранено из утверждённой сметы: Пульты и шкафы управления, шкаф (пульт) управления навесной, высота, ширина, глубина до 600×600×350 мм — 1 шт. (щит ЩРС (РЩ3.3); ИОС1, л.14, стр.26; СО стр.49, поз.1.4). | 117/15-ЭС | 23/085-И-ИОС1, л. 14; 23/085-И-ИОС1.СО, л. 2, поз. 1.4
34 | 34 | 1.21-4-293 Доп.18 | 1.21-4-293 Доп.18 | ЩИТЫ РАСПРЕДЕЛИТЕЛЬНЫЕ (МЕТАЛЛОКОРПУСЫ) НАВЕСНЫЕ, СТЕПЕНЬ ЗАЩИТЫ IP31, С ЗАМКОМ, DIN-РЕЙКОЙ, ОПЕРАТИВНОЙ ПАНЕЛЬЮ, ЭЛЕМЕНТАМИ КРЕПЛЕНИЯ ШИН N И PE, ТИП ЩРН-24З УХЛ3, РАЗМЕРЫ 395Х310Х120 ММ | ЩИТЫ РАСПРЕДЕЛИТЕЛЬНЫЕ (МЕТАЛЛОКОРПУСЫ) НАВЕСНЫЕ, СТЕПЕНЬ ЗАЩИТЫ IP31, С ЗАМКОМ, DIN-РЕЙКОЙ, ОПЕРАТИВНОЙ ПАНЕЛЬЮ, ЭЛЕМЕНТАМИ КРЕПЛЕНИЯ ШИН N И PE, ТИП ЩРН-24З УХЛ3, РАЗМЕРЫ 395Х310Х120 ММ | ШТ. | 1 | -1 | 0 | 1033.97 |  | -1033.97 | 0 | -1033.97 | Исключено: Щиты распределительные (металлокорпусы) навесные, степень защиты IP31, с замком, DIN-рейкой, оперативной панелью, элементами крепления шин N и PE, тип ЩРН-24З УХЛ3, размеры 395×310×120 мм — 1 шт. прежнего решения: состав (щит ЩРС (РЩ3.3)) изменён по ИОС1, изм.3 (ИОС1, л.14, стр.26; СО стр.49, поз.1.4). | 117/15-ЭС | 23/085-И-ИОС1, л. 14; 23/085-И-ИОС1.СО, л. 2, поз. 1.4
35 | 35 | 4.8-218-1 | 4.8-218-1 | ВЫКЛЮЧАТЕЛИ УСТАНОВОЧНЫЕ АВТОМАТИЧЕСКИЕ (АВТОМАТЫ) ИЛИ НЕАВТОМАТИЧЕСКИЕ, АВТОМАТ ОДНО-,ДВУХ-,ТРЕХПОЛЮСНЫЙ, УСТАНАВЛИВАЕМЫЙ НА КОНСТРУКЦИИ НА СТЕНЕ ИЛИ КОЛОННЕ НА ТОК ДО 25 А | ВЫКЛЮЧАТЕЛИ УСТАНОВОЧНЫЕ АВТОМАТИЧЕСКИЕ (АВТОМАТЫ) ИЛИ НЕАВТОМАТИЧЕСКИЕ, АВТОМАТ ОДНО-,ДВУХ-,ТРЕХПОЛЮСНЫЙ, УСТАНАВЛИВАЕМЫЙ НА КОНСТРУКЦИИ НА СТЕНЕ ИЛИ КОЛОННЕ НА ТОК ДО 25 А | 1 ШТ. | 8 | -7 | 1 | 5383.12 |  | -4710.24 | 672.88 | -4710.24 | Объём уменьшен с 8 до 1 шт.: Выключатели установочные автоматические (автоматы) или неавтоматические, автомат одно-,двух-,трехполюсный, устанавливаемый на конструкции на стене или колонне на ток до 25 А (щит ЩРС (РЩ3.3); ИОС1, л.14, стр.26; СО стр.49, поз.1.4). | 117/15-ЭС | 23/085-И-ИОС1, л. 14; 23/085-И-ИОС1.СО, л. 2, поз. 1.4
36 | 36 | 1.21-5-1132 Доп.16 | 1.21-5-1132 Доп.16 | ВЫКЛЮЧАТЕЛИ АВТОМАТИЧЕСКИЕ, НА ТОК ДО 100 А, ТИП ВА 47-100, ТРЕХПОЛЮСНЫЕ | ВЫКЛЮЧАТЕЛИ АВТОМАТИЧЕСКИЕ, НА ТОК ДО 100 А, ТИП ВА 47-100, ТРЕХПОЛЮСНЫЕ | ШТ. | 1 | -1 | 0 | 1020.29 |  | -1020.29 | 0 | -1020.29 | Исключено: Выключатели автоматические, на ток до 100 А, тип ва 47-100, трехполюсные — 1 шт. прежнего решения: состав (щит ЩРС (РЩ3.3)) изменён по ИОС1, изм.3 (ИОС1, л.14, стр.26; СО стр.49, поз.1.4). | 117/15-ЭС | 23/085-И-ИОС1, л. 14; 23/085-И-ИОС1.СО, л. 2, поз. 1.4
37 | 37 | 1.21-5-1144 Доп.18 | 1.21-5-1144 Доп.18 | ВЫКЛЮЧАТЕЛИ АВТОМАТИЧЕСКИЕ, НА ТОК ДО 63 А, ТИП ВА 47-29М, ТРЕХПОЛЮСНЫЕ | ВЫКЛЮЧАТЕЛИ АВТОМАТИЧЕСКИЕ, НА ТОК ДО 63 А, ТИП ВА 47-29М, ТРЕХПОЛЮСНЫЕ | ШТ. | 2 | -2 | 0 | 321.45 |  | -321.45 | 0 | -321.45 | Исключено: Выключатели автоматические, на ток до 63 А, тип ва 47-29М, трехполюсные — 2 шт. прежнего решения: состав (щит ЩРС (РЩ3.3)) изменён по ИОС1, изм.3 (ИОС1, л.14, стр.26; СО стр.49, поз.1.4). | 117/15-ЭС | 23/085-И-ИОС1, л. 14; 23/085-И-ИОС1.СО, л. 2, поз. 1.4
38 | 38 | 1.21-5-1142 Доп.18 | 1.21-5-1142 Доп.18 | ВЫКЛЮЧАТЕЛИ АВТОМАТИЧЕСКИЕ, НА ТОК ДО 63 А, ТИП ВА 47-29М, ОДНОПОЛЮСНЫЕ | ВЫКЛЮЧАТЕЛИ АВТОМАТИЧЕСКИЕ, НА ТОК ДО 63 А, ТИП ВА 47-29М, ОДНОПОЛЮСНЫЕ | ШТ. | 5 | -5 | 0 | 268.55 |  | -268.55 | 0 | -268.55 | Исключено: Выключатели автоматические, на ток до 63 А, тип ва 47-29М, однополюсные — 5 шт. прежнего решения: состав (щит ЩРС (РЩ3.3)) изменён по ИОС1, изм.3 (ИОС1, л.14, стр.26; СО стр.49, поз.1.4). | 117/15-ЭС | 23/085-И-ИОС1, л. 14; 23/085-И-ИОС1.СО, л. 2, поз. 1.4
| РЩ4.1 | [16 empty] | -1
39 | 39 | 4.8-240-4 | 4.8-240-4 | ПУЛЬТЫ И ШКАФЫ УПРАВЛЕНИЯ, ШКАФ (ПУЛЬТ) УПРАВЛЕНИЯ НАВЕСНОЙ, ВЫСОТА, ШИРИНА, ГЛУБИНА ДО 600Х600Х350 ММ | ПУЛЬТЫ И ШКАФЫ УПРАВЛЕНИЯ, ШКАФ (ПУЛЬТ) УПРАВЛЕНИЯ НАВЕСНОЙ, ВЫСОТА, ШИРИНА, ГЛУБИНА ДО 600Х600Х350 ММ | 1 ШТ. | 1 |  | 1 | 1948.53 |  |  | 1948.53 | 0 | Сохранено из утверждённой сметы: Пульты и шкафы управления, шкаф (пульт) управления навесной, высота, ширина, глубина до 600×600×350 мм — 1 шт. (щит ЩР-4 (РЩ4.1); ИОС1, л.11, стр.23; СО стр.51, поз.1.15). | 117/15-ЭС | 23/085-И-ИОС1, л. 11; 23/085-И-ИОС1.СО, л. 4, поз. 1.15
40 | 40 | 1.21-4-294 Доп.18 | 1.21-4-294 Доп.18 | ЩИТЫ РАСПРЕДЕЛИТЕЛЬНЫЕ (МЕТАЛЛОКОРПУСЫ) НАВЕСНЫЕ, СТЕПЕНЬ ЗАЩИТЫ IP31, С ЗАМКОМ, DIN-РЕЙКОЙ, ОПЕРАТИВНОЙ ПАНЕЛЬЮ, ЭЛЕМЕНТАМИ КРЕПЛЕНИЯ ШИН N И PE, ТИП ЩРН-36З УХЛ3, РАЗМЕРЫ 540Х310Х120 ММ | ЩИТЫ РАСПРЕДЕЛИТЕЛЬНЫЕ (МЕТАЛЛОКОРПУСЫ) НАВЕСНЫЕ, СТЕПЕНЬ ЗАЩИТЫ IP31, С ЗАМКОМ, DIN-РЕЙКОЙ, ОПЕРАТИВНОЙ ПАНЕЛЬЮ, ЭЛЕМЕНТАМИ КРЕПЛЕНИЯ ШИН N И PE, ТИП ЩРН-36З УХЛ3, РАЗМЕРЫ 540Х310Х120 ММ | ШТ. | 1 | -1 | 0 | 876.03 |  | -876.03 | 0 | -876.03 | Исключено: Щиты распределительные (металлокорпусы) навесные, степень защиты IP31, с замком, DIN-рейкой, оперативной панелью, элементами крепления шин N и PE, тип ЩРН-36З УХЛ3, размеры 540×310×120 мм — 1 шт. прежнего решения: состав (щит ЩР-4 (РЩ4.1)) изменён по ИОС1, изм.3 (ИОС1, л.11, стр.23; СО стр.51, поз.1.15). | 117/15-ЭС | 23/085-И-ИОС1, л. 11; 23/085-И-ИОС1.СО, л. 4, поз. 1.15
41 | 41 | 4.8-217-1 | 4.8-217-1 | ВЫКЛЮЧАТЕЛЬ ИЛИ ПЕРЕКЛЮЧАТЕЛЬ ПАКЕТНЫЙ В МЕТАЛЛИЧЕСКОЙ ОБОЛОЧКЕ, УСТАНАВЛИВАЕМЫЙ НА КОНСТРУКЦИИ НА СТЕНЕ ИЛИ КОЛОННЕ С КОЛИЧЕСТВОМ ЗАЖИМОВ ДЛЯ ПОДКЛЮЧЕНИЯ ДО 9, НА ТОК ДО 25 А | ВЫКЛЮЧАТЕЛЬ ИЛИ ПЕРЕКЛЮЧАТЕЛЬ ПАКЕТНЫЙ В МЕТАЛЛИЧЕСКОЙ ОБОЛОЧКЕ, УСТАНАВЛИВАЕМЫЙ НА КОНСТРУКЦИИ НА СТЕНЕ ИЛИ КОЛОННЕ С КОЛИЧЕСТВОМ ЗАЖИМОВ ДЛЯ ПОДКЛЮЧЕНИЯ ДО 9, НА ТОК ДО 25 А | 1 ШТ. | 1 |  | 1 | 920.09 |  |  | 920.09 | 0 | Сохранено из утверждённой сметы: Выключатель или переключатель пакетный в металлической оболочке, устанавливаемый на конструкции на стене или колонне с количеством зажимов для подключения до 9, на ток до 25 А — 1 шт. (щит ЩР-4 (РЩ4.1); ИОС1, л.11, стр.23; СО стр.51, поз.1.15). | 117/15-ЭС | 23/085-И-ИОС1, л. 11; 23/085-И-ИОС1.СО, л. 4, поз. 1.15
42 | 42 | 1.21-5-1149 Доп.18 | 1.21-5-1149 Доп.18 | ВЫКЛЮЧАТЕЛИ НАГРУЗКИ (РАЗЪЕДИНИТЕЛИ), ТИП ВН-32, ТРЕХПОЛЮСНЫЕ, НОМИНАЛЬНЫЙ ТОК 20 А - 40 А | ВЫКЛЮЧАТЕЛИ НАГРУЗКИ (РАЗЪЕДИНИТЕЛИ), ТИП ВН-32, ТРЕХПОЛЮСНЫЕ, НОМИНАЛЬНЫЙ ТОК 20 А - 40 А | ШТ. | 1 | -1 | 0 | 218.12 |  | -218.12 | 0 | -218.12 | Исключено: Выключатели нагрузки (разъединители), тип ВН-32, трехполюсные, номинальный ток 20 А - 40 А — 1 шт. прежнего решения: состав (щит ЩР-4 (РЩ4.1)) изменён по ИОС1, изм.3 (ИОС1, л.11, стр.23; СО стр.51, поз.1.15). | 117/15-ЭС | 23/085-И-ИОС1, л. 11; 23/085-И-ИОС1.СО, л. 4, поз. 1.15
43 | 43 | 4.8-218-1 | 4.8-218-1 | ВЫКЛЮЧАТЕЛИ УСТАНОВОЧНЫЕ АВТОМАТИЧЕСКИЕ (АВТОМАТЫ) ИЛИ НЕАВТОМАТИЧЕСКИЕ, АВТОМАТ ОДНО-,ДВУХ-,ТРЕХПОЛЮСНЫЙ, УСТАНАВЛИВАЕМЫЙ НА КОНСТРУКЦИИ НА СТЕНЕ ИЛИ КОЛОННЕ НА ТОК ДО 25 А | ВЫКЛЮЧАТЕЛИ УСТАНОВОЧНЫЕ АВТОМАТИЧЕСКИЕ (АВТОМАТЫ) ИЛИ НЕАВТОМАТИЧЕСКИЕ, АВТОМАТ ОДНО-,ДВУХ-,ТРЕХПОЛЮСНЫЙ, УСТАНАВЛИВАЕМЫЙ НА КОНСТРУКЦИИ НА СТЕНЕ ИЛИ КОЛОННЕ НА ТОК ДО 25 А | 1 ШТ. | 10 | -3 | 7 | 6728.93 |  | -2018.65 | 4710.28 | -2018.65 | Объём уменьшен с 10 до 7 шт.: Выключатели установочные автоматические (автоматы) или неавтоматические, автомат одно-,двух-,трехполюсный, устанавливаемый на конструкции на стене или колонне на ток до 25 А (щит ЩР-4 (РЩ4.1); ИОС1, л.11, стр.23; СО стр.51, поз.1.15). | 117/15-ЭС | 23/085-И-ИОС1, л. 11; 23/085-И-ИОС1.СО, л. 4, поз. 1.15
44 | 44 | 1.21-5-1146 Доп.18 | 1.21-5-1146 Доп.18 | ВЫКЛЮЧАТЕЛИ АВТОМАТИЧЕСКИЕ ДИФФЕРЕНЦИАЛЬНОГО ТОКА, ДВУХПОЛЮСНЫЕ, ТИП АД12, НА ТОК 6 А- 63 А/10 МА, 100 МА, 300 МА (АВДТ) | ВЫКЛЮЧАТЕЛИ АВТОМАТИЧЕСКИЕ ДИФФЕРЕНЦИАЛЬНОГО ТОКА, ДВУХПОЛЮСНЫЕ, ТИП АД12, НА ТОК 6 А- 63 А/10 МА, 100 МА, 300 МА (АВДТ) | ШТ. | 10 | -10 | 0 | 7549.85 |  | -7549.85 | 0 | -7549.85 | Исключено: Выключатели автоматические дифференциального тока, двухполюсные, тип АД12, на ток 6 А- 63 А/10 ма, 100 ма, 300 ма (авдт) — 10 шт. прежнего решения: состав (щит ЩР-4 (РЩ4.1)) изменён по ИОС1, изм.3 (ИОС1, л.11, стр.23; СО стр.51, поз.1.15). | 117/15-ЭС | 23/085-И-ИОС1, л. 11; 23/085-И-ИОС1.СО, л. 4, поз. 1.15
РЩ4.2
45 | 45 | 4.8-240-4 | 4.8-240-4 | ПУЛЬТЫ И ШКАФЫ УПРАВЛЕНИЯ, ШКАФ (ПУЛЬТ) УПРАВЛЕНИЯ НАВЕСНОЙ, ВЫСОТА, ШИРИНА, ГЛУБИНА ДО 600Х600Х350 ММ | ПУЛЬТЫ И ШКАФЫ УПРАВЛЕНИЯ, ШКАФ (ПУЛЬТ) УПРАВЛЕНИЯ НАВЕСНОЙ, ВЫСОТА, ШИРИНА, ГЛУБИНА ДО 600Х600Х350 ММ | 1 ШТ. | 1 | -1 | 0 | 1948.53 |  | -1948.53 | 0 | -1948.53 | Исключено: Пульты и шкафы управления, шкаф (пульт) управления навесной, высота, ширина, глубина до 600×600×350 мм — 1 шт. прежнего щита ЩРВ-2: щит исключён из раздела ИОС1, управление противопожарными клапанами предусмотрено в ИОС5 (стр.26; СО стр.72, поз.150). | 117/15-ЭС | 23/085-И-ИОС1-С, л. 1–2; 23/085-И-ИОС1.СО, л. 1–4
46 | 46 | 1.21-4-293 Доп.18 | 1.21-4-293 Доп.18 | ЩИТЫ РАСПРЕДЕЛИТЕЛЬНЫЕ (МЕТАЛЛОКОРПУСЫ) НАВЕСНЫЕ, СТЕПЕНЬ ЗАЩИТЫ IP31, С ЗАМКОМ, DIN-РЕЙКОЙ, ОПЕРАТИВНОЙ ПАНЕЛЬЮ, ЭЛЕМЕНТАМИ КРЕПЛЕНИЯ ШИН N И PE, ТИП ЩРН-24З УХЛ3, РАЗМЕРЫ 395Х310Х120 ММ | ЩИТЫ РАСПРЕДЕЛИТЕЛЬНЫЕ (МЕТАЛЛОКОРПУСЫ) НАВЕСНЫЕ, СТЕПЕНЬ ЗАЩИТЫ IP31, С ЗАМКОМ, DIN-РЕЙКОЙ, ОПЕРАТИВНОЙ ПАНЕЛЬЮ, ЭЛЕМЕНТАМИ КРЕПЛЕНИЯ ШИН N И PE, ТИП ЩРН-24З УХЛ3, РАЗМЕРЫ 395Х310Х120 ММ | ШТ. | 1 | -1 | 0 | 1033.97 |  | -1033.97 | 0 | -1033.97 | Исключено: Щиты распределительные (металлокорпусы) навесные, степень защиты IP31, с замком, DIN-рейкой, оперативной панелью, элементами крепления шин N и PE, тип ЩРН-24З УХЛ3, размеры 395×310×120 мм — 1 шт. прежнего щита ЩРВ-2: щит исключён из раздела ИОС1, управление противопожарными клапанами предусмотрено в ИОС5 (стр.26; СО стр.72, поз.150). | 117/15-ЭС | 23/085-И-ИОС1-С, л. 1–2; 23/085-И-ИОС1.СО, л. 1–4 | -1
47 | 47 | 4.8-218-1 | 4.8-218-1 | ВЫКЛЮЧАТЕЛИ УСТАНОВОЧНЫЕ АВТОМАТИЧЕСКИЕ (АВТОМАТЫ) ИЛИ НЕАВТОМАТИЧЕСКИЕ, АВТОМАТ ОДНО-,ДВУХ-,ТРЕХПОЛЮСНЫЙ, УСТАНАВЛИВАЕМЫЙ НА КОНСТРУКЦИИ НА СТЕНЕ ИЛИ КОЛОННЕ НА ТОК ДО 25 А | ВЫКЛЮЧАТЕЛИ УСТАНОВОЧНЫЕ АВТОМАТИЧЕСКИЕ (АВТОМАТЫ) ИЛИ НЕАВТОМАТИЧЕСКИЕ, АВТОМАТ ОДНО-,ДВУХ-,ТРЕХПОЛЮСНЫЙ, УСТАНАВЛИВАЕМЫЙ НА КОНСТРУКЦИИ НА СТЕНЕ ИЛИ КОЛОННЕ НА ТОК ДО 25 А | 1 ШТ. | 1 | -1 | 0 | 672.89 |  | -672.89 | 0 | -672.89 | Исключено: Выключатели установочные автоматические (автоматы) или неавтоматические, автомат одно-,двух-,трехполюсный, устанавливаемый на конструкции на стене или колонне на ток до 25 А — 1 шт. прежнего щита ЩРВ-2: щит исключён из раздела ИОС1, управление противопожарными клапанами предусмотрено в ИОС5 (стр.26; СО стр.72, поз.150). | 117/15-ЭС | 23/085-И-ИОС1-С, л. 1–2; 23/085-И-ИОС1.СО, л. 1–4
48 | 48 | 1.21-5-1132 Доп.16 | 1.21-5-1132 Доп.16 | ВЫКЛЮЧАТЕЛИ АВТОМАТИЧЕСКИЕ, НА ТОК ДО 100 А, ТИП ВА 47-100, ТРЕХПОЛЮСНЫЕ | ВЫКЛЮЧАТЕЛИ АВТОМАТИЧЕСКИЕ, НА ТОК ДО 100 А, ТИП ВА 47-100, ТРЕХПОЛЮСНЫЕ | ШТ. | 1 | -1 | 0 | 1020.29 |  | -1020.29 | 0 | -1020.29 | Исключено: Выключатели автоматические, на ток до 100 А, тип ва 47-100, трехполюсные — 1 шт. прежнего щита ЩРВ-2: щит исключён из раздела ИОС1, управление противопожарными клапанами предусмотрено в ИОС5 (стр.26; СО стр.72, поз.150). | 117/15-ЭС | 23/085-И-ИОС1-С, л. 1–2; 23/085-И-ИОС1.СО, л. 1–4
49 | 49 | 4.8-217-9 | 4.8-217-9 | АППАРАТ ШТЕПСЕЛЬНЫЙ ОБЩЕГО НАЗНАЧЕНИЯ, УСТАНАВЛИВАЕМЫЙ НА КОНСТРУКЦИИ НА СТЕНЕ ИЛИ КОЛОННЕ, С КОНТАКТАМИ СИЛОВЫХ ЦЕПЕЙ НА ТОК ДО 63 А | АППАРАТ ШТЕПСЕЛЬНЫЙ ОБЩЕГО НАЗНАЧЕНИЯ, УСТАНАВЛИВАЕМЫЙ НА КОНСТРУКЦИИ НА СТЕНЕ ИЛИ КОЛОННЕ, С КОНТАКТАМИ СИЛОВЫХ ЦЕПЕЙ НА ТОК ДО 63 А | 1 КОМПЛЕКТ | 1 | -1 | 0 | 1166.28 |  | -1166.28 | 0 | -1166.28 | Исключено: Аппарат штепсельный общего назначения, устанавливаемый на конструкции на стене или колонне, с контактами силовых цепей на ток до 63 А — 1 компл. прежнего щита ЩРВ-2: щит исключён из раздела ИОС1, управление противопожарными клапанами предусмотрено в ИОС5 (стр.26; СО стр.72, поз.150). | 117/15-ЭС | 23/085-И-ИОС1-С, л. 1–2; 23/085-И-ИОС1.СО, л. 1–4
50 | 50 | Прайс-лист Лист 146 | Прайс-лист Лист 146 | Расцепитель независимый IEK РН47 230В Ц:946,77/1,18/4,11*1,042 | Расцепитель независимый IEK РН47 230В Ц:946,77/1,18/4,11*1,042 | шт. | 1 | -1 | 0 | 836.06 |  | -836.06 | 0 | -836.06 | Исключено: Расцепитель независимый IEK РН47 230В — 1 шт. прежнего щита ЩРВ-2: щит исключён из раздела ИОС1, управление противопожарными клапанами предусмотрено в ИОС5 (стр.26; СО стр.72, поз.150). | 117/15-ЭС | 23/085-И-ИОС1-С, л. 1–2; 23/085-И-ИОС1.СО, л. 1–4
51 | 51 | 4.8-218-1 | 4.8-218-1 | ВЫКЛЮЧАТЕЛИ УСТАНОВОЧНЫЕ АВТОМАТИЧЕСКИЕ (АВТОМАТЫ) ИЛИ НЕАВТОМАТИЧЕСКИЕ, АВТОМАТ ОДНО-,ДВУХ-,ТРЕХПОЛЮСНЫЙ, УСТАНАВЛИВАЕМЫЙ НА КОНСТРУКЦИИ НА СТЕНЕ ИЛИ КОЛОННЕ НА ТОК ДО 25 А | ВЫКЛЮЧАТЕЛИ УСТАНОВОЧНЫЕ АВТОМАТИЧЕСКИЕ (АВТОМАТЫ) ИЛИ НЕАВТОМАТИЧЕСКИЕ, АВТОМАТ ОДНО-,ДВУХ-,ТРЕХПОЛЮСНЫЙ, УСТАНАВЛИВАЕМЫЙ НА КОНСТРУКЦИИ НА СТЕНЕ ИЛИ КОЛОННЕ НА ТОК ДО 25 А | 1 ШТ. | 9 | -9 | 0 | 6056.01 |  | -6056.01 | 0 | -6056.01 | Исключено: Выключатели установочные автоматические (автоматы) или неавтоматические, автомат одно-,двух-,трехполюсный, устанавливаемый на конструкции на стене или колонне на ток до 25 А — 9 шт. прежнего щита ЩРВ-2: щит исключён из раздела ИОС1, управление противопожарными клапанами предусмотрено в ИОС5 (стр.26; СО стр.72, поз.150). | 117/15-ЭС | 23/085-И-ИОС1-С, л. 1–2; 23/085-И-ИОС1.СО, л. 1–4
52 | 52 | 1.21-5-1144 Доп.18 | 1.21-5-1144 Доп.18 | ВЫКЛЮЧАТЕЛИ АВТОМАТИЧЕСКИЕ, НА ТОК ДО 63 А, ТИП ВА 47-29М, ТРЕХПОЛЮСНЫЕ | ВЫКЛЮЧАТЕЛИ АВТОМАТИЧЕСКИЕ, НА ТОК ДО 63 А, ТИП ВА 47-29М, ТРЕХПОЛЮСНЫЕ | ШТ. | 1 | -1 | 0 | 160.72 |  | -160.72 | 0 | -160.72 | Исключено: Выключатели автоматические, на ток до 63 А, тип ва 47-29М, трехполюсные — 1 шт. прежнего щита ЩРВ-2: щит исключён из раздела ИОС1, управление противопожарными клапанами предусмотрено в ИОС5 (стр.26; СО стр.72, поз.150). | 117/15-ЭС | 23/085-И-ИОС1-С, л. 1–2; 23/085-И-ИОС1.СО, л. 1–4
53 | 53 | 1.21-5-1142 Доп.18 | 1.21-5-1142 Доп.18 | ВЫКЛЮЧАТЕЛИ АВТОМАТИЧЕСКИЕ, НА ТОК ДО 63 А, ТИП ВА 47-29М, ОДНОПОЛЮСНЫЕ | ВЫКЛЮЧАТЕЛИ АВТОМАТИЧЕСКИЕ, НА ТОК ДО 63 А, ТИП ВА 47-29М, ОДНОПОЛЮСНЫЕ | ШТ. | 8 | -8 | 0 | 429.68 |  | -429.68 | 0 | -429.68 | Исключено: Выключатели автоматические, на ток до 63 А, тип ва 47-29М, однополюсные — 8 шт. прежнего щита ЩРВ-2: щит исключён из раздела ИОС1, управление противопожарными клапанами предусмотрено в ИОС5 (стр.26; СО стр.72, поз.150). | 117/15-ЭС | 23/085-И-ИОС1-С, л. 1–2; 23/085-И-ИОС1.СО, л. 1–4
Электроустановочные изделия
54 | 54 | 4.8-243-9 |  | РОЗЕТКА ШТЕПСЕЛЬНАЯ УТОПЛЕННОГО ТИПА ПРИ СКРЫТОЙ ПРОВОДКЕ |  | 100 ШТ. | 0.7 |  | 0.7 | 13425.2 |  |  | 13425.2 | 0 | Сохранено из утверждённой сметы: Розетка штепсельная утопленного типа при скрытой проводке — 70 шт. (электроустановочные изделия; ИОС1, л.21–32, стр.33–44; СО стр.53, поз.4). | 117/15-ЭС | 23/085-И-ИОС1, л. 21–25; 23/085-И-ИОС1.СО, л. 6, поз. 4.2–4.5
55 | 55 | 1.21-5-390 |  | РОЗЕТКИ ШТЕПСЕЛЬНЫЕ, СЕРИЯ "МОСКВИЧКА", ТИП РС10/16-641, ДВУХПОЛЮСНЫЕ, СКРЫТОЙ УСТАНОВКИ, С ЗАЗЕМЛЯЮЩИМ КОНТАКТОМ, 10 А, 250 В, ОДНОМЕСТНЫЕ, ЦВЕТ БЕЛЫЙ (РС 10-3-ГБ) |  | ШТ. | 70 | -70 | 0 | 2630.25 |  | -2630.25 | 0 | -2630.25 | Исключено: Розетки штепсельные, серия "москвичка", тип РС10/16-641, двухполюсные, скрытой установки, с заземляющим контактом, 10 А, 250 В, одноместные, цвет белый (рс 10-3-ГБ) — 70 шт. прежнего решения: состав (электроустановочные изделия) изменён по ИОС1, изм.3 (ИОС1, л.21–32, стр.33–44; СО стр.53, поз.4). | 117/15-ЭС | 23/085-И-ИОС1, л. 21–25; 23/085-И-ИОС1.СО, л. 6, поз. 4.2–4.5
56 | 56 | 1.21-5-193 |  | КОРОБКИ ДЛЯ УСТАНОВКИ ВЫКЛЮЧАТЕЛЕЙ И ШТЕПСЕЛЬНЫХ РОЗЕТОК ПРИ СКРЫТОЙ ЭЛЕКТРОПРОВОДКЕ, СТАЛЬНЫЕ, ТИП У-196 УХЛ3 |  | ШТ. | 70 | -70 | 0 | 1226.18 |  | -1226.18 | 0 | -1226.18 | Исключено: Коробки для установки выключателей и штепсельных розеток при скрытой электропроводке, стальные, тип У-196 УХЛ3 — 70 шт. прежнего решения: состав (электроустановочные изделия) изменён по ИОС1, изм.3 (ИОС1, л.21–32, стр.33–44; СО стр.53, поз.4). | 117/15-ЭС | 23/085-И-ИОС1, л. 21–25; 23/085-И-ИОС1.СО, л. 6, поз. 4.2–4.5
Материалы и кабельные изделия
57 | 57 | 4.8-172-1 Доп.5 | 4.8-172-1 Доп.5 | ТРУБЫ ВИНИПЛАСТОВЫЕ ПО УСТАНОВЛЕННЫМ КОНСТРУКЦИЯМ, ПО СТЕНАМ И КОЛОННАМ С КРЕПЛЕНИЕМ СКОБАМИ, ВНУТРЕННИЙ ДИАМЕТР, ММ, ДО: 25 | ТРУБЫ ВИНИПЛАСТОВЫЕ ПО УСТАНОВЛЕННЫМ КОНСТРУКЦИЯМ, ПО СТЕНАМ И КОЛОННАМ С КРЕПЛЕНИЕМ СКОБАМИ, ВНУТРЕННИЙ ДИАМЕТР, ММ, ДО: 25 | 100 М | 12.77 |  | 12.77 | 153793.41 |  |  | 153793.41 | 0 | Сохранён монтаж 1 277 м трубы d20 из утверждённой сметы; вместе с 1 201 м в сети освещения и 4 797 м добавленного монтажа — 7 275 м по ИОС1 (СО стр.53, поз.5.4). | 117/15-ЭС | 23/085-И-ИОС1, л. 15–32; 23/085-И-ИОС1.СО, л. 5–6, поз. 3–5
58 | 58 | 1.12-5-43 Доп.5 | 1.12-5-43 Доп.5 | ТРУБЫ ПОЛИВИНИЛХЛОРИДНЫЕ ДЛЯ ЭЛЕКТРОПРОВОДОК, ГЛАДКИЕ, УСИЛЕННОГО ТИПА ИЗ ОТХОДОВ ПВХ, НАРУЖНЫЙ ДИАМЕТР 25 ММ, ТОЛЩИНА СТЕНКИ 1,5 ММ | ТРУБЫ ПОЛИВИНИЛХЛОРИДНЫЕ ДЛЯ ЭЛЕКТРОПРОВОДОК, ГЛАДКИЕ, УСИЛЕННОГО ТИПА ИЗ ОТХОДОВ ПВХ, НАРУЖНЫЙ ДИАМЕТР 25 ММ, ТОЛЩИНА СТЕНКИ 1,5 ММ | М | 1277 | -1277 | 0 | 14835.93 |  | -14835.93 | 0 | -14835.93 | Исключено: Трубы поливинилхлоридные для электропроводок, гладкие, усиленного типа из отходов пвх, наружный диаметр 25 мм, толщина стенки 1,5 мм — 1 277 м прежнего решения: состав (кабели и кабеленесущие конструкции) изменён по ИОС1, изм.3 (ИОС1, СО стр.52–53, поз.3, 5). | 117/15-ЭС | 23/085-И-ИОС1, л. 15–32; 23/085-И-ИОС1.СО, л. 5–6, поз. 3–5
59 | 59 | 4.8-172-2 Доп.5 | 4.8-172-2 Доп.5 | ТРУБЫ ВИНИПЛАСТОВЫЕ ПО УСТАНОВЛЕННЫМ КОНСТРУКЦИЯМ, ПО СТЕНАМ И КОЛОННАМ С КРЕПЛЕНИЕМ СКОБАМИ, ВНУТРЕННИЙ ДИАМЕТР, ММ, ДО: 50 | ТРУБЫ ВИНИПЛАСТОВЫЕ ПО УСТАНОВЛЕННЫМ КОНСТРУКЦИЯМ, ПО СТЕНАМ И КОЛОННАМ С КРЕПЛЕНИЕМ СКОБАМИ, ВНУТРЕННИЙ ДИАМЕТР, ММ, ДО: 50 | 100 М | 6.25 | -6.25 | 0 | 106860.72 |  | -106860.72 | 0 | -106860.72 | Исключено: Трубы винипластовые по установленным конструкциям, по стенам и колоннам с креплением скобами, внутренний диаметр, мм, до: 50 — 625 м прежнего решения: состав (кабели и кабеленесущие конструкции) изменён по ИОС1, изм.3 (ИОС1, СО стр.52–53, поз.3, 5). | 117/15-ЭС | 23/085-И-ИОС1, л. 15–32; 23/085-И-ИОС1.СО, л. 5–6, поз. 3–5
60 | 60 | 1.12-5-46 Доп.5 | 1.12-5-46 Доп.5 | ТРУБЫ ПОЛИВИНИЛХЛОРИДНЫЕ ДЛЯ ЭЛЕКТРОПРОВОДОК, ГЛАДКИЕ, УСИЛЕННОГО ТИПА ИЗ ОТХОДОВ ПВХ, НАРУЖНЫЙ ДИАМЕТР 50 ММ, ТОЛЩИНА СТЕНКИ 2,4 ММ | ТРУБЫ ПОЛИВИНИЛХЛОРИДНЫЕ ДЛЯ ЭЛЕКТРОПРОВОДОК, ГЛАДКИЕ, УСИЛЕННОГО ТИПА ИЗ ОТХОДОВ ПВХ, НАРУЖНЫЙ ДИАМЕТР 50 ММ, ТОЛЩИНА СТЕНКИ 2,4 ММ | М | 625 | -625 | 0 | 23203.13 |  | -23203.13 | 0 | -23203.13 | Исключено: Трубы поливинилхлоридные для электропроводок, гладкие, усиленного типа из отходов пвх, наружный диаметр 50 мм, толщина стенки 2,4 мм — 625 м прежнего решения: состав (кабели и кабеленесущие конструкции) изменён по ИОС1, изм.3 (ИОС1, СО стр.52–53, поз.3, 5). | 117/15-ЭС | 23/085-И-ИОС1, л. 15–32; 23/085-И-ИОС1.СО, л. 5–6, поз. 3–5
61 | 61 | 4.8-175-2 Доп.15 | 4.8-175-2 Доп.15 | ЗАТЯГИВАНИЕ ПРОВОДОВ И КАБЕЛЕЙ В ПРОЛОЖЕННЫЕ ТРУБЫ И МЕТАЛЛИЧЕСКИЕ РУКАВА, ПРОВОД ПЕРВЫЙ ОДНОЖИЛЬНЫЙ ИЛИ МНОГОЖИЛЬНЫЙ В ОБЩЕЙ ОПЛЕТКЕ, СУММАРНОЕ СЕЧЕНИЕ: ДО 6 ММ2 | ЗАТЯГИВАНИЕ ПРОВОДОВ И КАБЕЛЕЙ В ПРОЛОЖЕННЫЕ ТРУБЫ И МЕТАЛЛИЧЕСКИЕ РУКАВА, ПРОВОД ПЕРВЫЙ ОДНОЖИЛЬНЫЙ ИЛИ МНОГОЖИЛЬНЫЙ В ОБЩЕЙ ОПЛЕТКЕ, СУММАРНОЕ СЕЧЕНИЕ: ДО 6 ММ2 | 100 М | 10.77 |  | 10.77 | 35097.29 |  |  | 35097.29 | 0 | Сохранена протяжка 1 077 м кабелей в трубах из утверждённой сметы; вместе с 971 м сети освещения и добавленной протяжкой 5 257 м — 7 305 м кабелей в трубах d20 по ИОС1 (СО стр.53, поз.5.4). | 117/15-ЭС | 23/085-И-ИОС1, л. 15–32; 23/085-И-ИОС1.СО, л. 5–6, поз. 3–5
62 | 62 | 1.23-8-755 Доп.40 | 1.23-8-755 Доп.40 | КАБЕЛИ СИЛОВЫЕ, С МЕДНЫМИ ЖИЛАМИ, С ИЗОЛЯЦИЕЙ И ОБОЛОЧКОЙ ИЗ ПОЛИВИНИЛХЛОРИДНОГО ПЛАСТИКАТА ПОНИЖЕННОЙ ПОЖАРНОЙ ОПАСНОСТИ, НЕ РАСПРОСТРАНЯЮЩИЕ ГОРЕНИЕ, С ПОНИЖЕННЫМ ДЫМО- И ГАЗОВЫДЕЛЕНИЕМ И С НИЗКОЙ ТОКСИЧНОСТЬЮ ПРОДУКТОВ ГОРЕНИЯ, НАПРЯЖЕНИЕ 1000 В, МАРКА ВВГНГ(А)-LSLTX, ЧИСЛО ЖИЛ И СЕЧЕНИЕ, ММ2: 3Х1,5 | КАБЕЛИ СИЛОВЫЕ, С МЕДНЫМИ ЖИЛАМИ, С ИЗОЛЯЦИЕЙ И ОБОЛОЧКОЙ ИЗ ПОЛИВИНИЛХЛОРИДНОГО ПЛАСТИКАТА ПОНИЖЕННОЙ ПОЖАРНОЙ ОПАСНОСТИ, НЕ РАСПРОСТРАНЯЮЩИЕ ГОРЕНИЕ, С ПОНИЖЕННЫМ ДЫМО- И ГАЗОВЫДЕЛЕНИЕМ И С НИЗКОЙ ТОКСИЧНОСТЬЮ ПРОДУКТОВ ГОРЕНИЯ, НАПРЯЖЕНИЕ 1000 В, МАРКА ВВГНГ(А)-LSLTX, ЧИСЛО ЖИЛ И СЕЧЕНИЕ, ММ2: 3Х1,5 | КМ | 0.055 | -0.055 | 0 | 1788.59 |  | -1788.59 | 0 | -1788.59 | Исключено: Кабели силовые, с медными жилами, с изоляцией и оболочкой из поливинилхлоридного пластиката пониженной пожарной опасности, не распространяющие горение, с пониженным дымо- и газовыделением и с низкой токсичностью продуктов горения, напряжение 1000 В, марка ВВГнг(А)-LSLTx, число жил и сечение, мм²: 3×1,5 — 0,055 км прежнего решения: состав (кабели и кабеленесущие конструкции) изменён по ИОС1, изм.3 (ИОС1, СО стр.52–53, поз.3, 5). | 117/15-ЭС | 23/085-И-ИОС1, л. 15–32; 23/085-И-ИОС1.СО, л. 5–6, поз. 3–5
63 | 63 | 1.23-8-756 Доп.40 | 1.23-8-756 Доп.40 | КАБЕЛИ СИЛОВЫЕ, С МЕДНЫМИ ЖИЛАМИ, С ИЗОЛЯЦИЕЙ И ОБОЛОЧКОЙ ИЗ ПОЛИВИНИЛХЛОРИДНОГО ПЛАСТИКАТА ПОНИЖЕННОЙ ПОЖАРНОЙ ОПАСНОСТИ, НЕ РАСПРОСТРАНЯЮЩИЕ ГОРЕНИЕ, С ПОНИЖЕННЫМ ДЫМО- И ГАЗОВЫДЕЛЕНИЕМ И С НИЗКОЙ ТОКСИЧНОСТЬЮ ПРОДУКТОВ ГОРЕНИЯ, НАПРЯЖЕНИЕ 1000 В, МАРКА ВВГНГ(А)-LSLTX, ЧИСЛО ЖИЛ И СЕЧЕНИЕ, ММ2: 3Х2,5 | КАБЕЛИ СИЛОВЫЕ, С МЕДНЫМИ ЖИЛАМИ, С ИЗОЛЯЦИЕЙ И ОБОЛОЧКОЙ ИЗ ПОЛИВИНИЛХЛОРИДНОГО ПЛАСТИКАТА ПОНИЖЕННОЙ ПОЖАРНОЙ ОПАСНОСТИ, НЕ РАСПРОСТРАНЯЮЩИЕ ГОРЕНИЕ, С ПОНИЖЕННЫМ ДЫМО- И ГАЗОВЫДЕЛЕНИЕМ И С НИЗКОЙ ТОКСИЧНОСТЬЮ ПРОДУКТОВ ГОРЕНИЯ, НАПРЯЖЕНИЕ 1000 В, МАРКА ВВГНГ(А)-LSLTX, ЧИСЛО ЖИЛ И СЕЧЕНИЕ, ММ2: 3Х2,5 | КМ | 0.842 |  | 0.842 | 40468.02 |  |  | 40468.02 | 0 | Сохранено 842 м ВВГнг(А)-LSLTx 3×2,5; вместе с добавленными строками получается 3685 м по спецификации. | 117/15-ЭС | 23/085-И-ИОС1, л. 15–32; 23/085-И-ИОС1.СО, л. 5–6, поз. 3–5
64 | 64 | 1.23-8-770 Доп.40 | 1.23-8-770 Доп.40 | КАБЕЛИ СИЛОВЫЕ С МЕДНЫМИ ЖИЛАМИ,ОГНЕСТОЙКИЕ, С ИЗОЛЯЦИЕЙ И ОБОЛОЧКОЙ ИЗ ПОЛИВИНИЛХЛОРИДНОГО ПЛАСТИКАТА ПОНИЖЕННОЙ ПОЖАРНОЙ ОПАСНОСТИ, НЕ РАСПРОСТРАНЯЮЩИЕ ГОРЕНИЕ, С ПОНИЖЕННЫМ ДЫМО- И ГАЗОВЫДЕЛЕНИЕМ И С НИЗКОЙ ТОКСИЧНОСТЬЮ ПРОДУКТОВ ГОРЕНИЯ, НАПРЯЖЕНИЕ 1000 В, МАРКА ВВГНГ(А)-FRLSLTX, ЧИСЛО ЖИЛ И СЕЧЕНИЕ, ММ2: 3Х1,5 | КАБЕЛИ СИЛОВЫЕ С МЕДНЫМИ ЖИЛАМИ,ОГНЕСТОЙКИЕ, С ИЗОЛЯЦИЕЙ И ОБОЛОЧКОЙ ИЗ ПОЛИВИНИЛХЛОРИДНОГО ПЛАСТИКАТА ПОНИЖЕННОЙ ПОЖАРНОЙ ОПАСНОСТИ, НЕ РАСПРОСТРАНЯЮЩИЕ ГОРЕНИЕ, С ПОНИЖЕННЫМ ДЫМО- И ГАЗОВЫДЕЛЕНИЕМ И С НИЗКОЙ ТОКСИЧНОСТЬЮ ПРОДУКТОВ ГОРЕНИЯ, НАПРЯЖЕНИЕ 1000 В, МАРКА ВВГНГ(А)-FRLSLTX, ЧИСЛО ЖИЛ И СЕЧЕНИЕ, ММ2: 3Х1,5 | КМ | 0.18 |  | 0.18 | 15584.6 |  |  | 15584.6 | 0 | Сохранено 180 м ВВГнг(А)-FRLSLTx 3×1,5; строка входит в общий кабельный баланс спецификации. | 117/15-ЭС | 23/085-И-ИОС1, л. 15–32; 23/085-И-ИОС1.СО, л. 5–6, поз. 3–5
65 | 65 | 4.8-175-3 Доп.15 | 4.8-175-3 Доп.15 | ЗАТЯГИВАНИЕ ПРОВОДОВ И КАБЕЛЕЙ В ПРОЛОЖЕННЫЕ ТРУБЫ И МЕТАЛЛИЧЕСКИЕ РУКАВА, ПРОВОД ПЕРВЫЙ ОДНОЖИЛЬНЫЙ ИЛИ МНОГОЖИЛЬНЫЙ В ОБЩЕЙ ОПЛЕТКЕ, СУММАРНОЕ СЕЧЕНИЕ: ДО 16 ММ2 | ЗАТЯГИВАНИЕ ПРОВОДОВ И КАБЕЛЕЙ В ПРОЛОЖЕННЫЕ ТРУБЫ И МЕТАЛЛИЧЕСКИЕ РУКАВА, ПРОВОД ПЕРВЫЙ ОДНОЖИЛЬНЫЙ ИЛИ МНОГОЖИЛЬНЫЙ В ОБЩЕЙ ОПЛЕТКЕ, СУММАРНОЕ СЕЧЕНИЕ: ДО 16 ММ2 | 100 М | 2 | -0.75 | 1.25 | 7686.48 |  | -2882.41 | 4804.07 | -2882.41 | Объём уменьшен с 200 до 125 м: Затягивание проводов и кабелей в проложенные трубы и металлические рукава, провод первый одножильный или многожильный в общей оплетке, суммарное сечение: до 16 мм² (кабели и кабеленесущие конструкции; ИОС1, СО стр.52–53, поз.3, 5). | 117/15-ЭС | 23/085-И-ИОС1, л. 15–32; 23/085-И-ИОС1.СО, л. 5–6, поз. 3–5
66 | 66 | 1.23-8-760 Доп.40 | 1.23-8-760 Доп.40 | КАБЕЛИ СИЛОВЫЕ, С МЕДНЫМИ ЖИЛАМИ, С ИЗОЛЯЦИЕЙ И ОБОЛОЧКОЙ ИЗ ПОЛИВИНИЛХЛОРИДНОГО ПЛАСТИКАТА ПОНИЖЕННОЙ ПОЖАРНОЙ ОПАСНОСТИ, НЕ РАСПРОСТРАНЯЮЩИЕ ГОРЕНИЕ, С ПОНИЖЕННЫМ ДЫМО- И ГАЗОВЫДЕЛЕНИЕМ И С НИЗКОЙ ТОКСИЧНОСТЬЮ ПРОДУКТОВ ГОРЕНИЯ, НАПРЯЖЕНИЕ 1000 В, МАРКА ВВГНГ(А)-LSLTX, ЧИСЛО ЖИЛ И СЕЧЕНИЕ, ММ2: 5Х1,5 | КАБЕЛИ СИЛОВЫЕ, С МЕДНЫМИ ЖИЛАМИ, С ИЗОЛЯЦИЕЙ И ОБОЛОЧКОЙ ИЗ ПОЛИВИНИЛХЛОРИДНОГО ПЛАСТИКАТА ПОНИЖЕННОЙ ПОЖАРНОЙ ОПАСНОСТИ, НЕ РАСПРОСТРАНЯЮЩИЕ ГОРЕНИЕ, С ПОНИЖЕННЫМ ДЫМО- И ГАЗОВЫДЕЛЕНИЕМ И С НИЗКОЙ ТОКСИЧНОСТЬЮ ПРОДУКТОВ ГОРЕНИЯ, НАПРЯЖЕНИЕ 1000 В, МАРКА ВВГНГ(А)-LSLTX, ЧИСЛО ЖИЛ И СЕЧЕНИЕ, ММ2: 5Х1,5 | КМ | 0.04 | -0.04 | 0 | 3083.46 |  | -3083.46 | 0 | -3083.46 | Исключено: Кабели силовые, с медными жилами, с изоляцией и оболочкой из поливинилхлоридного пластиката пониженной пожарной опасности, не распространяющие горение, с пониженным дымо- и газовыделением и с низкой токсичностью продуктов горения, напряжение 1000 В, марка ВВГнг(А)-LSLTx, число жил и сечение, мм²: 5×1,5 — 0,04 км прежнего решения: состав (кабели и кабеленесущие конструкции) изменён по ИОС1, изм.3 (ИОС1, СО стр.52–53, поз.3, 5). | 117/15-ЭС | 23/085-И-ИОС1, л. 15–32; 23/085-И-ИОС1.СО, л. 5–6, поз. 3–5
67 | 67 | 1.23-8-772 Доп.40 | 1.23-8-772 Доп.40 | КАБЕЛИ СИЛОВЫЕ С МЕДНЫМИ ЖИЛАМИ,ОГНЕСТОЙКИЕ, С ИЗОЛЯЦИЕЙ И ОБОЛОЧКОЙ ИЗ ПОЛИВИНИЛХЛОРИДНОГО ПЛАСТИКАТА ПОНИЖЕННОЙ ПОЖАРНОЙ ОПАСНОСТИ, НЕ РАСПРОСТРАНЯЮЩИЕ ГОРЕНИЕ, С ПОНИЖЕННЫМ ДЫМО- И ГАЗОВЫДЕЛЕНИЕМ И С НИЗКОЙ ТОКСИЧНОСТЬЮ ПРОДУКТОВ ГОРЕНИЯ, НАПРЯЖЕНИЕ 1000 В, МАРКА ВВГНГ(А)-FRLSLTX, ЧИСЛО ЖИЛ И СЕЧЕНИЕ, ММ2: 5Х1,5 | КАБЕЛИ СИЛОВЫЕ С МЕДНЫМИ ЖИЛАМИ,ОГНЕСТОЙКИЕ, С ИЗОЛЯЦИЕЙ И ОБОЛОЧКОЙ ИЗ ПОЛИВИНИЛХЛОРИДНОГО ПЛАСТИКАТА ПОНИЖЕННОЙ ПОЖАРНОЙ ОПАСНОСТИ, НЕ РАСПРОСТРАНЯЮЩИЕ ГОРЕНИЕ, С ПОНИЖЕННЫМ ДЫМО- И ГАЗОВЫДЕЛЕНИЕМ И С НИЗКОЙ ТОКСИЧНОСТЬЮ ПРОДУКТОВ ГОРЕНИЯ, НАПРЯЖЕНИЕ 1000 В, МАРКА ВВГНГ(А)-FRLSLTX, ЧИСЛО ЖИЛ И СЕЧЕНИЕ, ММ2: 5Х1,5 | КМ | 0.16 | -0.16 | 0 | 20833.44 |  | -20833.44 | 0 | -20833.44 | Исключено: Кабели силовые с медными жилами,огнестойкие, с изоляцией и оболочкой из поливинилхлоридного пластиката пониженной пожарной опасности, не распространяющие горение, с пониженным дымо- и газовыделением и с низкой токсичностью продуктов горения, напряжение 1000 В, марка ВВГнг(А)-FRLSLTx, число жил и сечение, мм²: 5×1,5 — 0,16 км прежнего решения: состав (кабели и кабеленесущие конструкции) изменён по ИОС1, изм.3 (ИОС1, СО стр.52–53, поз.3, 5). | 117/15-ЭС | 23/085-И-ИОС1, л. 15–32; 23/085-И-ИОС1.СО, л. 5–6, поз. 3–5
68 | 68 | 4.8-175-4 Доп.15 | 4.8-175-4 Доп.15 | ЗАТЯГИВАНИЕ ПРОВОДОВ И КАБЕЛЕЙ В ПРОЛОЖЕННЫЕ ТРУБЫ И МЕТАЛЛИЧЕСКИЕ РУКАВА, ПРОВОД ПЕРВЫЙ ОДНОЖИЛЬНЫЙ ИЛИ МНОГОЖИЛЬНЫЙ В ОБЩЕЙ ОПЛЕТКЕ, СУММАРНОЕ СЕЧЕНИЕ: ДО 35 ММ2 | ЗАТЯГИВАНИЕ ПРОВОДОВ И КАБЕЛЕЙ В ПРОЛОЖЕННЫЕ ТРУБЫ И МЕТАЛЛИЧЕСКИЕ РУКАВА, ПРОВОД ПЕРВЫЙ ОДНОЖИЛЬНЫЙ ИЛИ МНОГОЖИЛЬНЫЙ В ОБЩЕЙ ОПЛЕТКЕ, СУММАРНОЕ СЕЧЕНИЕ: ДО 35 ММ2 | 100 М | 5.6 | -4.3 | 1.3 | 29959.43 |  | -23004.56 | 6954.87 | -23004.56 | Объём уменьшен с 560 до 130 м: Затягивание проводов и кабелей в проложенные трубы и металлические рукава, провод первый одножильный или многожильный в общей оплетке, суммарное сечение: до 35 мм² (кабели и кабеленесущие конструкции; ИОС1, СО стр.52–53, поз.3, 5). | 117/15-ЭС | 23/085-И-ИОС1, л. 15–32; 23/085-И-ИОС1.СО, л. 5–6, поз. 3–5
69 | 69 | 1.23-8-763 Доп.40 | 1.23-8-763 Доп.40 | КАБЕЛИ СИЛОВЫЕ, С МЕДНЫМИ ЖИЛАМИ, С ИЗОЛЯЦИЕЙ И ОБОЛОЧКОЙ ИЗ ПОЛИВИНИЛХЛОРИДНОГО ПЛАСТИКАТА ПОНИЖЕННОЙ ПОЖАРНОЙ ОПАСНОСТИ, НЕ РАСПРОСТРАНЯЮЩИЕ ГОРЕНИЕ, С ПОНИЖЕННЫМ ДЫМО- И ГАЗОВЫДЕЛЕНИЕМ И С НИЗКОЙ ТОКСИЧНОСТЬЮ ПРОДУКТОВ ГОРЕНИЯ, НАПРЯЖЕНИЕ 1000 В, МАРКА ВВГНГ(А)-LSLTX, ЧИСЛО ЖИЛ И СЕЧЕНИЕ, ММ2: 5Х6 | КАБЕЛИ СИЛОВЫЕ, С МЕДНЫМИ ЖИЛАМИ, С ИЗОЛЯЦИЕЙ И ОБОЛОЧКОЙ ИЗ ПОЛИВИНИЛХЛОРИДНОГО ПЛАСТИКАТА ПОНИЖЕННОЙ ПОЖАРНОЙ ОПАСНОСТИ, НЕ РАСПРОСТРАНЯЮЩИЕ ГОРЕНИЕ, С ПОНИЖЕННЫМ ДЫМО- И ГАЗОВЫДЕЛЕНИЕМ И С НИЗКОЙ ТОКСИЧНОСТЬЮ ПРОДУКТОВ ГОРЕНИЯ, НАПРЯЖЕНИЕ 1000 В, МАРКА ВВГНГ(А)-LSLTX, ЧИСЛО ЖИЛ И СЕЧЕНИЕ, ММ2: 5Х6 | КМ | 0.21 | -0.21 | 0 | 45867.26 |  | -45867.26 | 0 | -45867.26 | Исключено 210 м кабеля ВВГнг(А)-LSLTx 5×6 прежнего решения: сечение 5×6 в ИОС1 (СО стр.52) не предусмотрено; кабели 5×4 — поз.3.4 и 3.12. | 117/15-ЭС | 23/085-И-ИОС1, л. 15–32; 23/085-И-ИОС1.СО, л. 5–6, поз. 3–5
70 | 70 | 1.23-8-774 Доп.40 | 1.23-8-774 Доп.40 | КАБЕЛИ СИЛОВЫЕ С МЕДНЫМИ ЖИЛАМИ,ОГНЕСТОЙКИЕ, С ИЗОЛЯЦИЕЙ И ОБОЛОЧКОЙ ИЗ ПОЛИВИНИЛХЛОРИДНОГО ПЛАСТИКАТА ПОНИЖЕННОЙ ПОЖАРНОЙ ОПАСНОСТИ, НЕ РАСПРОСТРАНЯЮЩИЕ ГОРЕНИЕ, С ПОНИЖЕННЫМ ДЫМО- И ГАЗОВЫДЕЛЕНИЕМ И С НИЗКОЙ ТОКСИЧНОСТЬЮ ПРОДУКТОВ ГОРЕНИЯ, НАПРЯЖЕНИЕ 1000 В, МАРКА ВВГНГ(А)-FRLSLTX, ЧИСЛО ЖИЛ И СЕЧЕНИЕ, ММ2: 5Х4 | КАБЕЛИ СИЛОВЫЕ С МЕДНЫМИ ЖИЛАМИ,ОГНЕСТОЙКИЕ, С ИЗОЛЯЦИЕЙ И ОБОЛОЧКОЙ ИЗ ПОЛИВИНИЛХЛОРИДНОГО ПЛАСТИКАТА ПОНИЖЕННОЙ ПОЖАРНОЙ ОПАСНОСТИ, НЕ РАСПРОСТРАНЯЮЩИЕ ГОРЕНИЕ, С ПОНИЖЕННЫМ ДЫМО- И ГАЗОВЫДЕЛЕНИЕМ И С НИЗКОЙ ТОКСИЧНОСТЬЮ ПРОДУКТОВ ГОРЕНИЯ, НАПРЯЖЕНИЕ 1000 В, МАРКА ВВГНГ(А)-FRLSLTX, ЧИСЛО ЖИЛ И СЕЧЕНИЕ, ММ2: 5Х4 | КМ | 0.34 | -0.32 | 0.02 | 80353.52 |  | -75626.84 | 4726.68 | -75626.84 | Объём уменьшен с 0,34 до 0,02 км: Кабели силовые с медными жилами,огнестойкие, с изоляцией и оболочкой из поливинилхлоридного пластиката пониженной пожарной опасности, не распространяющие горение, с пониженным дымо- и газовыделением и с низкой токсичностью продуктов горения, напряжение 1000 В, марка ВВГнг(А)-FRLSLTx, число жил и сечение, мм²: 5×4 (кабели и кабеленесущие конструкции; ИОС1, СО стр.52–53, поз.3, 5). | 117/15-ЭС | 23/085-И-ИОС1, л. 15–32; 23/085-И-ИОС1.СО, л. 5–6, поз. 3–5
71 | 71 | 1.23-8-775 Доп.40 | 1.23-8-775 Доп.40 | КАБЕЛИ СИЛОВЫЕ С МЕДНЫМИ ЖИЛАМИ,ОГНЕСТОЙКИЕ, С ИЗОЛЯЦИЕЙ И ОБОЛОЧКОЙ ИЗ ПОЛИВИНИЛХЛОРИДНОГО ПЛАСТИКАТА ПОНИЖЕННОЙ ПОЖАРНОЙ ОПАСНОСТИ, НЕ РАСПРОСТРАНЯЮЩИЕ ГОРЕНИЕ, С ПОНИЖЕННЫМ ДЫМО- И ГАЗОВЫДЕЛЕНИЕМ И С НИЗКОЙ ТОКСИЧНОСТЬЮ ПРОДУКТОВ ГОРЕНИЯ, НАПРЯЖЕНИЕ 1000 В, МАРКА ВВГНГ(А)-FRLSLTX, ЧИСЛО ЖИЛ И СЕЧЕНИЕ, ММ2: 5Х6 | КАБЕЛИ СИЛОВЫЕ С МЕДНЫМИ ЖИЛАМИ,ОГНЕСТОЙКИЕ, С ИЗОЛЯЦИЕЙ И ОБОЛОЧКОЙ ИЗ ПОЛИВИНИЛХЛОРИДНОГО ПЛАСТИКАТА ПОНИЖЕННОЙ ПОЖАРНОЙ ОПАСНОСТИ, НЕ РАСПРОСТРАНЯЮЩИЕ ГОРЕНИЕ, С ПОНИЖЕННЫМ ДЫМО- И ГАЗОВЫДЕЛЕНИЕМ И С НИЗКОЙ ТОКСИЧНОСТЬЮ ПРОДУКТОВ ГОРЕНИЯ, НАПРЯЖЕНИЕ 1000 В, МАРКА ВВГНГ(А)-FRLSLTX, ЧИСЛО ЖИЛ И СЕЧЕНИЕ, ММ2: 5Х6 | КМ | 0.01 | -0.01 | 0 | 2957.65 |  | -2957.65 | 0 | -2957.65 | Исключено: Кабели силовые с медными жилами,огнестойкие, с изоляцией и оболочкой из поливинилхлоридного пластиката пониженной пожарной опасности, не распространяющие горение, с пониженным дымо- и газовыделением и с низкой токсичностью продуктов горения, напряжение 1000 В, марка ВВГнг(А)-FRLSLTx, число жил и сечение, мм²: 5×6 — 0,01 км прежнего решения: состав (кабели и кабеленесущие конструкции) изменён по ИОС1, изм.3 (ИОС1, СО стр.52–53, поз.3, 5). | 117/15-ЭС | 23/085-И-ИОС1, л. 15–32; 23/085-И-ИОС1.СО, л. 5–6, поз. 3–5
72 | 72 | 4.8-175-5 Доп.15 | 4.8-175-5 Доп.15 | ЗАТЯГИВАНИЕ ПРОВОДОВ И КАБЕЛЕЙ В ПРОЛОЖЕННЫЕ ТРУБЫ И МЕТАЛЛИЧЕСКИЕ РУКАВА, ПРОВОД ПЕРВЫЙ ОДНОЖИЛЬНЫЙ ИЛИ МНОГОЖИЛЬНЫЙ В ОБЩЕЙ ОПЛЕТКЕ, СУММАРНОЕ СЕЧЕНИЕ: ДО 70 ММ2 | ЗАТЯГИВАНИЕ ПРОВОДОВ И КАБЕЛЕЙ В ПРОЛОЖЕННЫЕ ТРУБЫ И МЕТАЛЛИЧЕСКИЕ РУКАВА, ПРОВОД ПЕРВЫЙ ОДНОЖИЛЬНЫЙ ИЛИ МНОГОЖИЛЬНЫЙ В ОБЩЕЙ ОПЛЕТКЕ, СУММАРНОЕ СЕЧЕНИЕ: ДО 70 ММ2 | 100 М | 0.55 | -0.55 | 0 | 3885.04 |  | -3885.04 | 0 | -3885.04 | Исключено: Затягивание проводов и кабелей в проложенные трубы и металлические рукава, провод первый одножильный или многожильный в общей оплетке, суммарное сечение: до 70 мм² — 55 м прежнего решения: состав (кабели и кабеленесущие конструкции) изменён по ИОС1, изм.3 (ИОС1, СО стр.52–53, поз.3, 5). | 117/15-ЭС | 23/085-И-ИОС1, л. 15–32; 23/085-И-ИОС1.СО, л. 5–6, поз. 3–5
73 | 73 | 1.23-8-764 Доп.40 | 1.23-8-764 Доп.40 | КАБЕЛИ СИЛОВЫЕ, С МЕДНЫМИ ЖИЛАМИ, С ИЗОЛЯЦИЕЙ И ОБОЛОЧКОЙ ИЗ ПОЛИВИНИЛХЛОРИДНОГО ПЛАСТИКАТА ПОНИЖЕННОЙ ПОЖАРНОЙ ОПАСНОСТИ, НЕ РАСПРОСТРАНЯЮЩИЕ ГОРЕНИЕ, С ПОНИЖЕННЫМ ДЫМО- И ГАЗОВЫДЕЛЕНИЕМ И С НИЗКОЙ ТОКСИЧНОСТЬЮ ПРОДУКТОВ ГОРЕНИЯ, НАПРЯЖЕНИЕ 1000 В, МАРКА ВВГНГ(А)-LSLTX, ЧИСЛО ЖИЛ И СЕЧЕНИЕ, ММ2: 5Х10 | КАБЕЛИ СИЛОВЫЕ, С МЕДНЫМИ ЖИЛАМИ, С ИЗОЛЯЦИЕЙ И ОБОЛОЧКОЙ ИЗ ПОЛИВИНИЛХЛОРИДНОГО ПЛАСТИКАТА ПОНИЖЕННОЙ ПОЖАРНОЙ ОПАСНОСТИ, НЕ РАСПРОСТРАНЯЮЩИЕ ГОРЕНИЕ, С ПОНИЖЕННЫМ ДЫМО- И ГАЗОВЫДЕЛЕНИЕМ И С НИЗКОЙ ТОКСИЧНОСТЬЮ ПРОДУКТОВ ГОРЕНИЯ, НАПРЯЖЕНИЕ 1000 В, МАРКА ВВГНГ(А)-LSLTX, ЧИСЛО ЖИЛ И СЕЧЕНИЕ, ММ2: 5Х10 | КМ | 0.055 | -0.055 | 0 | 19086.35 |  | -19086.35 | 0 | -19086.35 | Исключено: Кабели силовые, с медными жилами, с изоляцией и оболочкой из поливинилхлоридного пластиката пониженной пожарной опасности, не распространяющие горение, с пониженным дымо- и газовыделением и с низкой токсичностью продуктов горения, напряжение 1000 В, марка ВВГнг(А)-LSLTx, число жил и сечение, мм²: 5×10 — 0,055 км прежнего решения: состав (кабели и кабеленесущие конструкции) изменён по ИОС1, изм.3 (ИОС1, СО стр.52–53, поз.3, 5). | 117/15-ЭС | 23/085-И-ИОС1, л. 15–32; 23/085-И-ИОС1.СО, л. 5–6, поз. 3–5
74 | 74 | 4.8-175-6 Доп.15 | 4.8-175-6 Доп.15 | ЗАТЯГИВАНИЕ ПРОВОДОВ И КАБЕЛЕЙ В ПРОЛОЖЕННЫЕ ТРУБЫ И МЕТАЛЛИЧЕСКИЕ РУКАВА, ПРОВОД ПЕРВЫЙ ОДНОЖИЛЬНЫЙ ИЛИ МНОГОЖИЛЬНЫЙ В ОБЩЕЙ ОПЛЕТКЕ, СУММАРНОЕ СЕЧЕНИЕ: ДО 120 ММ2 | ЗАТЯГИВАНИЕ ПРОВОДОВ И КАБЕЛЕЙ В ПРОЛОЖЕННЫЕ ТРУБЫ И МЕТАЛЛИЧЕСКИЕ РУКАВА, ПРОВОД ПЕРВЫЙ ОДНОЖИЛЬНЫЙ ИЛИ МНОГОЖИЛЬНЫЙ В ОБЩЕЙ ОПЛЕТКЕ, СУММАРНОЕ СЕЧЕНИЕ: ДО 120 ММ2 | 100 М | 0.1 | -0.1 | 0 | 848.16 |  | -848.16 | 0 | -848.16 | Исключено: Затягивание проводов и кабелей в проложенные трубы и металлические рукава, провод первый одножильный или многожильный в общей оплетке, суммарное сечение: до 120 мм² — 10 м прежнего решения: состав (кабели и кабеленесущие конструкции) изменён по ИОС1, изм.3 (ИОС1, СО стр.52–53, поз.3, 5). | 117/15-ЭС | 23/085-И-ИОС1, л. 15–32; 23/085-И-ИОС1.СО, л. 5–6, поз. 3–5
75 | 75 | 1.23-8-765 Доп.40 | 1.23-8-765 Доп.40 | КАБЕЛИ СИЛОВЫЕ, С МЕДНЫМИ ЖИЛАМИ, С ИЗОЛЯЦИЕЙ И ОБОЛОЧКОЙ ИЗ ПОЛИВИНИЛХЛОРИДНОГО ПЛАСТИКАТА ПОНИЖЕННОЙ ПОЖАРНОЙ ОПАСНОСТИ, НЕ РАСПРОСТРАНЯЮЩИЕ ГОРЕНИЕ, С ПОНИЖЕННЫМ ДЫМО- И ГАЗОВЫДЕЛЕНИЕМ И С НИЗКОЙ ТОКСИЧНОСТЬЮ ПРОДУКТОВ ГОРЕНИЯ, НАПРЯЖЕНИЕ 1000 В, МАРКА ВВГНГ(А)-LSLTX, ЧИСЛО ЖИЛ И СЕЧЕНИЕ, ММ2: 5Х16 | КАБЕЛИ СИЛОВЫЕ, С МЕДНЫМИ ЖИЛАМИ, С ИЗОЛЯЦИЕЙ И ОБОЛОЧКОЙ ИЗ ПОЛИВИНИЛХЛОРИДНОГО ПЛАСТИКАТА ПОНИЖЕННОЙ ПОЖАРНОЙ ОПАСНОСТИ, НЕ РАСПРОСТРАНЯЮЩИЕ ГОРЕНИЕ, С ПОНИЖЕННЫМ ДЫМО- И ГАЗОВЫДЕЛЕНИЕМ И С НИЗКОЙ ТОКСИЧНОСТЬЮ ПРОДУКТОВ ГОРЕНИЯ, НАПРЯЖЕНИЕ 1000 В, МАРКА ВВГНГ(А)-LSLTX, ЧИСЛО ЖИЛ И СЕЧЕНИЕ, ММ2: 5Х16 | КМ | 0.01 | -0.01 | 0 | 5293.53 |  | -5293.53 | 0 | -5293.53 | Исключено: Кабели силовые, с медными жилами, с изоляцией и оболочкой из поливинилхлоридного пластиката пониженной пожарной опасности, не распространяющие горение, с пониженным дымо- и газовыделением и с низкой токсичностью продуктов горения, напряжение 1000 В, марка ВВГнг(А)-LSLTx, число жил и сечение, мм²: 5×16 — 0,01 км прежнего решения: состав (кабели и кабеленесущие конструкции) изменён по ИОС1, изм.3 (ИОС1, СО стр.52–53, поз.3, 5). | 117/15-ЭС | 23/085-И-ИОС1, л. 15–32; 23/085-И-ИОС1.СО, л. 5–6, поз. 3–5
76 | 76 | 1.21-5-1105 Доп.14 | 1.21-5-1105 Доп.14 | КОРОБКИ РАСПАЕЧНЫЕ, СЕРИЯ "TYCO", ОТКРЫТОЙ УСТАНОВКИ, ИЗ ПОЛИСТИРОЛА, СТЕПЕНЬ ЗАЩИТЫ IP55, 7 ВВОДОВ, РАЗМЕРЫ 70Х70Х40 ММ, АРТИКУЛ 67030 | КОРОБКИ РАСПАЕЧНЫЕ, СЕРИЯ "TYCO", ОТКРЫТОЙ УСТАНОВКИ, ИЗ ПОЛИСТИРОЛА, СТЕПЕНЬ ЗАЩИТЫ IP55, 7 ВВОДОВ, РАЗМЕРЫ 70Х70Х40 ММ, АРТИКУЛ 67030 | ШТ. | 60 | -60 | 0 | 1295.47 |  | -1295.47 | 0 | -1295.47 | Исключено: Коробки распаечные, серия "TYCO", открытой установки, из полистирола, степень защиты IP55, 7 вводов, размеры 70×70×40 мм, артикул 67030 — 60 шт. прежнего решения: состав (кабели и кабеленесущие конструкции) изменён по ИОС1, изм.3 (ИОС1, СО стр.52–53, поз.3, 5). | 117/15-ЭС | 23/085-И-ИОС1, л. 15–32; 23/085-И-ИОС1.СО, л. 5–6, поз. 3–5
77 | 77 | 4.8-187-6 | 4.8-187-6 | ПРОВОДНИК ЗАЗЕМЛЯЮЩИЙ ОТКРЫТО ПО СТРОИТЕЛЬНЫМ ОСНОВАНИЯМ ИЗ ПОЛОСОВОЙ СТАЛИ, СЕЧЕНИЕ: 100 ММ2 | ПРОВОДНИК ЗАЗЕМЛЯЮЩИЙ ОТКРЫТО ПО СТРОИТЕЛЬНЫМ ОСНОВАНИЯМ ИЗ ПОЛОСОВОЙ СТАЛИ, СЕЧЕНИЕ: 100 ММ2 | 100 М | 0.85 | -0.85 | 0 | 9805.45 |  | -9805.45 | 0 | -9805.45 | Исключено: Проводник заземляющий открыто по строительным основаниям из полосовой стали, сечение: 100 мм² — 85 м прежнего решения: состав (кабели и кабеленесущие конструкции) изменён по ИОС1, изм.3 (ИОС1, СО стр.52–53, поз.3, 5). | 117/15-ЭС | 23/085-И-ИОС1, л. 15–32; 23/085-И-ИОС1.СО, л. 5–6, поз. 3–5
Раздел 3. Электроосвещение
Силовое электрооборудование
78 | 78 | 4.8-240-4 | 4.8-240-4 | ПУЛЬТЫ И ШКАФЫ УПРАВЛЕНИЯ, ШКАФ (ПУЛЬТ) УПРАВЛЕНИЯ НАВЕСНОЙ, ВЫСОТА, ШИРИНА, ГЛУБИНА ДО 600Х600Х350 ММ | ПУЛЬТЫ И ШКАФЫ УПРАВЛЕНИЯ, ШКАФ (ПУЛЬТ) УПРАВЛЕНИЯ НАВЕСНОЙ, ВЫСОТА, ШИРИНА, ГЛУБИНА ДО 600Х600Х350 ММ | 1 ШТ. | 4 |  | 4 | 7794.09 |  |  | 7794.09 | 0 | Сохранён монтаж четырёх щитов освещения; вместе с двумя добавленными монтажами получается шесть щитов ЩО1–ЩО5 и ЩОА. | 117/15-ЭС | 23/085-И-ИОС1, л. 2–7; 23/085-И-ИОС1.СО, л. 2–4, поз. 1.6–1.11
79 | 79 | 1.21-4-291 Доп.18 | 1.21-4-291 Доп.18 | ЩИТЫ РАСПРЕДЕЛИТЕЛЬНЫЕ (МЕТАЛЛОКОРПУСЫ) НАВЕСНЫЕ, СТЕПЕНЬ ЗАЩИТЫ IP31, С ЗАМКОМ, DIN-РЕЙКОЙ, ОПЕРАТИВНОЙ ПАНЕЛЬЮ, ЭЛЕМЕНТАМИ КРЕПЛЕНИЯ ШИН N И PE, ТИП ЩРН-9З УХЛ3, ЩРН-12З УХЛ3, РАЗМЕРЫ 265Х310Х120 ММ (ЩАО3.1, ЩАО4.1) | ЩИТЫ РАСПРЕДЕЛИТЕЛЬНЫЕ (МЕТАЛЛОКОРПУСЫ) НАВЕСНЫЕ, СТЕПЕНЬ ЗАЩИТЫ IP31, С ЗАМКОМ, DIN-РЕЙКОЙ, ОПЕРАТИВНОЙ ПАНЕЛЬЮ, ЭЛЕМЕНТАМИ КРЕПЛЕНИЯ ШИН N И PE, ТИП ЩРН-9З УХЛ3, ЩРН-12З УХЛ3, РАЗМЕРЫ 265Х310Х120 ММ (ЩАО3.1, ЩАО4.1) | ШТ. | 2 | -2 | 0 | 1088.8 |  | -1088.8 | 0 | -1088.8 | Исключено: Щиты распределительные (металлокорпусы) навесные, степень защиты IP31, с замком, DIN-рейкой, оперативной панелью, элементами крепления шин N и PE, тип ЩРН-9З УХЛ3, ЩРН-12З УХЛ3, размеры 265×310×120 мм (ЩАО3.1, ЩАО4.1) — 2 шт. прежнего решения: состав (щиты освещения) изменён по ИОС1, изм.3 (ИОС1, л.2–7, стр.14–19; СО стр.49–51, поз.1.6–1.11). | 117/15-ЭС | 23/085-И-ИОС1, л. 2–7; 23/085-И-ИОС1.СО, л. 2–4, поз. 1.6–1.11
80 | 80 | 1.21-4-293 Доп.18 | 1.21-4-293 Доп.18 | ЩИТЫ РАСПРЕДЕЛИТЕЛЬНЫЕ (МЕТАЛЛОКОРПУСЫ) НАВЕСНЫЕ, СТЕПЕНЬ ЗАЩИТЫ IP31, С ЗАМКОМ, DIN-РЕЙКОЙ, ОПЕРАТИВНОЙ ПАНЕЛЬЮ, ЭЛЕМЕНТАМИ КРЕПЛЕНИЯ ШИН N И PE, ТИП ЩРН-24З УХЛ3, РАЗМЕРЫ 395Х310Х120 ММ (ЩО3.1, ЩО4.1) | ЩИТЫ РАСПРЕДЕЛИТЕЛЬНЫЕ (МЕТАЛЛОКОРПУСЫ) НАВЕСНЫЕ, СТЕПЕНЬ ЗАЩИТЫ IP31, С ЗАМКОМ, DIN-РЕЙКОЙ, ОПЕРАТИВНОЙ ПАНЕЛЬЮ, ЭЛЕМЕНТАМИ КРЕПЛЕНИЯ ШИН N И PE, ТИП ЩРН-24З УХЛ3, РАЗМЕРЫ 395Х310Х120 ММ (ЩО3.1, ЩО4.1) | ШТ. | 2 | -2 | 0 | 2067.94 |  | -2067.94 | 0 | -2067.94 | Исключено: Щиты распределительные (металлокорпусы) навесные, степень защиты IP31, с замком, DIN-рейкой, оперативной панелью, элементами крепления шин N и PE, тип ЩРН-24З УХЛ3, размеры 395×310×120 мм (ЩО3.1, ЩО4.1) — 2 шт. прежнего решения: состав (щиты освещения) изменён по ИОС1, изм.3 (ИОС1, л.2–7, стр.14–19; СО стр.49–51, поз.1.6–1.11). | 117/15-ЭС | 23/085-И-ИОС1, л. 2–7; 23/085-И-ИОС1.СО, л. 2–4, поз. 1.6–1.11
81 | 81 | 4.8-218-1 | 4.8-218-1 | ВЫКЛЮЧАТЕЛИ УСТАНОВОЧНЫЕ АВТОМАТИЧЕСКИЕ (АВТОМАТЫ) ИЛИ НЕАВТОМАТИЧЕСКИЕ, АВТОМАТ ОДНО-,ДВУХ-,ТРЕХПОЛЮСНЫЙ, УСТАНАВЛИВАЕМЫЙ НА КОНСТРУКЦИИ НА СТЕНЕ ИЛИ КОЛОННЕ НА ТОК ДО 25 А | ВЫКЛЮЧАТЕЛИ УСТАНОВОЧНЫЕ АВТОМАТИЧЕСКИЕ (АВТОМАТЫ) ИЛИ НЕАВТОМАТИЧЕСКИЕ, АВТОМАТ ОДНО-,ДВУХ-,ТРЕХПОЛЮСНЫЙ, УСТАНАВЛИВАЕМЫЙ НА КОНСТРУКЦИИ НА СТЕНЕ ИЛИ КОЛОННЕ НА ТОК ДО 25 А | 1 ШТ. | 3 |  | 3 | 2018.65 |  |  | 2018.65 | 0 | Сохранено из утверждённой сметы: Выключатели установочные автоматические (автоматы) или неавтоматические, автомат одно-,двух-,трехполюсный, устанавливаемый на конструкции на стене или колонне на ток до 25 А — 3 шт. (щиты освещения; ИОС1, л.2–7, стр.14–19; СО стр.49–51, поз.1.6–1.11). | 117/15-ЭС | 23/085-И-ИОС1, л. 2–7; 23/085-И-ИОС1.СО, л. 2–4, поз. 1.6–1.11
82 | 82 | 1.21-5-1132 Доп.16 | 1.21-5-1132 Доп.16 | ВЫКЛЮЧАТЕЛИ АВТОМАТИЧЕСКИЕ, НА ТОК ДО 100 А, ТИП ВА 47-100, ТРЕХПОЛЮСНЫЕ | ВЫКЛЮЧАТЕЛИ АВТОМАТИЧЕСКИЕ, НА ТОК ДО 100 А, ТИП ВА 47-100, ТРЕХПОЛЮСНЫЕ | ШТ. | 3 | -3 | 0 | 3060.88 |  | -3060.88 | 0 | -3060.88 | Исключено: Выключатели автоматические, на ток до 100 А, тип ва 47-100, трехполюсные — 3 шт. прежнего решения: состав (щиты освещения) изменён по ИОС1, изм.3 (ИОС1, л.2–7, стр.14–19; СО стр.49–51, поз.1.6–1.11). | 117/15-ЭС | 23/085-И-ИОС1, л. 2–7; 23/085-И-ИОС1.СО, л. 2–4, поз. 1.6–1.11
83 | 83 | 4.8-218-1 | 4.8-218-1 | ВЫКЛЮЧАТЕЛИ УСТАНОВОЧНЫЕ АВТОМАТИЧЕСКИЕ (АВТОМАТЫ) ИЛИ НЕАВТОМАТИЧЕСКИЕ, АВТОМАТ ОДНО-,ДВУХ-,ТРЕХПОЛЮСНЫЙ, УСТАНАВЛИВАЕМЫЙ НА КОНСТРУКЦИИ НА СТЕНЕ ИЛИ КОЛОННЕ НА ТОК ДО 25 А | ВЫКЛЮЧАТЕЛИ УСТАНОВОЧНЫЕ АВТОМАТИЧЕСКИЕ (АВТОМАТЫ) ИЛИ НЕАВТОМАТИЧЕСКИЕ, АВТОМАТ ОДНО-,ДВУХ-,ТРЕХПОЛЮСНЫЙ, УСТАНАВЛИВАЕМЫЙ НА КОНСТРУКЦИИ НА СТЕНЕ ИЛИ КОЛОННЕ НА ТОК ДО 25 А | 1 ШТ. | 23 |  | 23 | 15476.53 |  |  | 15476.53 | 0 | Сохранено из утверждённой сметы: Выключатели установочные автоматические (автоматы) или неавтоматические, автомат одно-,двух-,трехполюсный, устанавливаемый на конструкции на стене или колонне на ток до 25 А — 23 шт. (щиты освещения; ИОС1, л.2–7, стр.14–19; СО стр.49–51, поз.1.6–1.11). | 117/15-ЭС | 23/085-И-ИОС1, л. 2–7; 23/085-И-ИОС1.СО, л. 2–4, поз. 1.6–1.11
84 | 84 | 1.21-5-1142 Доп.18 | 1.21-5-1142 Доп.18 | ВЫКЛЮЧАТЕЛИ АВТОМАТИЧЕСКИЕ, НА ТОК ДО 63 А, ТИП ВА 47-29М, ОДНОПОЛЮСНЫЕ | ВЫКЛЮЧАТЕЛИ АВТОМАТИЧЕСКИЕ, НА ТОК ДО 63 А, ТИП ВА 47-29М, ОДНОПОЛЮСНЫЕ | ШТ. | 23 | -23 | 0 | 1235.33 |  | -1235.33 | 0 | -1235.33 | Исключено: Выключатели автоматические, на ток до 63 А, тип ва 47-29М, однополюсные — 23 шт. прежнего решения: состав (щиты освещения) изменён по ИОС1, изм.3 (ИОС1, л.2–7, стр.14–19; СО стр.49–51, поз.1.6–1.11). | 117/15-ЭС | 23/085-И-ИОС1, л. 2–7; 23/085-И-ИОС1.СО, л. 2–4, поз. 1.6–1.11
Электроустановочные изделия
85 | 85 | 4.8-243-1 | 4.8-243-1 | ВЫКЛЮЧАТЕЛЬ ОДНОКЛАВИШНЫЙ НЕУТОПЛЕННОГО ТИПА ПРИ ОТКРЫТОЙ ПРОВОДКЕ | ВЫКЛЮЧАТЕЛЬ ОДНОКЛАВИШНЫЙ НЕУТОПЛЕННОГО ТИПА ПРИ ОТКРЫТОЙ ПРОВОДКЕ | 100 ШТ. | 0.09 | -0.09 | 0 | 1650.16 |  | -1650.16 | 0 | -1650.16 | Исключено: Выключатель одноклавишный неутопленного типа при открытой проводке — 9 шт. прежнего решения: состав (электроустановочные изделия сети освещения) изменён по ИОС1, изм.3 (ИОС1, л.15–20, стр.27–32; СО стр.53, поз.4.1). | 117/15-ЭС | 23/085-И-ИОС1, л. 15–25; 23/085-И-ИОС1.СО, л. 4, 6, поз. 1.16, 4.1
86 | 86 | 1.21-5-1058 Доп.11 | 1.21-5-1058 Доп.11 | ВЫКЛЮЧАТЕЛИ, СЕРИЯ "ЭТЮД", НАПРЯЖЕНИЕ 250 В, СИЛА ТОКА 10 А, ОТКРЫТОЙ УСТАНОВКИ, ОДНОКЛАВИШНЫЕ, ТИП ВА10-001 | ВЫКЛЮЧАТЕЛИ, СЕРИЯ "ЭТЮД", НАПРЯЖЕНИЕ 250 В, СИЛА ТОКА 10 А, ОТКРЫТОЙ УСТАНОВКИ, ОДНОКЛАВИШНЫЕ, ТИП ВА10-001 | ШТ. | 9 | -9 | 0 | 704.25 |  | -704.25 | 0 | -704.25 | Исключено: Выключатели, серия "этюд", напряжение 250 В, сила тока 10 А, открытой установки, одноклавишные, тип ВА10-001 — 9 шт. прежнего решения: состав (электроустановочные изделия сети освещения) изменён по ИОС1, изм.3 (ИОС1, л.15–20, стр.27–32; СО стр.53, поз.4.1). | 117/15-ЭС | 23/085-И-ИОС1, л. 15–25; 23/085-И-ИОС1.СО, л. 4, 6, поз. 1.16, 4.1
87 | 87 | 4.8-243-4 | 4.8-243-4 | ВЫКЛЮЧАТЕЛЬ ДВУХКЛАВИШНЫЙ НЕУТОПЛЕННОГО ТИПА ПРИ ОТКРЫТОЙ ПРОВОДКЕ | ВЫКЛЮЧАТЕЛЬ ДВУХКЛАВИШНЫЙ НЕУТОПЛЕННОГО ТИПА ПРИ ОТКРЫТОЙ ПРОВОДКЕ | 100 ШТ. | 0.01 | -0.01 | 0 | 204.43 |  | -204.43 | 0 | -204.43 | Исключено: Выключатель двухклавишный неутопленного типа при открытой проводке — 1 шт. прежнего решения: состав (электроустановочные изделия сети освещения) изменён по ИОС1, изм.3 (ИОС1, л.15–20, стр.27–32; СО стр.53, поз.4.1). | 117/15-ЭС | 23/085-И-ИОС1, л. 15–25; 23/085-И-ИОС1.СО, л. 4, 6, поз. 1.16, 4.1
88 | 88 | 1.21-5-1059 Доп.11 | 1.21-5-1059 Доп.11 | ВЫКЛЮЧАТЕЛИ, СЕРИЯ "ЭТЮД", НАПРЯЖЕНИЕ 250 В, СИЛА ТОКА 10 А, ОТКРЫТОЙ УСТАНОВКИ, ДВУХКЛАВИШНЫЕ, ТИП ВА10-002 | ВЫКЛЮЧАТЕЛИ, СЕРИЯ "ЭТЮД", НАПРЯЖЕНИЕ 250 В, СИЛА ТОКА 10 А, ОТКРЫТОЙ УСТАНОВКИ, ДВУХКЛАВИШНЫЕ, ТИП ВА10-002 | ШТ. | 1 | -1 | 0 | 76.72 |  | -76.72 | 0 | -76.72 | Исключено: Выключатели, серия "этюд", напряжение 250 В, сила тока 10 А, открытой установки, двухклавишные, тип ВА10-002 — 1 шт. прежнего решения: состав (электроустановочные изделия сети освещения) изменён по ИОС1, изм.3 (ИОС1, л.15–20, стр.27–32; СО стр.53, поз.4.1). | 117/15-ЭС | 23/085-И-ИОС1, л. 15–25; 23/085-И-ИОС1.СО, л. 4, 6, поз. 1.16, 4.1
89 | 89 | 4.8-243-2 | 4.8-243-2 | ВЫКЛЮЧАТЕЛЬ ОДНОКЛАВИШНЫЙ УТОПЛЕННОГО ТИПА ПРИ СКРЫТОЙ ПРОВОДКЕ | ВЫКЛЮЧАТЕЛЬ ОДНОКЛАВИШНЫЙ УТОПЛЕННОГО ТИПА ПРИ СКРЫТОЙ ПРОВОДКЕ | 100 ШТ. | 0.45 |  | 0.45 | 7361.89 |  |  | 7361.89 | 0 | Сохранён монтаж 45 выключателей; вместе с 82 добавленными монтажами получается 127 выключателей по спецификации. | 117/15-ЭС | 23/085-И-ИОС1, л. 15–25; 23/085-И-ИОС1.СО, л. 4, 6, поз. 1.16, 4.1
90 | 90 | 1.21-5-1056 Доп.11 | 1.21-5-1056 Доп.11 | ВЫКЛЮЧАТЕЛИ, СЕРИЯ "ЭТЮД", НАПРЯЖЕНИЕ 250 В, СИЛА ТОКА 10 А, СКРЫТОЙ УСТАНОВКИ, ОДНОКЛАВИШНЫЕ, ТИП ВС10-001 | ВЫКЛЮЧАТЕЛИ, СЕРИЯ "ЭТЮД", НАПРЯЖЕНИЕ 250 В, СИЛА ТОКА 10 А, СКРЫТОЙ УСТАНОВКИ, ОДНОКЛАВИШНЫЕ, ТИП ВС10-001 | ШТ. | 39 | -39 | 0 | 3124.72 |  | -3124.72 | 0 | -3124.72 | Исключено: Выключатели, серия "этюд", напряжение 250 В, сила тока 10 А, скрытой установки, одноклавишные, тип ВС10-001 — 39 шт. прежнего решения: состав (электроустановочные изделия сети освещения) изменён по ИОС1, изм.3 (ИОС1, л.15–20, стр.27–32; СО стр.53, поз.4.1). | 117/15-ЭС | 23/085-И-ИОС1, л. 15–25; 23/085-И-ИОС1.СО, л. 4, 6, поз. 1.16, 4.1
91 | 91 | 1.21-5-64 | 1.21-5-64 | ВЫКЛЮЧАТЕЛИ ДЛЯ ВНУТРЕННИХ ЭЛЕКТРОПРОВОДОК ПРИ НАПРЯЖЕНИИ 250 В И СИЛЕ ТОКА 6 А ПРОХОДНЫЕ С ДВУХСТОРОННЕЙ КНОПКОЙ МАРКИ ПР-6-602-1/250 | ВЫКЛЮЧАТЕЛИ ДЛЯ ВНУТРЕННИХ ЭЛЕКТРОПРОВОДОК ПРИ НАПРЯЖЕНИИ 250 В И СИЛЕ ТОКА 6 А ПРОХОДНЫЕ С ДВУХСТОРОННЕЙ КНОПКОЙ МАРКИ ПР-6-602-1/250 | ШТ. | 6 | -6 | 0 | 102.7 |  | -102.7 | 0 | -102.7 | Исключено: Выключатели для внутренних электропроводок при напряжении 250 В и силе тока 6 А проходные с двухсторонней кнопкой марки ПР-6-602-1/250 — 6 шт. прежнего решения: состав (электроустановочные изделия сети освещения) изменён по ИОС1, изм.3 (ИОС1, л.15–20, стр.27–32; СО стр.53, поз.4.1). | 117/15-ЭС | 23/085-И-ИОС1, л. 15–25; 23/085-И-ИОС1.СО, л. 4, 6, поз. 1.16, 4.1
92 | 92 | 4.8-243-5 | 4.8-243-5 | ВЫКЛЮЧАТЕЛЬ ДВУХКЛАВИШНЫЙ УТОПЛЕННОГО ТИПА ПРИ СКРЫТОЙ ПРОВОДКЕ | ВЫКЛЮЧАТЕЛЬ ДВУХКЛАВИШНЫЙ УТОПЛЕННОГО ТИПА ПРИ СКРЫТОЙ ПРОВОДКЕ | 100 ШТ. | 0.04 | -0.04 | 0 | 649.01 |  | -649.01 | 0 | -649.01 | Исключено: Выключатель двухклавишный утопленного типа при скрытой проводке — 4 шт. прежнего решения: состав (электроустановочные изделия сети освещения) изменён по ИОС1, изм.3 (ИОС1, л.15–20, стр.27–32; СО стр.53, поз.4.1). | 117/15-ЭС | 23/085-И-ИОС1, л. 15–25; 23/085-И-ИОС1.СО, л. 4, 6, поз. 1.16, 4.1
93 | 93 | 1.21-5-1057 Доп.11 | 1.21-5-1057 Доп.11 | ВЫКЛЮЧАТЕЛИ, СЕРИЯ "ЭТЮД", НАПРЯЖЕНИЕ 250 В, СИЛА ТОКА 10 А, СКРЫТОЙ УСТАНОВКИ, ДВУХКЛАВИШНЫЕ, ТИП ВС10-002 | ВЫКЛЮЧАТЕЛИ, СЕРИЯ "ЭТЮД", НАПРЯЖЕНИЕ 250 В, СИЛА ТОКА 10 А, СКРЫТОЙ УСТАНОВКИ, ДВУХКЛАВИШНЫЕ, ТИП ВС10-002 | ШТ. | 4 | -4 | 0 | 305.47 |  | -305.47 | 0 | -305.47 | Исключено: Выключатели, серия "этюд", напряжение 250 В, сила тока 10 А, скрытой установки, двухклавишные, тип ВС10-002 — 4 шт. прежнего решения: состав (электроустановочные изделия сети освещения) изменён по ИОС1, изм.3 (ИОС1, л.15–20, стр.27–32; СО стр.53, поз.4.1). | 117/15-ЭС | 23/085-И-ИОС1, л. 15–25; 23/085-И-ИОС1.СО, л. 4, 6, поз. 1.16, 4.1
94 | 94 | 4.8-255-1 | 4.8-255-1 | ЯЩИКИ С ПОНИЖАЮЩИМИ ТРАНСФОРМАТОРАМИ | ЯЩИКИ С ПОНИЖАЮЩИМИ ТРАНСФОРМАТОРАМИ | 1 ШТ. | 2 |  | 2 | 1389.04 |  |  | 1389.04 | 0 | Сохранён монтаж двух ящиков с понижающими трансформаторами из утверждённой сметы; вместе с двумя добавленными — 4 шт. по ИОС1 (стр.11; СО стр.51, поз.1.16). | 117/15-ЭС | 23/085-И-ИОС1, л. 15–25; 23/085-И-ИОС1.СО, л. 4, 6, поз. 1.16, 4.1
95 | 95 | 1.21-4-140 | 1.21-4-140 | ЯЩИКИ С ТРАНСФОРМАТОРОМ ПОНИЖАЮЩИМ, ТИП ЯТП-0.25 УЗ | ЯЩИКИ С ТРАНСФОРМАТОРОМ ПОНИЖАЮЩИМ, ТИП ЯТП-0.25 УЗ | ШТ. | 2 |  | 2 | 2622.97 |  |  | 2622.97 | 0 | Сохранены два ящика ЯТП-0,25 из утверждённой сметы; вместе с двумя добавленными — 4 шт. по ИОС1 (СО стр.51, поз.1.16). | 117/15-ЭС | 23/085-И-ИОС1, л. 15–25; 23/085-И-ИОС1.СО, л. 4, 6, поз. 1.16, 4.1
Арматура осветительная и источники света
96 | 96 | 4.8-246-14 Доп.22 | 4.8-246-14 Доп.22 | СВЕТИЛЬНИКИ С ЛЮМИНЕСЦЕНТНЫМИ ЛАМПАМИ, СВЕТИЛЬНИК В ПОДВЕСНЫХ ПОТОЛКАХ, УСТАНАВЛИВАЕМЫЙ НА ПРОФИЛЕ, С КОЛИЧЕСТВОМ ЛАМП ДО 4 | СВЕТИЛЬНИКИ С ЛЮМИНЕСЦЕНТНЫМИ ЛАМПАМИ, СВЕТИЛЬНИК В ПОДВЕСНЫХ ПОТОЛКАХ, УСТАНАВЛИВАЕМЫЙ НА ПРОФИЛЕ, С КОЛИЧЕСТВОМ ЛАМП ДО 4 | 100 ШТ. | 1.26 |  | 1.26 | 176473.51 |  |  | 176473.51 | 0 | Сохранён монтаж 126 светильников в подвесном потолке; вместе с добавленными 126 получается 252 шт. по поз. 2.1. | 117/15-ЭС | 23/085-И-ИОС1, л. 15–20; 23/085-И-ИОС1.СО, л. 4–5, поз. 2.1–2.8
97 | 97 | 1.22-2-130 | 1.22-2-130 | СВЕТИЛЬНИКИ С ЛЮМИНЕСЦЕНТНЫМИ ЛАМПАМИ, ПОТОЛОЧНЫЕ, С ЗЕРКАЛЬНОЙ РЕШЕТКОЙ, АРТИКУЛ PRB/S 4Х18 | СВЕТИЛЬНИКИ С ЛЮМИНЕСЦЕНТНЫМИ ЛАМПАМИ, ПОТОЛОЧНЫЕ, С ЗЕРКАЛЬНОЙ РЕШЕТКОЙ, АРТИКУЛ PRB/S 4Х18 | ШТ. | 126 | -126 | 0 | 325539.21 |  | -325539.21 | 0 | -325539.21 | Исключено: Светильники с люминесцентными лампами, потолочные, с зеркальной решеткой, артикул PRB/S 4×18 — 126 шт. прежнего решения: состав (светильники) изменён по ИОС1, изм.3 (ИОС1, л.15–20, стр.27–32; СО стр.51–52, поз.2). | 117/15-ЭС | 23/085-И-ИОС1, л. 15–20; 23/085-И-ИОС1.СО, л. 4–5, поз. 2.1–2.8
98 | 98 | 4.8-246-7 | 4.8-246-7 | СВЕТИЛЬНИКИ С ЛЮМИНЕСЦЕНТНЫМИ ЛАМПАМИ, СВЕТИЛЬНИК ОТДЕЛЬНО УСТАНАВЛИВАЕМЫЙ НА ПОДВЕСАХ (ШТАНГАХ) С КОЛИЧЕСТВОМ ЛАМП В СВЕТИЛЬНИКЕ 2 | СВЕТИЛЬНИКИ С ЛЮМИНЕСЦЕНТНЫМИ ЛАМПАМИ, СВЕТИЛЬНИК ОТДЕЛЬНО УСТАНАВЛИВАЕМЫЙ НА ПОДВЕСАХ (ШТАНГАХ) С КОЛИЧЕСТВОМ ЛАМП В СВЕТИЛЬНИКЕ 2 | 100 ШТ. | 0.23 |  | 0.23 | 17529.64 |  |  | 17529.64 | 0 | Сохранён монтаж 23 подвесных светильников; объём входит в общий баланс 145 светильников поз. 2.2–2.6. | 117/15-ЭС | 23/085-И-ИОС1, л. 15–20; 23/085-И-ИОС1.СО, л. 4–5, поз. 2.1–2.8
99 | 99 | 1.22-2-144 Доп.4 | 1.22-2-144 Доп.4 | СВЕТИЛЬНИКИ С ЛЮМИНЕСЦЕНТНЫМИ ЛАМПАМИ, ПОТОЛОЧНЫЕ, С РАССЕИВАТЕЛЕМ И РЕШЕТКОЙ, МАРКА ЛПО46-2X36-504 (ЛПО46 2х18) | СВЕТИЛЬНИКИ С ЛЮМИНЕСЦЕНТНЫМИ ЛАМПАМИ, ПОТОЛОЧНЫЕ, С РАССЕИВАТЕЛЕМ И РЕШЕТКОЙ, МАРКА ЛПО46-2X36-504 (ЛПО46 2х18) | ШТ. | 12 | -12 | 0 | 18034.08 |  | -18034.08 | 0 | -18034.08 | Исключено: Светильники с люминесцентными лампами, потолочные, с рассеивателем и решеткой, марка ЛПО46-2×36-504 (ЛПО46 2х18) — 12 шт. прежнего решения: состав (светильники) изменён по ИОС1, изм.3 (ИОС1, л.15–20, стр.27–32; СО стр.51–52, поз.2). | 117/15-ЭС | 23/085-И-ИОС1, л. 15–20; 23/085-И-ИОС1.СО, л. 4–5, поз. 2.1–2.8
100 | 100 | 1.22-2-113 | 1.22-2-113 | СВЕТИЛЬНИКИ С ЛЮМИНЕСЦЕНТНЫМИ ЛАМПАМИ, ПОДВЕСНЫЕ, ВЛАГОЗАЩИЩЕННЫЕ, МАРКА ЛСП 40-2Х36 (ЛСП44 2х18) | СВЕТИЛЬНИКИ С ЛЮМИНЕСЦЕНТНЫМИ ЛАМПАМИ, ПОДВЕСНЫЕ, ВЛАГОЗАЩИЩЕННЫЕ, МАРКА ЛСП 40-2Х36 (ЛСП44 2х18) | ШТ. | 11 | -11 | 0 | 10468.94 |  | -10468.94 | 0 | -10468.94 | Исключено: Светильники с люминесцентными лампами, подвесные, влагозащищенные, марка лсп 40-2×36 (ЛСП44 2х18) — 11 шт. прежнего решения: состав (светильники) изменён по ИОС1, изм.3 (ИОС1, л.15–20, стр.27–32; СО стр.51–52, поз.2). | 117/15-ЭС | 23/085-И-ИОС1, л. 15–20; 23/085-И-ИОС1.СО, л. 4–5, поз. 2.1–2.8
101 | 101 | 4.8-246-1 | 4.8-246-1 | СВЕТИЛЬНИКИ С ЛЮМИНЕСЦЕНТНЫМИ ЛАМПАМИ, СВЕТИЛЬНИК ОТДЕЛЬНО УСТАНАВЛИВАЕМЫЙ НА ШТЫРЯХ С КОЛИЧЕСТВОМ ЛАМП В СВЕТИЛЬНИКЕ 1 | СВЕТИЛЬНИКИ С ЛЮМИНЕСЦЕНТНЫМИ ЛАМПАМИ, СВЕТИЛЬНИК ОТДЕЛЬНО УСТАНАВЛИВАЕМЫЙ НА ШТЫРЯХ С КОЛИЧЕСТВОМ ЛАМП В СВЕТИЛЬНИКЕ 1 | 100 ШТ. | 0.17 |  | 0.17 | 11580.07 |  |  | 11580.07 | 0 | Сохранён монтаж 17 отдельно устанавливаемых светильников; объём входит в общий баланс поз. 2.2–2.6. | 117/15-ЭС | 23/085-И-ИОС1, л. 15–20; 23/085-И-ИОС1.СО, л. 4–5, поз. 2.1–2.8
102 | 102 | 1.22-2-97 | 1.22-2-97 | СВЕТИЛЬНИКИ "БРИЗ" С ЛЮМИНЕСЦЕНТНЫМИ ЛАМПАМИ ДЛЯ АВАРИЙНОГО ОСВЕЩЕНИЯ ОБЩЕСТВЕННЫХ И ПРОМЫШЛЕННЫХ ЗДАНИЙ, НАСТЕННЫЕ, СТЕПЕНЬ ЗАЩИТЫ IP42, В КОМПЛЕКТЕ С ЛАМПАМИ, МАРКА ЛБО 41-8-881-УХЛ4 (ЛБО46 41хх36) | СВЕТИЛЬНИКИ "БРИЗ" С ЛЮМИНЕСЦЕНТНЫМИ ЛАМПАМИ ДЛЯ АВАРИЙНОГО ОСВЕЩЕНИЯ ОБЩЕСТВЕННЫХ И ПРОМЫШЛЕННЫХ ЗДАНИЙ, НАСТЕННЫЕ, СТЕПЕНЬ ЗАЩИТЫ IP42, В КОМПЛЕКТЕ С ЛАМПАМИ, МАРКА ЛБО 41-8-881-УХЛ4 (ЛБО46 41хх36) | ШТ. | 6 | -6 | 0 | 8994.45 |  | -8994.45 | 0 | -8994.45 | Исключено: Светильники "бриз" с люминесцентными лампами для аварийного освещения общественных и промышленных зданий, настенные, степень защиты IP42, в комплекте с лампами, марка лбо 41-8-881-УХЛ4 (ЛБО46 41хх36) — 6 шт. прежнего решения: состав (светильники) изменён по ИОС1, изм.3 (ИОС1, л.15–20, стр.27–32; СО стр.51–52, поз.2). | 117/15-ЭС | 23/085-И-ИОС1, л. 15–20; 23/085-И-ИОС1.СО, л. 4–5, поз. 2.1–2.8
103 | 103 | 1.22-2-139 Доп.1 | 1.22-2-139 Доп.1 | СВЕТИЛЬНИКИ С ЛЮМИНЕСЦЕНТНЫМИ ЛАМПАМИ, ПОТОЛОЧНЫЕ, СТЕПЕНЬ ЗАЩИТЫ IP54, С ОПАЛОВЫМ РАССЕИВАТЕЛЕМ, АРТИКУЛ С360/1Х32 | СВЕТИЛЬНИКИ С ЛЮМИНЕСЦЕНТНЫМИ ЛАМПАМИ, ПОТОЛОЧНЫЕ, СТЕПЕНЬ ЗАЩИТЫ IP54, С ОПАЛОВЫМ РАССЕИВАТЕЛЕМ, АРТИКУЛ С360/1Х32 | ШТ. | 11 | -11 | 0 | 22741.54 |  | -22741.54 | 0 | -22741.54 | Исключено: Светильники с люминесцентными лампами, потолочные, степень защиты IP54, с опаловым рассеивателем, артикул С360/1×32 — 11 шт. прежнего решения: состав (светильники) изменён по ИОС1, изм.3 (ИОС1, л.15–20, стр.27–32; СО стр.51–52, поз.2). | 117/15-ЭС | 23/085-И-ИОС1, л. 15–20; 23/085-И-ИОС1.СО, л. 4–5, поз. 2.1–2.8
104 | 104 | 1.22-6-86 Доп.12 | 1.22-6-86 Доп.12 | ЛАМПЫ ЛЮМИНЕСЦЕНТНЫЕ РТУТНЫЕ НИЗКОГО ДАВЛЕНИЯ, ТИП ЦОКОЛЯ G 13, МАРКА L 18W/640,765 | ЛАМПЫ ЛЮМИНЕСЦЕНТНЫЕ РТУТНЫЕ НИЗКОГО ДАВЛЕНИЯ, ТИП ЦОКОЛЯ G 13, МАРКА L 18W/640,765 | 10 ШТ. | 55 | -55 | 0 | 15690.09 |  | -15690.09 | 0 | -15690.09 | Исключено: Лампы люминесцентные ртутные низкого давления, тип цоколя G 13, марка L 18W/640,765 — 550 шт. прежнего решения: состав (светильники) изменён по ИОС1, изм.3 (ИОС1, л.15–20, стр.27–32; СО стр.51–52, поз.2). | 117/15-ЭС | 23/085-И-ИОС1, л. 15–20; 23/085-И-ИОС1.СО, л. 4–5, поз. 2.1–2.8
105 | 105 | 1.22-6-87 Доп.12 | 1.22-6-87 Доп.12 | ЛАМПЫ ЛЮМИНЕСЦЕНТНЫЕ РТУТНЫЕ НИЗКОГО ДАВЛЕНИЯ, ТИП ЦОКОЛЯ G 13, МАРКА L 36W/640,765 | ЛАМПЫ ЛЮМИНЕСЦЕНТНЫЕ РТУТНЫЕ НИЗКОГО ДАВЛЕНИЯ, ТИП ЦОКОЛЯ G 13, МАРКА L 36W/640,765 | 10 ШТ. | 0.6 | -0.6 | 0 | 224.85 |  | -224.85 | 0 | -224.85 | Исключено: Лампы люминесцентные ртутные низкого давления, тип цоколя G 13, марка L 36W/640,765 — 6 шт. прежнего решения: состав (светильники) изменён по ИОС1, изм.3 (ИОС1, л.15–20, стр.27–32; СО стр.51–52, поз.2). | 117/15-ЭС | 23/085-И-ИОС1, л. 15–20; 23/085-И-ИОС1.СО, л. 4–5, поз. 2.1–2.8
Материалы и кабельные изделия
106 | 106 | 4.8-172-1 Доп.5 | 4.8-172-1 Доп.5 | ТРУБЫ ВИНИПЛАСТОВЫЕ ПО УСТАНОВЛЕННЫМ КОНСТРУКЦИЯМ, ПО СТЕНАМ И КОЛОННАМ С КРЕПЛЕНИЕМ СКОБАМИ, ВНУТРЕННИЙ ДИАМЕТР, ММ, ДО: 25 | ТРУБЫ ВИНИПЛАСТОВЫЕ ПО УСТАНОВЛЕННЫМ КОНСТРУКЦИЯМ, ПО СТЕНАМ И КОЛОННАМ С КРЕПЛЕНИЕМ СКОБАМИ, ВНУТРЕННИЙ ДИАМЕТР, ММ, ДО: 25 | 100 М | 12.01 |  | 12.01 | 144640.49 |  |  | 144640.49 | 0 | Сохранён монтаж 1 201 м трубы d20 из утверждённой сметы в сети освещения; общий объём с добавленным монтажом — 7 275 м по ИОС1 (СО стр.53, поз.5.4). | 117/15-ЭС | 23/085-И-ИОС1, л. 15–32; 23/085-И-ИОС1.СО, л. 5–6, поз. 3–5
107 | 107 | 1.12-5-43 Доп.5 | 1.12-5-43 Доп.5 | ТРУБЫ ПОЛИВИНИЛХЛОРИДНЫЕ ДЛЯ ЭЛЕКТРОПРОВОДОК, ГЛАДКИЕ, УСИЛЕННОГО ТИПА ИЗ ОТХОДОВ ПВХ, НАРУЖНЫЙ ДИАМЕТР 25 ММ, ТОЛЩИНА СТЕНКИ 1,5 ММ | ТРУБЫ ПОЛИВИНИЛХЛОРИДНЫЕ ДЛЯ ЭЛЕКТРОПРОВОДОК, ГЛАДКИЕ, УСИЛЕННОГО ТИПА ИЗ ОТХОДОВ ПВХ, НАРУЖНЫЙ ДИАМЕТР 25 ММ, ТОЛЩИНА СТЕНКИ 1,5 ММ | М | 1201 | -1201 | 0 | 13952.98 |  | -13952.98 | 0 | -13952.98 | Исключено: Трубы поливинилхлоридные для электропроводок, гладкие, усиленного типа из отходов пвх, наружный диаметр 25 мм, толщина стенки 1,5 мм — 1 201 м прежнего решения: состав (кабели и кабеленесущие конструкции сети освещения) изменён по ИОС1, изм.3 (ИОС1, СО стр.52–53, поз.3, 5). | 117/15-ЭС | 23/085-И-ИОС1, л. 15–32; 23/085-И-ИОС1.СО, л. 5–6, поз. 3–5
108 | 108 | 4.8-175-2 Доп.15 | 4.8-175-2 Доп.15 | ЗАТЯГИВАНИЕ ПРОВОДОВ И КАБЕЛЕЙ В ПРОЛОЖЕННЫЕ ТРУБЫ И МЕТАЛЛИЧЕСКИЕ РУКАВА, ПРОВОД ПЕРВЫЙ ОДНОЖИЛЬНЫЙ ИЛИ МНОГОЖИЛЬНЫЙ В ОБЩЕЙ ОПЛЕТКЕ, СУММАРНОЕ СЕЧЕНИЕ: ДО 6 ММ2 | ЗАТЯГИВАНИЕ ПРОВОДОВ И КАБЕЛЕЙ В ПРОЛОЖЕННЫЕ ТРУБЫ И МЕТАЛЛИЧЕСКИЕ РУКАВА, ПРОВОД ПЕРВЫЙ ОДНОЖИЛЬНЫЙ ИЛИ МНОГОЖИЛЬНЫЙ В ОБЩЕЙ ОПЛЕТКЕ, СУММАРНОЕ СЕЧЕНИЕ: ДО 6 ММ2 | 100 М | 9.71 |  | 9.71 | 31642.97 |  |  | 31642.97 | 0 | Сохранена протяжка 971 м кабелей сети освещения в трубах из утверждённой сметы; общий объём протяжки по объекту — 7 305 м при 7 275 м трубы d20 по ИОС1 (СО стр.53, поз.5.4). | 117/15-ЭС | 23/085-И-ИОС1, л. 15–32; 23/085-И-ИОС1.СО, л. 5–6, поз. 3–5
109 | 109 | 1.23-8-755 Доп.40 | 1.23-8-755 Доп.40 | КАБЕЛИ СИЛОВЫЕ, С МЕДНЫМИ ЖИЛАМИ, С ИЗОЛЯЦИЕЙ И ОБОЛОЧКОЙ ИЗ ПОЛИВИНИЛХЛОРИДНОГО ПЛАСТИКАТА ПОНИЖЕННОЙ ПОЖАРНОЙ ОПАСНОСТИ, НЕ РАСПРОСТРАНЯЮЩИЕ ГОРЕНИЕ, С ПОНИЖЕННЫМ ДЫМО- И ГАЗОВЫДЕЛЕНИЕМ И С НИЗКОЙ ТОКСИЧНОСТЬЮ ПРОДУКТОВ ГОРЕНИЯ, НАПРЯЖЕНИЕ 1000 В, МАРКА ВВГНГ(А)-LSLTX, ЧИСЛО ЖИЛ И СЕЧЕНИЕ, ММ2: 3Х1,5 | КАБЕЛИ СИЛОВЫЕ, С МЕДНЫМИ ЖИЛАМИ, С ИЗОЛЯЦИЕЙ И ОБОЛОЧКОЙ ИЗ ПОЛИВИНИЛХЛОРИДНОГО ПЛАСТИКАТА ПОНИЖЕННОЙ ПОЖАРНОЙ ОПАСНОСТИ, НЕ РАСПРОСТРАНЯЮЩИЕ ГОРЕНИЕ, С ПОНИЖЕННЫМ ДЫМО- И ГАЗОВЫДЕЛЕНИЕМ И С НИЗКОЙ ТОКСИЧНОСТЬЮ ПРОДУКТОВ ГОРЕНИЯ, НАПРЯЖЕНИЕ 1000 В, МАРКА ВВГНГ(А)-LSLTX, ЧИСЛО ЖИЛ И СЕЧЕНИЕ, ММ2: 3Х1,5 | КМ | 0.656 |  | 0.656 | 21333 |  |  | 21333 | 0 | Сохранено 656 м ВВГнг(А)-LSLTx 3×1,5; строка входит в общий кабельный баланс спецификации. | 117/15-ЭС | 23/085-И-ИОС1, л. 15–32; 23/085-И-ИОС1.СО, л. 5–6, поз. 3–5
110 | 110 | 1.23-8-770 Доп.40 | 1.23-8-770 Доп.40 | КАБЕЛИ СИЛОВЫЕ С МЕДНЫМИ ЖИЛАМИ,ОГНЕСТОЙКИЕ, С ИЗОЛЯЦИЕЙ И ОБОЛОЧКОЙ ИЗ ПОЛИВИНИЛХЛОРИДНОГО ПЛАСТИКАТА ПОНИЖЕННОЙ ПОЖАРНОЙ ОПАСНОСТИ, НЕ РАСПРОСТРАНЯЮЩИЕ ГОРЕНИЕ, С ПОНИЖЕННЫМ ДЫМО- И ГАЗОВЫДЕЛЕНИЕМ И С НИЗКОЙ ТОКСИЧНОСТЬЮ ПРОДУКТОВ ГОРЕНИЯ, НАПРЯЖЕНИЕ 1000 В, МАРКА ВВГНГ(А)-FRLSLTX, ЧИСЛО ЖИЛ И СЕЧЕНИЕ, ММ2: 3Х1,5 | КАБЕЛИ СИЛОВЫЕ С МЕДНЫМИ ЖИЛАМИ,ОГНЕСТОЙКИЕ, С ИЗОЛЯЦИЕЙ И ОБОЛОЧКОЙ ИЗ ПОЛИВИНИЛХЛОРИДНОГО ПЛАСТИКАТА ПОНИЖЕННОЙ ПОЖАРНОЙ ОПАСНОСТИ, НЕ РАСПРОСТРАНЯЮЩИЕ ГОРЕНИЕ, С ПОНИЖЕННЫМ ДЫМО- И ГАЗОВЫДЕЛЕНИЕМ И С НИЗКОЙ ТОКСИЧНОСТЬЮ ПРОДУКТОВ ГОРЕНИЯ, НАПРЯЖЕНИЕ 1000 В, МАРКА ВВГНГ(А)-FRLSLTX, ЧИСЛО ЖИЛ И СЕЧЕНИЕ, ММ2: 3Х1,5 | КМ | 0.315 |  | 0.315 | 27273.05 |  |  | 27273.05 | 0 | Сохранено 315 м ВВГнг(А)-FRLSLTx 3×1,5; строка входит в общий кабельный баланс спецификации. | 117/15-ЭС | 23/085-И-ИОС1, л. 15–32; 23/085-И-ИОС1.СО, л. 5–6, поз. 3–5
111 | 111 | 4.8-175-3 Доп.15 | 4.8-175-3 Доп.15 | ЗАТЯГИВАНИЕ ПРОВОДОВ И КАБЕЛЕЙ В ПРОЛОЖЕННЫЕ ТРУБЫ И МЕТАЛЛИЧЕСКИЕ РУКАВА, ПРОВОД ПЕРВЫЙ ОДНОЖИЛЬНЫЙ ИЛИ МНОГОЖИЛЬНЫЙ В ОБЩЕЙ ОПЛЕТКЕ, СУММАРНОЕ СЕЧЕНИЕ: ДО 16 ММ2 | ЗАТЯГИВАНИЕ ПРОВОДОВ И КАБЕЛЕЙ В ПРОЛОЖЕННЫЕ ТРУБЫ И МЕТАЛЛИЧЕСКИЕ РУКАВА, ПРОВОД ПЕРВЫЙ ОДНОЖИЛЬНЫЙ ИЛИ МНОГОЖИЛЬНЫЙ В ОБЩЕЙ ОПЛЕТКЕ, СУММАРНОЕ СЕЧЕНИЕ: ДО 16 ММ2 | 100 М | 2.3 | -1.6 | 0.7 | 8839.46 |  | -6149.19 | 2690.27 | -6149.19 | Объём уменьшен с 230 до 70 м: Затягивание проводов и кабелей в проложенные трубы и металлические рукава, провод первый одножильный или многожильный в общей оплетке, суммарное сечение: до 16 мм² (кабели и кабеленесущие конструкции сети освещения; ИОС1, СО стр.52–53, поз.3, 5). | 117/15-ЭС | 23/085-И-ИОС1, л. 15–32; 23/085-И-ИОС1.СО, л. 5–6, поз. 3–5
112 | 112 | 1.23-8-756 Доп.40 | 1.23-8-756 Доп.40 | КАБЕЛИ СИЛОВЫЕ, С МЕДНЫМИ ЖИЛАМИ, С ИЗОЛЯЦИЕЙ И ОБОЛОЧКОЙ ИЗ ПОЛИВИНИЛХЛОРИДНОГО ПЛАСТИКАТА ПОНИЖЕННОЙ ПОЖАРНОЙ ОПАСНОСТИ, НЕ РАСПРОСТРАНЯЮЩИЕ ГОРЕНИЕ, С ПОНИЖЕННЫМ ДЫМО- И ГАЗОВЫДЕЛЕНИЕМ И С НИЗКОЙ ТОКСИЧНОСТЬЮ ПРОДУКТОВ ГОРЕНИЯ, НАПРЯЖЕНИЕ 1000 В, МАРКА ВВГНГ(А)-LSLTX, ЧИСЛО ЖИЛ И СЕЧЕНИЕ, ММ2: 3Х2,5 | КАБЕЛИ СИЛОВЫЕ, С МЕДНЫМИ ЖИЛАМИ, С ИЗОЛЯЦИЕЙ И ОБОЛОЧКОЙ ИЗ ПОЛИВИНИЛХЛОРИДНОГО ПЛАСТИКАТА ПОНИЖЕННОЙ ПОЖАРНОЙ ОПАСНОСТИ, НЕ РАСПРОСТРАНЯЮЩИЕ ГОРЕНИЕ, С ПОНИЖЕННЫМ ДЫМО- И ГАЗОВЫДЕЛЕНИЕМ И С НИЗКОЙ ТОКСИЧНОСТЬЮ ПРОДУКТОВ ГОРЕНИЯ, НАПРЯЖЕНИЕ 1000 В, МАРКА ВВГНГ(А)-LSLTX, ЧИСЛО ЖИЛ И СЕЧЕНИЕ, ММ2: 3Х2,5 | КМ | 0.23 | -0.23 | 0 | 11054.21 |  | -11054.21 | 0 | -11054.21 | Исключено: Кабели силовые, с медными жилами, с изоляцией и оболочкой из поливинилхлоридного пластиката пониженной пожарной опасности, не распространяющие горение, с пониженным дымо- и газовыделением и с низкой токсичностью продуктов горения, напряжение 1000 В, марка ВВГнг(А)-LSLTx, число жил и сечение, мм²: 3×2,5 — 0,23 км прежнего решения: состав (кабели и кабеленесущие конструкции сети освещения) изменён по ИОС1, изм.3 (ИОС1, СО стр.52–53, поз.3, 5). | 117/15-ЭС | 23/085-И-ИОС1, л. 15–32; 23/085-И-ИОС1.СО, л. 5–6, поз. 3–5
113 | 113 | 1.21-5-193 | 1.21-5-193 | КОРОБКИ ДЛЯ УСТАНОВКИ ВЫКЛЮЧАТЕЛЕЙ И ШТЕПСЕЛЬНЫХ РОЗЕТОК ПРИ СКРЫТОЙ ЭЛЕКТРОПРОВОДКЕ, СТАЛЬНЫЕ, ТИП У-196 УХЛ3 | КОРОБКИ ДЛЯ УСТАНОВКИ ВЫКЛЮЧАТЕЛЕЙ И ШТЕПСЕЛЬНЫХ РОЗЕТОК ПРИ СКРЫТОЙ ЭЛЕКТРОПРОВОДКЕ, СТАЛЬНЫЕ, ТИП У-196 УХЛ3 | ШТ. | 49 | -49 | 0 | 858.32 |  | -858.32 | 0 | -858.32 | Исключено: Коробки для установки выключателей и штепсельных розеток при скрытой электропроводке, стальные, тип У-196 УХЛ3 — 49 шт. прежнего решения: состав (кабели и кабеленесущие конструкции сети освещения) изменён по ИОС1, изм.3 (ИОС1, СО стр.52–53, поз.3, 5). | 117/15-ЭС | 23/085-И-ИОС1, л. 15–32; 23/085-И-ИОС1.СО, л. 5–6, поз. 3–5
114 | 114 | 1.21-5-1105 Доп.14 | 1.21-5-1105 Доп.14 | КОРОБКИ РАСПАЕЧНЫЕ, СЕРИЯ "TYCO", ОТКРЫТОЙ УСТАНОВКИ, ИЗ ПОЛИСТИРОЛА, СТЕПЕНЬ ЗАЩИТЫ IP55, 7 ВВОДОВ, РАЗМЕРЫ 70Х70Х40 ММ, АРТИКУЛ 67030 | КОРОБКИ РАСПАЕЧНЫЕ, СЕРИЯ "TYCO", ОТКРЫТОЙ УСТАНОВКИ, ИЗ ПОЛИСТИРОЛА, СТЕПЕНЬ ЗАЩИТЫ IP55, 7 ВВОДОВ, РАЗМЕРЫ 70Х70Х40 ММ, АРТИКУЛ 67030 | ШТ. | 70 | -70 | 0 | 1511.38 |  | -1511.38 | 0 | -1511.38 | Исключено: Коробки распаечные, серия "TYCO", открытой установки, из полистирола, степень защиты IP55, 7 вводов, размеры 70×70×40 мм, артикул 67030 — 70 шт. прежнего решения: состав (кабели и кабеленесущие конструкции сети освещения) изменён по ИОС1, изм.3 (ИОС1, СО стр.52–53, поз.3, 5). | 117/15-ЭС | 23/085-И-ИОС1, л. 15–32; 23/085-И-ИОС1.СО, л. 5–6, поз. 3–5
115 | 115 | 5.2-32-1 | 5.2-32-1 | ПРОВЕРКА ВСЕГО ТЕХНОЛОГИЧЕСКОГО КОМПЛЕКСА В РЕЖИМАХ РАБОТЫ И КОНТРОЛЯ, СДАЧА В ЭКСПЛУАТАЦИЮ | ПРОВЕРКА ВСЕГО ТЕХНОЛОГИЧЕСКОГО КОМПЛЕКСА В РЕЖИМАХ РАБОТЫ И КОНТРОЛЯ, СДАЧА В ЭКСПЛУАТАЦИЮ | КОМПЛЕКС | 1 | -1 | 0 | 34830.95 |  | -34830.95 | 0 | -34830.95 | Исключена проверка технологического комплекса из монтажной сметы: пусконаладочные работы электроснабжения учтены отдельной сметой 09-01-01. | 117/15-ЭС | СВР 09-01 ПНР; 23/085-И-ИОС1-ТЧ, л. 2–9
Новые работы ЛС № 02-01-02_доб.
Раздел 1. Электрооборудование
ВРУ
116 | 1 |  | 27.12.40.000, п.52 |  | Вводно-распределительное устройство ВРУ1-11-10А УХЛ4 | ШТ |  | 1 | 1 |  | 131841.8 |  | 131841.8 | 131841.8 | Добавлено: Вводно-распределительное устройство ВРУ1-11-10А УХЛ4 — 1 шт. (ВРУ; ИОС1, л.1, стр.13; СО стр.48, поз.1.1). | 117/15-ЭС | 23/085-И-ИОС1, л. 1; 23/085-И-ИОС1.СО, л. 1, поз. 1.1
117 | 2 |  | 27.12.40.000, п.53 |  | Вводно-распределительное устройство ВРУ-1-49-00А УХЛ4 | шт. |  | 1 | 1 |  | 140567.99 |  | 140567.99 | 140567.99 | Добавлено: Вводно-распределительное устройство ВРУ-1-49-00А УХЛ4 — 1 шт. (ВРУ; ИОС1, л.1, стр.13; СО стр.48, поз.1.1). | 117/15-ЭС | 23/085-И-ИОС1, л. 1; 23/085-И-ИОС1.СО, л. 1, поз. 1.1
ВРУ-АВР
118 | 3 |  | 4.8-66-1 |  | Монтаж шкафа управления или регулирования | 1 ШКАФ |  | 1 | 1 |  | 24936.36 |  | 24936.36 | 24936.36 | Добавлено: Монтаж шкафа управления или регулирования — 1 шкаф (ВРУ-АВР; ИОС1, л.1, стр.13; СО стр.49, поз.1.5). НР/СП без понижения: ТСН-2001.12 п.3.4.6 абз.4, 8-0 п.9; объект не эксплуатируется (ПОС, стр.8). | 117/15-ЭС | 23/085-И-ИОС1, л. 1; 23/085-И-ИОС1.СО, л. 2, поз. 1.5–1.5.9
119 | 4 |  | 27.12.40.000, п.2 |  | Панель индивидуальной сборки в корпусе КВРУ-2-180-80-45 | ШТ |  | 1 | 1 |  | 41441.65 |  | 41441.65 | 41441.65 | Добавлено: Панель индивидуальной сборки в корпусе КВРУ-2-180-80-45 — 1 шт. (ВРУ-АВР; ИОС1, л.1, стр.13; СО стр.49, поз.1.5). | 117/15-ЭС | 23/085-И-ИОС1, л. 1; 23/085-И-ИОС1.СО, л. 2, поз. 1.5–1.5.9
120 | 5 |  | 4.8-217-2 |  | Монтаж выключателя или переключателя пакетного в металлической оболочке, устанавливаемого на конструкции на стене или колонне с количеством зажимов для подключения до 9, на ток до 100 А | 1 ШТ. |  | 1 | 1 |  | 4372.23 |  | 4372.23 | 4372.23 | Добавлено: Монтаж выключателя или переключателя пакетного в металлической оболочке, устанавливаемого на конструкции на стене или колонне с количеством зажимов для подключения до 9, на ток до 100 А — 1 шт. (ВРУ-АВР; ИОС1, л.1, стр.13; СО стр.49, поз.1.5). НР/СП без понижения: ТСН-2001.12 п.3.4.6 абз.4, 8-0 п.9; объект не эксплуатируется (ПОС, стр.8). | 117/15-ЭС | 23/085-И-ИОС1, л. 1; 23/085-И-ИОС1.СО, л. 2, поз. 1.5–1.5.9
121 | 6 |  | 27.12.22.000, п.59 |  | Выключатели автоматические , на ток до 100 А, тип ВА-332А, трехполюсные | ШТ |  | 2 | 2 |  | 23026.55 |  | 23026.55 | 23026.55 | Добавлено: Выключатели автоматические , на ток до 100 А, тип ВА-332А, трехполюсные — 2 шт. (ВРУ-АВР; ИОС1, л.1, стр.13; СО стр.49, поз.1.5). | 117/15-ЭС | 23/085-И-ИОС1, л. 1; 23/085-И-ИОС1.СО, л. 2, поз. 1.5–1.5.9
122 | 7 |  | 4.8-240-4 |  | Монтаж пультов и шкафов управления, шкафа (пульта) управления навесного, высотой, шириной, глубиной до 600х600х350 мм. Монтаж блока АВР 63А | 1 ШТ. |  | 1 | 1 |  | 4251.69 |  | 4251.69 | 4251.69 | Добавлено: Монтаж пультов и шкафов управления, шкафа (пульта) управления навесного, высотой, шириной, глубиной до 600х600х350 мм. Монтаж блока АВР 63А — 1 шт. (ВРУ-АВР; ИОС1, л.1, стр.13; СО стр.49, поз.1.5). НР/СП без понижения: ТСН-2001.12 п.3.4.6 абз.4, 8-0 п.9; объект не эксплуатируется (ПОС, стр.8). | 117/15-ЭС | 23/085-И-ИОС1, л. 1; 23/085-И-ИОС1.СО, л. 2, поз. 1.5–1.5.9
123 | 8 |  | 27.33.13.110, п.75 |  | Блок АВР 63А с блоком управления (АВР-301-3Р-63А-I ®) | ШТ |  | 1 | 1 |  | 51649 |  | 51649 | 51649 | Добавлено: Блок АВР 63А с блоком управления (АВР-301-3Р-63А-I ®) — 1 шт. (ВРУ-АВР; ИОС1, л.1, стр.13; СО стр.49, поз.1.5). | 117/15-ЭС | 23/085-И-ИОС1, л. 1; 23/085-И-ИОС1.СО, л. 2, поз. 1.5–1.5.9
124 | 9 |  | 4.8-218-1 |  | Монтаж выключателей установочных автоматических (автоматов) или неавтоматических, автомата одно-, двух-, трехполюсного, устанавливаемого на конструкции на стене или колонне, на ток до 25 А | 1 ШТ. |  | 7 | 7 |  | 17127.5 |  | 17127.5 | 17127.5 | Добавлено: Монтаж выключателей установочных автоматических (автоматов) или неавтоматических, автомата одно-, двух-, трехполюсного, устанавливаемого на конструкции на стене или колонне, на ток до 25 А — 7 шт. (ВРУ-АВР; ИОС1, л.1, стр.13; СО стр.49, поз.1.5). НР/СП без понижения: ТСН-2001.12 п.3.4.6 абз.4, 8-0 п.9; объект не эксплуатируется (ПОС, стр.8). | 117/15-ЭС | 23/085-И-ИОС1, л. 1; 23/085-И-ИОС1.СО, л. 2, поз. 1.5–1.5.9
125 | 10 |  | 27.33.13.110, п.78 |  | Выключатель ВА103-3P-010А-C | ШТ |  | 4 | 4 |  | 5002.64 |  | 5002.64 | 5002.64 | Добавлено: Выключатель ВА103-3P-010А-C — 4 шт. (ВРУ-АВР; ИОС1, л.1, стр.13; СО стр.49, поз.1.5). | 117/15-ЭС | 23/085-И-ИОС1, л. 1; 23/085-И-ИОС1.СО, л. 2, поз. 1.5–1.5.9
126 | 11 |  | 27.33.13.110, п.76 |  | Выключатель ВА103-1P-006А-В | ШТ |  | 1 | 1 |  | 279.73 |  | 279.73 | 279.73 | Добавлено: Выключатель ВА103-1P-006А-В — 1 шт. (ВРУ-АВР; ИОС1, л.1, стр.13; СО стр.49, поз.1.5). | 117/15-ЭС | 23/085-И-ИОС1, л. 1; 23/085-И-ИОС1.СО, л. 2, поз. 1.5–1.5.9
127 | 12 |  | 27.12.22.000, п.10 |  | Выключатель автоматический модульный 1п С 10А 6кА ВА-103 | ШТ |  | 5 | 5 |  | 1147.59 |  | 1147.59 | 1147.59 | Добавлено: Выключатель автоматический модульный 1п С 10А 6кА ВА-103 — 5 шт. (ВРУ-АВР; ИОС1, л.1, стр.13; СО стр.49, поз.1.5). | 117/15-ЭС | 23/085-И-ИОС1, л. 1; 23/085-И-ИОС1.СО, л. 2, поз. 1.5–1.5.9
128 | 13 |  | 27.33.13.110, п.77 |  | Автоматический выключатель, ВА103-3P-025А-C | ШТ |  | 4 | 4 |  | 4273.37 |  | 4273.37 | 4273.37 | Добавлено: Автоматический выключатель, ВА103-3P-025А-C — 4 шт. (ВРУ-АВР; ИОС1, л.1, стр.13; СО стр.49, поз.1.5). | 117/15-ЭС | 23/085-И-ИОС1, л. 1; 23/085-И-ИОС1.СО, л. 2, поз. 1.5–1.5.9
129 | 14 |  | 1.21-5-1049 |  | Выключатель-разъединитель, модульный, трехполюсный, номинальный ток 25 А, номинальное выдерживаемое импульсное напряжение 8 кВ, монтаж на рейку ТН35 или панель. Выключатели автоматические, на ток 32 А, тип ВА ВА103, трехполюсные | шт. |  | 1 | 1 |  | 1304.15 |  | 1304.15 | 1304.15 | Добавлено: Выключатель-разъединитель, модульный, трехполюсный, номинальный ток 25 А, номинальное выдерживаемое импульсное напряжение 8 кВ, монтаж на рейку ТН35 или панель. Выключатели автоматические, на ток 32 А, тип ВА ВА103, трехполюсные — 1 шт. (ВРУ-АВР; ИОС1, л.1, стр.13; СО стр.49, поз.1.5). | 117/15-ЭС | 23/085-И-ИОС1, л. 1; 23/085-И-ИОС1.СО, л. 2, поз. 1.5–1.5.9
РЩ3.1 (ЩР-3)
130 | 15 |  | 27.12.40.000, п.8 |  | Корпус металлический навесной, 520х300х120, 24 мод, ЩРН-36 | К-Т |  | 1 | 1 |  | 8202.16 |  | 8202.16 | 8202.16 | Добавлен металлический навесной корпус ЩРН-36 520×300×120 мм щита ЩР-3 (ИОС1, СО поз.1.14). | 117/15-ЭС | 23/085-И-ИОС1, л. 10; 23/085-И-ИОС1.СО, л. 4, поз. 1.14
131 | 16 |  | 27.33.11.140, п.1 |  | Выключатель нагрузки 3п ВН-102 63А | ШТ |  | 1 | 1 |  | 923.2 |  | 923.2 | 923.2 | Добавлено: Выключатель нагрузки 3п ВН-102 63А — 1 шт. (щит ЩР-3; ИОС1, л.10, стр.22; СО стр.51, поз.1.14). | 117/15-ЭС | 23/085-И-ИОС1, л. 10; 23/085-И-ИОС1.СО, л. 4, поз. 1.14
132 | 17 |  | 27.12.23.110, п.74 |  | Устройство защиты от дугового пробоя с АВДТ и защи-той от повышенного напряжения OptiDin AFDD-40-22C16-A-У3 (2P, C16, 30mA, Uоткл 275В) | ШТ |  | 7 | 7 |  | 92713.88 |  | 92713.88 | 92713.88 | Добавлены устройства защиты от дугового пробоя OptiDin AFDD-40 C16 щита ЩР-3 — 7 шт. (ИОС1, СО стр.51, поз.1.14.1). | 117/15-ЭС | 23/085-И-ИОС1, л. 10; 23/085-И-ИОС1.СО, л. 4, поз. 1.14
РЩ3.2 (ЩРВ-1)
133 | 18 |  | 27.12.40.000, п.3 |  | Корпус металлический навесной, 400х300х120, 24 мод, ЩРН-24 | ШТ |  | 1 | 1 |  | 4065.19 |  | 4065.19 | 4065.19 | Добавлено: Корпус металлический навесной, 400х300х120, 24 мод, ЩРН-24 — 1 шт. (щит ЩРВ-1; ИОС1, л.13, стр.25; СО стр.48–49, поз.1.3). | 117/15-ЭС | 23/085-И-ИОС1, л. 13; 23/085-И-ИОС1.СО, л. 1–2, поз. 1.3
134 | 19 |  | 27.33.11.140, п.1 |  | Выключатель нагрузки 3п ВН-102 63А | ШТ |  | 1 | 1 |  | 753.7 |  | 753.7 | 753.7 | Добавлено: Выключатель нагрузки 3п ВН-102 63А — 1 шт. (щит ЩРВ-1; ИОС1, л.13, стр.25; СО стр.48–49, поз.1.3). | 117/15-ЭС | 23/085-И-ИОС1, л. 13; 23/085-И-ИОС1.СО, л. 1–2, поз. 1.3
135 | 20 |  | 27.12.22.000, п.5 |  | Выключатель автоматический ВА103-3P-016А-C | ШТ |  | 1 | 1 |  | 985.03 |  | 985.03 | 985.03 | Добавлено: Выключатель автоматический ВА103-3P-016А-C — 1 шт. (щит ЩРВ-1; ИОС1, л.13, стр.25; СО стр.48–49, поз.1.3). | 117/15-ЭС | 23/085-И-ИОС1, л. 13; 23/085-И-ИОС1.СО, л. 1–2, поз. 1.3
136 | 21 |  | 27.12.22.000, п.6 |  | Выключатель автоматический ВА103-1P-016А-C-16А | ШТ |  | 2 | 2 |  | 443.35 |  | 443.35 | 443.35 | Добавлено: Выключатель автоматический ВА103-1P-016А-C-16А — 2 шт. (щит ЩРВ-1; ИОС1, л.13, стр.25; СО стр.48–49, поз.1.3). | 117/15-ЭС | 23/085-И-ИОС1, л. 13; 23/085-И-ИОС1.СО, л. 1–2, поз. 1.3
137 | 22 |  | 4.8-217-2 |  | Монтаж выключателя или переключателя пакетного в металлической оболочке, устанавливаемого на конструкции на стене или колонне с количеством зажимов для подключения до 9, на ток до 100 А | 1 ШТ. |  | 1 | 1 |  | 4372.23 |  | 4372.23 | 4372.23 | Добавлено: Монтаж выключателя или переключателя пакетного в металлической оболочке, устанавливаемого на конструкции на стене или колонне с количеством зажимов для подключения до 9, на ток до 100 А — 1 шт. (щит ЩРВ-1; ИОС1, л.13, стр.25; СО стр.48–49, поз.1.3). НР/СП без понижения: ТСН-2001.12 п.3.4.6 абз.4, 8-0 п.9; объект не эксплуатируется (ПОС, стр.8). | 117/15-ЭС | 23/085-И-ИОС1, л. 13; 23/085-И-ИОС1.СО, л. 1–2, поз. 1.3
138 | 23 |  | 27.12.23.190, п.60 |  | Дифференциальный автомат ДИФ103-6кА-1N-32А-30-C | ШТ |  | 1 | 1 |  | 1741.29 |  | 1741.29 | 1741.29 | Добавлено: Дифференциальный автомат ДИФ103-6кА-1N-32А-30-C — 1 шт. (щит ЩРВ-1; ИОС1, л.13, стр.25; СО стр.48–49, поз.1.3). | 117/15-ЭС | 23/085-И-ИОС1, л. 13; 23/085-И-ИОС1.СО, л. 1–2, поз. 1.3
139 | 24 |  | 4.8-218-1 |  | Монтаж выключателей установочных автоматических (автоматов) или неавтоматических, автомата одно-, двух-, трехполюсного, устанавливаемого на конструкции на стене или колонне, на ток до 25 А | 1 ШТ. |  | 2 | 2 |  | 4893.58 |  | 4893.58 | 4893.58 | Добавлено: Монтаж выключателей установочных автоматических (автоматов) или неавтоматических, автомата одно-, двух-, трехполюсного, устанавливаемого на конструкции на стене или колонне, на ток до 25 А — 2 шт. (щит ЩРВ-1; ИОС1, л.13, стр.25; СО стр.48–49, поз.1.3). НР/СП без понижения: ТСН-2001.12 п.3.4.6 абз.4, 8-0 п.9; объект не эксплуатируется (ПОС, стр.8). | 117/15-ЭС | 23/085-И-ИОС1, л. 13; 23/085-И-ИОС1.СО, л. 1–2, поз. 1.3
140 | 25 |  | 27.12.23.190, п.4 |  | Дифференциальный автомат ДИФ103-6кА-1N-16А-30-C | шт. |  | 2 | 2 |  | 2837.91 |  | 2837.91 | 2837.91 | Добавлены два дифференциальных автомата ДИФ103-6кА-1N-16А-30-C щита ЩРВ-1 (ИОС1.СО стр.49, поз.1.3.3). | 117/15-ЭС | 23/085-И-ИОС1, л. 13; 23/085-И-ИОС1.СО, л. 1–2, поз. 1.3
141 | 26 |  | 4.8-222-2 |  | Монтаж пускателя магнитного общего назначения отдельностоящего, устанавливаемого на конструкции на полу, на ток до 100 А | 1 ШТ. |  | 1 | 1 |  | 6961.42 |  | 6961.42 | 6961.42 | Добавлено: Монтаж пускателя магнитного общего назначения отдельностоящего, устанавливаемого на конструкции на полу, на ток до 100 А — 1 шт. (щит ЩРВ-1; ИОС1, л.13, стр.25; СО стр.48–49, поз.1.3). НР/СП без понижения: ТСН-2001.12 п.3.4.6 абз.4, 8-0 п.9; объект не эксплуатируется (ПОС, стр.8). | 117/15-ЭС | 23/085-И-ИОС1, л. 13; 23/085-И-ИОС1.СО, л. 1–2, поз. 1.3
142 | 27 |  | 27.33.13.140, п.7 |  | Контактор модульный МК-103 4НО 63А 230В | ШТ |  | 1 | 1 |  | 3717.37 |  | 3717.37 | 3717.37 | Добавлено: Контактор модульный МК-103 4НО 63А 230В — 1 шт. (щит ЩРВ-1; ИОС1, л.13, стр.25; СО стр.48–49, поз.1.3). | 117/15-ЭС | 23/085-И-ИОС1, л. 13; 23/085-И-ИОС1.СО, л. 1–2, поз. 1.3
РЩ3.3 (ЩРС)
143 | 28 |  | 27.12.40.000, п.8 |  | Корпус металлический навесной, 520х300х120, 24 мод, ЩРН-36 | ШТ |  | 1 | 1 |  | 6566.89 |  | 6566.89 | 6566.89 | Добавлен металлический навесной корпус ЩРН-36 520×300×120 мм щита ЩРС (ИОС1, СО поз.1.4). | 117/15-ЭС | 23/085-И-ИОС1, л. 14; 23/085-И-ИОС1.СО, л. 2, поз. 1.4
144 | 29 |  | 27.33.13.110, п.77 |  | Автоматический выключатель, ВА103-3P-025А-C | ШТ |  | 1 | 1 |  | 1068.34 |  | 1068.34 | 1068.34 | Добавлено: Автоматический выключатель, ВА103-3P-025А-C — 1 шт. (щит ЩРС; ИОС1, л.14, стр.26; СО стр.49, поз.1.4). | 117/15-ЭС | 23/085-И-ИОС1, л. 14; 23/085-И-ИОС1.СО, л. 2, поз. 1.4
145 | 30 |  | 4.8-217-2 |  | Монтаж выключателя или переключателя пакетного в металлической оболочке, устанавливаемого на конструкции на стене или колонне с количеством зажимов для подключения до 9, на ток до 100 А | 1 ШТ. |  | 1 | 1 |  | 4372.23 |  | 4372.23 | 4372.23 | Добавлено: Монтаж выключателя или переключателя пакетного в металлической оболочке, устанавливаемого на конструкции на стене или колонне с количеством зажимов для подключения до 9, на ток до 100 А — 1 шт. (щит ЩРС; ИОС1, л.14, стр.26; СО стр.49, поз.1.4). НР/СП без понижения: ТСН-2001.12 п.3.4.6 абз.4, 8-0 п.9; объект не эксплуатируется (ПОС, стр.8). | 117/15-ЭС | 23/085-И-ИОС1, л. 14; 23/085-И-ИОС1.СО, л. 2, поз. 1.4
146 | 31 |  | 27.33.11.140, п.1 |  | Выключатель нагрузки 3п ВН-102 63А | ШТ |  | 1 | 1 |  | 753.7 |  | 753.7 | 753.7 | Добавлено: Выключатель нагрузки 3п ВН-102 63А — 1 шт. (щит ЩРС; ИОС1, л.14, стр.26; СО стр.49, поз.1.4). | 117/15-ЭС | 23/085-И-ИОС1, л. 14; 23/085-И-ИОС1.СО, л. 2, поз. 1.4
147 | 32 |  | 4.8-218-1 |  | Монтаж выключателей установочных автоматических (автоматов) или неавтоматических, автомата одно-, двух-, трехполюсного, устанавливаемого на конструкции на стене или колонне, на ток до 25 А | 1 ШТ. |  | 2 | 2 |  | 4893.58 |  | 4893.58 | 4893.58 | Добавлено: Монтаж выключателей установочных автоматических (автоматов) или неавтоматических, автомата одно-, двух-, трехполюсного, устанавливаемого на конструкции на стене или колонне, на ток до 25 А — 2 шт. (щит ЩРС; ИОС1, л.14, стр.26; СО стр.49, поз.1.4). НР/СП без понижения: ТСН-2001.12 п.3.4.6 абз.4, 8-0 п.9; объект не эксплуатируется (ПОС, стр.8). | 117/15-ЭС | 23/085-И-ИОС1, л. 14; 23/085-И-ИОС1.СО, л. 2, поз. 1.4
148 | 33 |  | 27.12.23.110, п.74 |  | Устройство защиты от дугового пробоя с АВДТ и защи-той от повышенного напряжения OptiDin AFDD-40-22C16-A-У3 (2P, C16, 30mA, Uоткл 275В) | ШТ |  | 1 | 1 |  | 13244.84 |  | 13244.84 | 13244.84 | Добавлено устройство защиты от дугового пробоя OptiDin AFDD-40-22C16 щита ЩРС (ИОС1.СО стр.49, поз.1.4.1). | 117/15-ЭС | 23/085-И-ИОС1, л. 14; 23/085-И-ИОС1.СО, л. 2, поз. 1.4
149 | 34 |  | 27.12.23.110, п.74 |  | Устройство защиты от дугового пробоя с АВДТ и защи-той от повышенного напряжения OptiDin AFDD-40-22C16-A-У3 (2P, C16, 30mA, Uоткл 275В) | ШТ |  | 1 | 1 |  | 13244.84 |  | 13244.84 | 13244.84 | Добавлено второе устройство защиты от дугового пробоя OptiDin AFDD-40-22C16 щита ЩРС (ИОС1.СО стр.49, поз.1.4.2). | 117/15-ЭС | 23/085-И-ИОС1, л. 14; 23/085-И-ИОС1.СО, л. 2, поз. 1.4
150 | 35 |  | 4.8-218-1 |  | Монтаж выключателей установочных автоматических (автоматов) или неавтоматических, автомата одно-, двух-, трехполюсного, устанавливаемого на конструкции на стене или колонне, на ток до 25 А | 1 ШТ. |  | 8 | 8 |  | 19574.28 |  | 19574.28 | 19574.28 | Добавлено: Монтаж выключателей установочных автоматических (автоматов) или неавтоматических, автомата одно-, двух-, трехполюсного, устанавливаемого на конструкции на стене или колонне, на ток до 25 А — 8 шт. (щит ЩРС; ИОС1, л.14, стр.26; СО стр.49, поз.1.4). НР/СП без понижения: ТСН-2001.12 п.3.4.6 абз.4, 8-0 п.9; объект не эксплуатируется (ПОС, стр.8). | 117/15-ЭС | 23/085-И-ИОС1, л. 14; 23/085-И-ИОС1.СО, л. 2, поз. 1.4
151 | 36 |  | 27.12.23.110, п.74 |  | Устройство защиты от дугового пробоя с АВДТ и защи-той от повышенного напряжения OptiDin AFDD-40-22C16-A-У3 (2P, C16, 30mA, Uоткл 275В) | ШТ |  | 8 | 8 |  | 105958.72 |  | 105958.72 | 105958.72 | Добавлены восемь устройств защиты от дугового пробоя OptiDin AFDD-40 C16 щита ЩРС (ИОС1, л.14; СО стр.49, поз.1.4.4). | 117/15-ЭС | 23/085-И-ИОС1, л. 14; 23/085-И-ИОС1.СО, л. 2, поз. 1.4
РЩ4.1 (ЩР-4)
152 | 37 |  | 27.12.40.000, п.8 |  | Корпус металлический навесной, 520х300х120, 24 мод, ЩРН-36 | ШТ |  | 1 | 1 |  | 6566.89 |  | 6566.89 | 6566.89 | Добавлен металлический навесной корпус ЩРН-36 520×300×120 мм щита ЩР-4 (ИОС1, СО поз.1.15). | 117/15-ЭС | 23/085-И-ИОС1, л. 11; 23/085-И-ИОС1.СО, л. 4, поз. 1.15
153 | 38 |  | 27.33.11.140, п.1 |  | Выключатель нагрузки 3п ВН-102 63А | ШТ |  | 1 | 1 |  | 753.7 |  | 753.7 | 753.7 | Добавлено: Выключатель нагрузки 3п ВН-102 63А — 1 шт. (щит ЩР-4; ИОС1, л.11, стр.23; СО стр.51, поз.1.15). | 117/15-ЭС | 23/085-И-ИОС1, л. 11; 23/085-И-ИОС1.СО, л. 4, поз. 1.15
154 | 39 |  | 27.12.23.110, п.74 |  | Устройство защиты от дугового пробоя с АВДТ и защи-той от повышенного напряжения OptiDin AFDD-40-22C16-A-У3 (2P, C16, 30mA, Uоткл 275В) | ШТ |  | 7 | 7 |  | 92713.88 |  | 92713.88 | 92713.88 | Добавлены устройства защиты от дугового пробоя OptiDin AFDD-40 C16 щита ЩР-4 — 7 шт. (ИОС1, СО стр.51, поз.1.15.1). | 117/15-ЭС | 23/085-И-ИОС1, л. 11; 23/085-И-ИОС1.СО, л. 4, поз. 1.15
РЩ4.2 (ЩРВ-2)
ЩР-1
155 | 40 |  | 4.8-240-4 |  | Монтаж пультов и шкафов управления, шкафа (пульта) управления навесного, высотой, шириной, глубиной до 600х600х350 мм | 1 ШТ. |  | 1 | 1 |  | 4251.69 |  | 4251.69 | 4251.69 | Добавлено: Монтаж пультов и шкафов управления, шкафа (пульта) управления навесного, высотой, шириной, глубиной до 600х600х350 мм — 1 шт. (щит ЩР-1; ИОС1, л.8, стр.20; СО стр.51, поз.1.12). НР/СП без понижения: ТСН-2001.12 п.3.4.6 абз.4, 8-0 п.9; объект не эксплуатируется (ПОС, стр.8). | 117/15-ЭС | 23/085-И-ИОС1, л. 8; 23/085-И-ИОС1.СО, л. 4, поз. 1.12
156 | 41 |  | 27.12.40.000, п.8 |  | Корпус металлический навесной, 520х300х120, 24 мод, ЩРН-36 | ШТ |  | 1 | 1 |  | 6566.89 |  | 6566.89 | 6566.89 | Добавлен металлический навесной корпус ЩРН-36 520×300×120 мм щита ЩР-1 (ИОС1, СО поз.1.12). | 117/15-ЭС | 23/085-И-ИОС1, л. 8; 23/085-И-ИОС1.СО, л. 4, поз. 1.12
157 | 42 |  | 4.8-217-2 |  | Монтаж выключателя или переключателя пакетного в металлической оболочке, устанавливаемого на конструкции на стене или колонне с количеством зажимов для подключения до 9, на ток до 100 А | 1 ШТ. |  | 1 | 1 |  | 4372.23 |  | 4372.23 | 4372.23 | Добавлено: Монтаж выключателя или переключателя пакетного в металлической оболочке, устанавливаемого на конструкции на стене или колонне с количеством зажимов для подключения до 9, на ток до 100 А — 1 шт. (щит ЩР-1; ИОС1, л.8, стр.20; СО стр.51, поз.1.12). НР/СП без понижения: ТСН-2001.12 п.3.4.6 абз.4, 8-0 п.9; объект не эксплуатируется (ПОС, стр.8). | 117/15-ЭС | 23/085-И-ИОС1, л. 8; 23/085-И-ИОС1.СО, л. 4, поз. 1.12
158 | 43 |  | 27.33.11.140, п.1 |  | Выключатель нагрузки 3п ВН-102 63А | ШТ |  | 1 | 1 |  | 753.7 |  | 753.7 | 753.7 | Добавлено: Выключатель нагрузки 3п ВН-102 63А — 1 шт. (щит ЩР-1; ИОС1, л.8, стр.20; СО стр.51, поз.1.12). | 117/15-ЭС | 23/085-И-ИОС1, л. 8; 23/085-И-ИОС1.СО, л. 4, поз. 1.12
159 | 44 |  | 4.8-218-1 |  | Монтаж выключателей установочных автоматических (автоматов) или неавтоматических, автомата одно-, двух-, трехполюсного, устанавливаемого на конструкции на стене или колонне, на ток до 25 А | 1 ШТ. |  | 8 | 8 |  | 19574.28 |  | 19574.28 | 19574.28 | Добавлено: Монтаж выключателей установочных автоматических (автоматов) или неавтоматических, автомата одно-, двух-, трехполюсного, устанавливаемого на конструкции на стене или колонне, на ток до 25 А — 8 шт. (щит ЩР-1; ИОС1, л.8, стр.20; СО стр.51, поз.1.12). НР/СП без понижения: ТСН-2001.12 п.3.4.6 абз.4, 8-0 п.9; объект не эксплуатируется (ПОС, стр.8). | 117/15-ЭС | 23/085-И-ИОС1, л. 8; 23/085-И-ИОС1.СО, л. 4, поз. 1.12
160 | 45 |  | 27.12.23.110, п.74 |  | Устройство защиты от дугового пробоя с АВДТ и защи-той от повышенного напряжения OptiDin AFDD-40-22C16-A-У3 (2P, C16, 30mA, Uоткл 275В) | ШТ |  | 8 | 8 |  | 105958.72 |  | 105958.72 | 105958.72 | Добавлены устройства защиты от дугового пробоя OptiDin AFDD-40 C16 щита ЩР-1 — 8 шт. (ИОС1, СО стр.51, поз.1.12.1). | 117/15-ЭС | 23/085-И-ИОС1, л. 8; 23/085-И-ИОС1.СО, л. 4, поз. 1.12
ЩР-2
161 | 46 |  | 4.8-240-4 |  | Монтаж пультов и шкафов управления, шкафа (пульта) управления навесного, высотой, шириной, глубиной до 600х600х350 мм | 1 ШТ. |  | 1 | 1 |  | 4251.69 |  | 4251.69 | 4251.69 | Добавлено: Монтаж пультов и шкафов управления, шкафа (пульта) управления навесного, высотой, шириной, глубиной до 600х600х350 мм — 1 шт. (щит ЩР-2; ИОС1, л.9, стр.21; СО стр.51, поз.1.13). НР/СП без понижения: ТСН-2001.12 п.3.4.6 абз.4, 8-0 п.9; объект не эксплуатируется (ПОС, стр.8). | 117/15-ЭС | 23/085-И-ИОС1, л. 9; 23/085-И-ИОС1.СО, л. 4, поз. 1.13
162 | 47 |  | 27.12.40.000, п.8 |  | Корпус металлический навесной, 520х300х120, 24 мод, ЩРН-36 | ШТ |  | 1 | 1 |  | 6566.89 |  | 6566.89 | 6566.89 | Добавлен металлический навесной корпус ЩРН-36 520×300×120 мм щита ЩР-2 (ИОС1, СО поз.1.13). | 117/15-ЭС | 23/085-И-ИОС1, л. 9; 23/085-И-ИОС1.СО, л. 4, поз. 1.13
163 | 48 |  | 4.8-217-2 |  | Монтаж выключателя или переключателя пакетного в металлической оболочке, устанавливаемого на конструкции на стене или колонне с количеством зажимов для подключения до 9, на ток до 100 А | 1 ШТ. |  | 1 | 1 |  | 4372.23 |  | 4372.23 | 4372.23 | Добавлено: Монтаж выключателя или переключателя пакетного в металлической оболочке, устанавливаемого на конструкции на стене или колонне с количеством зажимов для подключения до 9, на ток до 100 А — 1 шт. (щит ЩР-2; ИОС1, л.9, стр.21; СО стр.51, поз.1.13). НР/СП без понижения: ТСН-2001.12 п.3.4.6 абз.4, 8-0 п.9; объект не эксплуатируется (ПОС, стр.8). | 117/15-ЭС | 23/085-И-ИОС1, л. 9; 23/085-И-ИОС1.СО, л. 4, поз. 1.13
164 | 49 |  | 27.33.11.140, п.1 |  | Выключатель нагрузки 3п ВН-102 63А | ШТ |  | 1 | 1 |  | 753.7 |  | 753.7 | 753.7 | Добавлено: Выключатель нагрузки 3п ВН-102 63А — 1 шт. (щит ЩР-2; ИОС1, л.9, стр.21; СО стр.51, поз.1.13). | 117/15-ЭС | 23/085-И-ИОС1, л. 9; 23/085-И-ИОС1.СО, л. 4, поз. 1.13
165 | 50 |  | 4.8-218-1 |  | Монтаж выключателей установочных автоматических (автоматов) или неавтоматических, автомата одно-, двух-, трехполюсного, устанавливаемого на конструкции на стене или колонне, на ток до 25 А | 1 ШТ. |  | 8 | 8 |  | 19574.28 |  | 19574.28 | 19574.28 | Добавлено: Монтаж выключателей установочных автоматических (автоматов) или неавтоматических, автомата одно-, двух-, трехполюсного, устанавливаемого на конструкции на стене или колонне, на ток до 25 А — 8 шт. (щит ЩР-2; ИОС1, л.9, стр.21; СО стр.51, поз.1.13). НР/СП без понижения: ТСН-2001.12 п.3.4.6 абз.4, 8-0 п.9; объект не эксплуатируется (ПОС, стр.8). | 117/15-ЭС | 23/085-И-ИОС1, л. 9; 23/085-И-ИОС1.СО, л. 4, поз. 1.13
166 | 51 |  | 27.12.23.110, п.74 |  | Устройство защиты от дугового пробоя с АВДТ и защи-той от повышенного напряжения OptiDin AFDD-40-22C16-A-У3 (2P, C16, 30mA, Uоткл 275В) | ШТ |  | 8 | 8 |  | 105958.72 |  | 105958.72 | 105958.72 | Добавлены устройства защиты от дугового пробоя OptiDin AFDD-40 C16 щита ЩР-2 — 8 шт. (ИОС1, СО стр.51, поз.1.13.1). | 117/15-ЭС | 23/085-И-ИОС1, л. 9; 23/085-И-ИОС1.СО, л. 4, поз. 1.13
ЩРВ-п
167 | 52 |  | 4.8-240-4 |  | Монтаж пультов и шкафов управления, шкафа (пульта) управления навесного, высотой, шириной, глубиной до 600х600х350 мм | 1 ШТ. |  | 1 | 1 |  | 4251.69 |  | 4251.69 | 4251.69 | Добавлено: Монтаж пультов и шкафов управления, шкафа (пульта) управления навесного, высотой, шириной, глубиной до 600х600х350 мм — 1 шт. (щит ЩРВ-п; ИОС1, л.12, стр.24; СО стр.48, поз.1.2). НР/СП без понижения: ТСН-2001.12 п.3.4.6 абз.4, 8-0 п.9; объект не эксплуатируется (ПОС, стр.8). | 117/15-ЭС | 23/085-И-ИОС1, л. 12; 23/085-И-ИОС1.СО, л. 1, поз. 1.2
168 | 53 |  | 27.12.40.000, п.24 |  | Корпус навесной 250х300х120, 12 мод., IP31, ЩРН-12 (ЩО-5) | ШТ |  | 1 | 1 |  | 1962.29 |  | 1962.29 | 1962.29 | Добавлен металлический навесной корпус ЩРН-12 250×300×120 мм щита ЩРВ-п (ИОС1, л.12; СО стр.48, поз.1.2). | 117/15-ЭС | 23/085-И-ИОС1, л. 12; 23/085-И-ИОС1.СО, л. 1, поз. 1.2
169 | 54 |  | 4.8-217-2 |  | Монтаж выключателя или переключателя пакетного в металлической оболочке, устанавливаемого на конструкции на стене или колонне с количеством зажимов для подключения до 9, на ток до 100 А | 1 ШТ. |  | 1 | 1 |  | 4372.23 |  | 4372.23 | 4372.23 | Добавлено: Монтаж выключателя или переключателя пакетного в металлической оболочке, устанавливаемого на конструкции на стене или колонне с количеством зажимов для подключения до 9, на ток до 100 А — 1 шт. (щит ЩРВ-п; ИОС1, л.12, стр.24; СО стр.48, поз.1.2). НР/СП без понижения: ТСН-2001.12 п.3.4.6 абз.4, 8-0 п.9; объект не эксплуатируется (ПОС, стр.8). | 117/15-ЭС | 23/085-И-ИОС1, л. 12; 23/085-И-ИОС1.СО, л. 1, поз. 1.2
170 | 55 |  | 27.33.11.140, п.13 |  | Выключатель нагрузки ВН-102, 3Р, 20А | ШТ |  | 1 | 1 |  | 487.84 |  | 487.84 | 487.84 | Добавлено: Выключатель нагрузки ВН-102, 3Р, 20А — 1 шт. (щит ЩРВ-п; ИОС1, л.12, стр.24; СО стр.48, поз.1.2). | 117/15-ЭС | 23/085-И-ИОС1, л. 12; 23/085-И-ИОС1.СО, л. 1, поз. 1.2
171 | 56 |  | 4.8-218-1 |  | Монтаж выключателей установочных автоматических (автоматов) или неавтоматических, автомата одно-, двух-, трехполюсного, устанавливаемого на конструкции на стене или колонне, на ток до 25 А | 1 ШТ. |  | 4 | 4 |  | 9787.14 |  | 9787.14 | 9787.14 | Добавлено: Монтаж выключателей установочных автоматических (автоматов) или неавтоматических, автомата одно-, двух-, трехполюсного, устанавливаемого на конструкции на стене или колонне, на ток до 25 А — 4 шт. (щит ЩРВ-п; ИОС1, л.12, стр.24; СО стр.48, поз.1.2). НР/СП без понижения: ТСН-2001.12 п.3.4.6 абз.4, 8-0 п.9; объект не эксплуатируется (ПОС, стр.8). | 117/15-ЭС | 23/085-И-ИОС1, л. 12; 23/085-И-ИОС1.СО, л. 1, поз. 1.2
172 | 57 |  | 27.12.22.000, п.6 |  | Выключатель автоматический ВА103-1P-016А-C-16А | ШТ |  | 4 | 4 |  | 886.7 |  | 886.7 | 886.7 | Добавлено: Выключатель автоматический ВА103-1P-016А-C-16А — 4 шт. (щит ЩРВ-п; ИОС1, л.12, стр.24; СО стр.48, поз.1.2). | 117/15-ЭС | 23/085-И-ИОС1, л. 12; 23/085-И-ИОС1.СО, л. 1, поз. 1.2
173 | 58 |  | 4.8-222-23 |  | Монтаж пускателя магнитного взрывозащищенного, в сухом исполнении, отдельностоящего, устанавливаемого на полу, на ток до 25 А | 1 ШТ. |  | 1 | 1 |  | 9216.53 |  | 9216.53 | 9216.53 | Добавлено: Монтаж пускателя магнитного взрывозащищенного, в сухом исполнении, отдельностоящего, устанавливаемого на полу, на ток до 25 А — 1 шт. (щит ЩРВ-п; ИОС1, л.12, стр.24; СО стр.48, поз.1.2). НР/СП без понижения: ТСН-2001.12 п.3.4.6 абз.4, 8-0 п.9; объект не эксплуатируется (ПОС, стр.8). | 117/15-ЭС | 23/085-И-ИОС1, л. 12; 23/085-И-ИОС1.СО, л. 1, поз. 1.2
174 | 59 |  | 27.33.13.140, п.11 |  | Модульный контактор МК-103, 4НО, 16А | ШТ |  | 1 | 1 |  | 3408.98 |  | 3408.98 | 3408.98 | Добавлено: Модульный контактор МК-103, 4НО, 16А — 1 шт. (щит ЩРВ-п; ИОС1, л.12, стр.24; СО стр.48, поз.1.2). | 117/15-ЭС | 23/085-И-ИОС1, л. 12; 23/085-И-ИОС1.СО, л. 1, поз. 1.2
Электроустановочные изделия
175 | 60 |  | 4.8-243-10 |  | Монтаж розетки штепсельной полугерметической и герметической | 100 шт. |  | 2.58 | 2.58 |  | 326444.94 |  | 326444.94 | 326444.94 | Добавлено: Монтаж розетки штепсельной полугерметической и герметической — 258 шт. (электроустановочные изделия; ИОС1, л.21–32, стр.33–44; СО стр.53, поз.4). НР/СП без понижения: ТСН-2001.12 п.3.4.6 абз.4, 8-0 п.9; объект не эксплуатируется (ПОС, стр.8). | 117/15-ЭС | 23/085-И-ИОС1, л. 21–25; 23/085-И-ИОС1.СО, л. 6, поз. 4.2–4.7
176 | 61 |  | 27.33.13.110, п.14 |  | Электрическая розетка с заземлением, со шторками, белое облако, 2 мод. серии Avanti | ШТ |  | 320 | 320 |  | 79094.53 |  | 79094.53 | 79094.53 | Добавлено: Электрическая розетка с заземлением, со шторками, белое облако, 2 мод. серии Avanti — 320 шт. (электроустановочные изделия; ИОС1, л.21–32, стр.33–44; СО стр.53, поз.4). | 117/15-ЭС | 23/085-И-ИОС1, л. 21–25; 23/085-И-ИОС1.СО, л. 6, поз. 4.2–4.7
177 | 62 |  | 27.33.13.110, п.15 |  | Электрическая розетка с заземлением, со шторками, с крышкой, белое облако, 2 мод. серии Avanti | ШТ |  | 8 | 8 |  | 5177.14 |  | 5177.14 | 5177.14 | Добавлено: Электрическая розетка с заземлением, со шторками, с крышкой, белое облако, 2 мод. серии Avanti — 8 шт. (электроустановочные изделия; ИОС1, л.21–32, стр.33–44; СО стр.53, поз.4). | 117/15-ЭС | 23/085-И-ИОС1, л. 21–25; 23/085-И-ИОС1.СО, л. 6, поз. 4.2–4.7
178 | 63 |  | 4.10-118-13 |  | Установка для трубных проводок крышки декоративной и других мелких изделий (без присоединения проводов) | 100 шт. |  | 3.28 | 3.28 |  | 30407.87 |  | 30407.87 | 30407.87 | Добавлено: Установка для трубных проводок крышки декоративной и других мелких изделий (без присоединения проводов) — 328 шт. (электроустановочные изделия; ИОС1, л.21–32, стр.33–44; СО стр.53, поз.4). | 117/15-ЭС | 23/085-И-ИОС1, л. 21–25; 23/085-И-ИОС1.СО, л. 6, поз. 4.2–4.7
179 | 64 |  | 27.33.13.110, п.16 |  | Рамка Avanti в стены, 2мод., цвет белое облако | ШТ |  | 328 | 328 |  | 270228.51 |  | 270228.51 | 270228.51 | Добавлено: Рамка Avanti в стены, 2мод., цвет белое облако — 328 шт. (электроустановочные изделия; ИОС1, л.21–32, стр.33–44; СО стр.53, поз.4). | 117/15-ЭС | 23/085-И-ИОС1, л. 21–25; 23/085-И-ИОС1.СО, л. 6, поз. 4.2–4.7 |  | 738432.45
180 | 65 |  | 4.10-118-12 |  | Установка для трубных проводок коробки оконечной | 100 шт. |  | 3.28 | 3.28 |  | 120149.27 |  | 120149.27 | 120149.27 | Добавлено: Установка для трубных проводок коробки оконечной — 328 шт. (электроустановочные изделия; ИОС1, л.21–32, стр.33–44; СО стр.53, поз.4). | 117/15-ЭС | 23/085-И-ИОС1, л. 21–25; 23/085-И-ИОС1.СО, л. 6, поз. 4.2–4.7 |  | 47666.93
181 | 66 |  | 27.33.13.1. п.16 |  | Подрозетная коробка для установки в кирпичные и бетонные стены | К-Т |  | 328 | 328 |  | 108618.97 |  | 108618.97 | 108618.97 | Добавлено: Подрозетная коробка для установки в кирпичные и бетонные стены — 328 компл. (электроустановочные изделия; ИОС1, л.21–32, стр.33–44; СО стр.53, поз.4). | 117/15-ЭС | 23/085-И-ИОС1, л. 21–25; 23/085-И-ИОС1.СО, л. 6, поз. 4.2–4.7
182 | 67 |  | 4.10-118-8 |  | Установка для трубных проводок ящика протяжного или коробки размерами до 200х200 мм | 1 ШТ. |  | 308 | 308 |  | 410397.03 |  | 410397.03 | 410397.03 | Добавлена установка 308 коробок силовой сети: 300 ответвительных 80×80×40 и 8 распределительных 100×100×50 (ИОС1.СО стр.53, поз.4.6, 4.7). | 117/15-ЭС | 23/085-И-ИОС1, л. 21–25; 23/085-И-ИОС1.СО, л. 6, поз. 4.2–4.7
183 | 68 |  | 27.12.40.000, п.17 |  | Коробка ответвит. с 6 каб. вводами, IP44, 80х80х40мм | К-Т |  | 300 | 300 |  | 34388.04 |  | 34388.04 | 34388.04 | Добавлено 300 ответвительных коробок 80×80×40 IP44 силовой сети; вместе с 300 коробками сети освещения — 600 шт. по ИОС1 (СО стр.53, поз.4.6). | 117/15-ЭС | 23/085-И-ИОС1, л. 21–25; 23/085-И-ИОС1.СО, л. 6, поз. 4.2–4.7
184 | 69 |  | 27.12.40.000, п.18 |  | Коробка распределительная с гладкими стенками, IP56, 100х100х50мм | К-Т |  | 8 | 8 |  | 1083.97 |  | 1083.97 | 1083.97 | Добавлено восемь распределительных коробок 100×100×50 IP56 силовой сети — часть 60 шт. по ИОС1 (СО стр.53, поз.4.7). | 117/15-ЭС | 23/085-И-ИОС1, л. 21–25; 23/085-И-ИОС1.СО, л. 6, поз. 4.2–4.7
Материалы и кабельные изделия
184а | 69а |  | 4.8-288-2 |  | Трубы гофрированные поливинилхлоридные наружным диаметром 20 мм открыто по стенам и потолкам с установкой соединительных коробок | 100 м |  | 24.98 | 24.98 |  | 758873.58 |  | 758873.58 | 758873.58 | Добавлена прокладка 2 498 м гибкой гофрированной трубы ПВХ d20 силовой сети; вместе с 1 277 м утверждённой сметы — 3 775 м (ИОС1.СО стр.53, поз.5.4). Труба прокладывается под штукатуркой (ИОС1-ТЧ стр.10); для гофрированных ПВХ труб на стенах в ТСН-2001 предусмотрена норма 4.8-288. НР/СП без понижения: ТСН-2001.12 п.3.4.6 абз.4, 8-0 п.9; объект не эксплуатируется (ПОС, стр.8). | 117/15-ЭС | 23/085-И-ИОС1, л. 15–32; 23/085-И-ИОС1.СО, л. 6, поз. 5.1–5.6
185 | 70 |  | 1.12-5-372 |  | Трубы электротехнические, гофрированные, из ПВХ, негорючие, с зондом, наружный диаметр 20 мм | м |  | 3775 | 3775 |  | 51183.34 |  | 51183.34 | 51183.34 | Добавлено 3 775 м гибкой гофрированной трубы ПВХ d20 с протяжкой в силовой сети; вместе с 3 500 м сети освещения — 7 275 м по ИОС1 (СО стр.53, поз.5.4). | 117/15-ЭС | 23/085-И-ИОС1, л. 15–32; 23/085-И-ИОС1.СО, л. 6, поз. 5.1–5.6
186 | 71 |  | 1.21-5-1136 |  | Держатель пластиковый с защелкой для крепления труб, рукавов и гибких вводов диаметром 20 мм | 100 шт. |  | 72.56 | 72.56 |  | 21636.43 |  | 21636.43 | 21636.43 | Добавлено: Держатель пластиковый с защелкой для крепления труб, рукавов и гибких вводов диаметром 20 мм — 7 256 шт. (кабели и кабеленесущие конструкции; ИОС1, СО стр.52–53, поз.3, 5). | 117/15-ЭС | 23/085-И-ИОС1, л. 15–32; 23/085-И-ИОС1.СО, л. 6, поз. 5.1–5.6
187 | 72 |  | 4.8-172-2 |  | Прокладка по установленным конструкциям, по стенам и колоннам с креплением скобами винипластовой трубы диаметром до 50 мм | 100 м |  | 0.8 | 0.8 |  | 42596.64 |  | 42596.64 | 42596.64 | Добавлено: Прокладка по установленным конструкциям, по стенам и колоннам с креплением скобами винипластовой трубы диаметром до 50 мм — 80 м (кабели и кабеленесущие конструкции; ИОС1, СО стр.52–53, поз.3, 5). НР/СП без понижения: ТСН-2001.12 п.3.4.6 абз.4, 8-0 п.9; объект не эксплуатируется (ПОС, стр.8). | 117/15-ЭС | 23/085-И-ИОС1, л. 15–32; 23/085-И-ИОС1.СО, л. 6, поз. 5.1–5.6
188 | 73 |  | 1.12-5-44 |  | Трубы из непластифицированного вторичного ПВХ, гладкие, самозатухающие, усиленного типа, наружный диаметр 32 мм, толщина стенки 1,8 мм, для электропроводок | м |  | 80 | 80 |  | 4118.34 |  | 4118.34 | 4118.34 | Добавлено: Трубы из непластифицированного вторичного ПВХ, гладкие, самозатухающие, усиленного типа, наружный диаметр 32 мм, толщина стенки 1,8 мм, для электропроводок — 80 м (кабели и кабеленесущие конструкции; ИОС1, СО стр.52–53, поз.3, 5). | 117/15-ЭС | 23/085-И-ИОС1, л. 15–32; 23/085-И-ИОС1.СО, л. 6, поз. 5.1–5.6
189 | 74 |  | 1.21-5-1138 |  | Держатель пластиковый с защелкой для крепления труб, рукавов и гибких вводов диаметром 32 мм | 100 шт. |  | 1.6 | 1.6 |  | 847.97 |  | 847.97 | 847.97 | Добавлено: Держатель пластиковый с защелкой для крепления труб, рукавов и гибких вводов диаметром 32 мм — 160 шт. (кабели и кабеленесущие конструкции; ИОС1, СО стр.52–53, поз.3, 5). | 117/15-ЭС | 23/085-И-ИОС1, л. 15–32; 23/085-И-ИОС1.СО, л. 6, поз. 5.1–5.6
190 | 75 |  | 4.8-174-1 |  | Прокладка металлического рукава, наружный диаметр до 48 мм | 100 м |  | 0.5 | 0.5 |  | 30048.8 |  | 30048.8 | 30048.8 | Добавлено: Прокладка металлического рукава, наружный диаметр до 48 мм — 50 м (кабели и кабеленесущие конструкции; ИОС1, СО стр.52–53, поз.3, 5). НР/СП без понижения: ТСН-2001.12 п.3.4.6 абз.4, 8-0 п.9; объект не эксплуатируется (ПОС, стр.8). | 117/15-ЭС | 23/085-И-ИОС1, л. 15–32; 23/085-И-ИОС1.СО, л. 6, поз. 5.1–5.6 |  | 193438.07
191 | 76 |  | 27.90.12.130, п.19 |  | Металлорукав в ПВХ-изоляции 32мм, Р3-ЦПнг-LS 32 | м |  | 50 | 50 |  | 7802.97 |  | 7802.97 | 7802.97 | Добавлено: Металлорукав в ПВХ-изоляции 32мм, Р3-ЦПнг-LS 32 — 50 м (кабели и кабеленесущие конструкции; ИОС1, СО стр.52–53, поз.3, 5). | 117/15-ЭС | 23/085-И-ИОС1, л. 15–32; 23/085-И-ИОС1.СО, л. 6, поз. 5.1–5.6
192 | 77 |  | 4.8-170-13 |  | Прокладка по установленным конструкциям, в опалубке фундаментов и перекрытиях стальной трубы диаметром до 50 мм | 100 м |  | 0.85 | 0.85 |  | 71210.89 |  | 71210.89 | 71210.89 | Добавлено: Прокладка по установленным конструкциям, в опалубке фундаментов и перекрытиях стальной трубы диаметром до 50 мм — 85 м (кабели и кабеленесущие конструкции; ИОС1, СО стр.52–53, поз.3, 5). НР/СП без понижения: ТСН-2001.12 п.3.4.6 абз.4, 8-0 п.9; объект не эксплуатируется (ПОС, стр.8). | 117/15-ЭС | 23/085-И-ИОС1, л. 15–32; 23/085-И-ИОС1.СО, л. 6, поз. 5.1–5.6 |  | 218528.92
193 | 78 |  | 1.12-6-17 |  | Трубы стальные электросварные прямошовные, ГОСТ 10705-80, ГОСТ 10704-91, наружный диаметр 57 мм, толщина стенки 3 мм | м |  | 85 | 85 |  | 16472.22 |  | 16472.22 | 16472.22 | Добавлено: Трубы стальные электросварные прямошовные, ГОСТ 10705-80, ГОСТ 10704-91, наружный диаметр 57 мм, толщина стенки 3 мм — 85 м (кабели и кабеленесущие конструкции; ИОС1, СО стр.52–53, поз.3, 5). | 117/15-ЭС | 23/085-И-ИОС1, л. 15–32; 23/085-И-ИОС1.СО, л. 6, поз. 5.1–5.6
194 | 79 |  | 4.8-280-1 |  | Прокладка пластикового кабель-канала по кирпичному основанию | 100 м |  | 5.2 | 5.2 |  | 300461.57 |  | 300461.57 | 300461.57 | Добавлено: Прокладка пластикового кабель-канала по кирпичному основанию — 520 м (кабели и кабеленесущие конструкции; ИОС1, СО стр.52–53, поз.3, 5). НР/СП без понижения: ТСН-2001.12 п.3.4.6 абз.4, 8-0 п.9; объект не эксплуатируется (ПОС, стр.8). | 117/15-ЭС | 23/085-И-ИОС1, л. 15–32; 23/085-И-ИОС1.СО, л. 6, поз. 5.1–5.6
195 | 80 |  | 27.33.13.130, п.20 |  | КОРОБ С КРЫШКОЙ 60*40 TA-GN 60x40 | м |  | 145 | 145 |  | 41109.39 |  | 41109.39 | 41109.39 | Добавлено: Короб с крышкой 60*40 TA-GN 60x40 — 145 м (кабели и кабеленесущие конструкции; ИОС1, СО стр.52–53, поз.3, 5). | 117/15-ЭС | 23/085-И-ИОС1, л. 15–32; 23/085-И-ИОС1.СО, л. 6, поз. 5.1–5.6
196 | 81 |  | 27.33.13.130, п.21 |  | КОРОБ С КРЫШКОЙ TA-GN 40x40 | м |  | 375 | 375 |  | 60774.6 |  | 60774.6 | 60774.6 | Добавлено: Короб с крышкой TA-GN 40x40 — 375 м (кабели и кабеленесущие конструкции; ИОС1, СО стр.52–53, поз.3, 5). | 117/15-ЭС | 23/085-И-ИОС1, л. 15–32; 23/085-И-ИОС1.СО, л. 6, поз. 5.1–5.6
197 | 82 |  | 4.8-175-2 |  | Затягивание провода в проложенные трубы и металлические рукава, первого одножильного или многожильного в общей оплетке, суммарное сечение до 6 мм2 | 100 м |  | 26.58 | 26.58 |  | 251095.24 |  | 251095.24 | 251095.24 | Добавлено: Затягивание провода в проложенные трубы и металлические рукава, первого одножильного или многожильного в общей оплетке, суммарное сечение до 6 мм² — 2 658 м (кабели и кабеленесущие конструкции; ИОС1, СО стр.52–53, поз.3, 5). НР/СП без понижения: ТСН-2001.12 п.3.4.6 абз.4, 8-0 п.9; объект не эксплуатируется (ПОС, стр.8). | 117/15-ЭС | 23/085-И-ИОС1, л. 15–32; 23/085-И-ИОС1.СО, л. 6, поз. 5.1–5.6 |  | 11560.81
198 | 83 |  | 1.23-25-808 |  | Кабель силовой, с медными жилами, с изоляцией и оболочкой из ПВХ пластиката пониженной пожарной опасности, не распространяющий горение, с пониженным дымо- и газовыделением и с низкой токсичностью продуктов горения, марка ВВГнг(А)-LSLTх, напряжение 1000 В, число жил и сечение 3х1,5 мм2 | км |  | 0.06 | 0.06 |  | 3312.83 |  | 3312.83 | 3312.83 | Добавлено 60 м ВВГнг(А)-LSLTx 3×1,5; итог по этой марке превышает поз. 3.7 на 60 м, а FRLS 3×1,5 недостаёт 60 м. | 117/15-ЭС | 23/085-И-ИОС1, л. 15–32; 23/085-И-ИОС1.СО, л. 5, поз. 3.1–3.13 |  | 15650.42
199 | 84 |  | 1.23-25-809 |  | Кабель силовой, с медными жилами, с изоляцией и оболочкой из ПВХ пластиката пониженной пожарной опасности, не распространяющий горение, с пониженным дымо- и газовыделением и с низкой токсичностью продуктов горения, марка ВВГнг(А)-LSLTх, напряжение 1000 В, число жил и сечение 3х2,5 мм2 | км |  | 2.653 | 2.653 |  | 218461.97 |  | 218461.97 | 218461.97 | Добавлено: Кабель силовой, с медными жилами, с изоляцией и оболочкой из ПВХ пластиката пониженной пожарной опасности, не распространяющий горение, с пониженным дымо- и газовыделением и с низкой токсичностью продуктов горения, марка ВВГнг(А)-LSLTх, напряжение 1000 В, число жил и сечение 3х2,5 мм² — 2,653 км (кабели и кабеленесущие конструкции; ИОС1, СО стр.52–53, поз.3, 5). | 117/15-ЭС | 23/085-И-ИОС1, л. 15–32; 23/085-И-ИОС1.СО, л. 5, поз. 3.1–3.13
200 | 85 |  | 1.23-25-819 |  | Кабель силовой, с медными жилами, с изоляцией и оболочкой из ПВХ пластиката пониженной пожарной опасности, не распространяющий горение, с пониженным дымо- и газовыделением и с низкой токсичностью продуктов горения, марка ВВГнг(А)-LSLTх, напряжение 1000 В, число жил и сечение 5х2,5 мм2 | км |  | 0.04 | 0.04 |  | 5333.26 |  | 5333.26 | 5333.26 | Добавлено: Кабель силовой, с медными жилами, с изоляцией и оболочкой из ПВХ пластиката пониженной пожарной опасности, не распространяющий горение, с пониженным дымо- и газовыделением и с низкой токсичностью продуктов горения, марка ВВГнг(А)-LSLTх, напряжение 1000 В, число жил и сечение 5х2,5 мм² — 0,04 км (кабели и кабеленесущие конструкции; ИОС1, СО стр.52–53, поз.3, 5). | 117/15-ЭС | 23/085-И-ИОС1, л. 15–32; 23/085-И-ИОС1.СО, л. 5, поз. 3.1–3.13 |  | 36197.46
201 | 86 |  | 1.23-25-902 |  | Кабель силовой с медными жилами, огнестойкий, с изоляцией и оболочкой из ПВХ пластиката пониженной пожарной опасности, не распространяющий горение, с пониженным дымо- и газовыделением и с низкой токсичностью продуктов горения, марка ВВГнг(А)-FRLSLTх, напряжение 1000 В, число жил и сечение 5х2,5 мм2 | км |  | 0.045 | 0.045 |  | 6765.26 |  | 6765.26 | 6765.26 | Добавлено 45 м FRLSLTx 5×2,5; общий итог СВР равен 465 м против 495 м по поз. 3.3 — недостаёт 30 м. | 117/15-ЭС | 23/085-И-ИОС1, л. 15–32; 23/085-И-ИОС1.СО, л. 5, поз. 3.1–3.13
202 | 87 |  | 1.23-25-810 |  | Кабель силовой, с медными жилами, с изоляцией и оболочкой из ПВХ пластиката пониженной пожарной опасности, не распространяющий горение, с пониженным дымо- и газовыделением и с низкой токсичностью продуктов горения, марка ВВГнг(А)-LSLTх, напряжение 1000 В, число жил и сечение 3х4 мм2 | км |  | 0.04 | 0.04 |  | 5166.73 |  | 5166.73 | 5166.73 | Добавлено: Кабель силовой, с медными жилами, с изоляцией и оболочкой из ПВХ пластиката пониженной пожарной опасности, не распространяющий горение, с пониженным дымо- и газовыделением и с низкой токсичностью продуктов горения, марка ВВГнг(А)-LSLTх, напряжение 1000 В, число жил и сечение 3х4 мм² — 0,04 км (кабели и кабеленесущие конструкции; ИОС1, СО стр.52–53, поз.3, 5). | 117/15-ЭС | 23/085-И-ИОС1, л. 15–32; 23/085-И-ИОС1.СО, л. 5, поз. 3.1–3.13 |  | 57137.33
203 | 88 |  | 1.23-25-811 |  | Кабель силовой ВВГнг(А)-LSLTх 3х6-1000 | км |  | 0.045 | 0.045 |  | 10970.78 |  | 10970.78 | 10970.78 | Добавлено 45 м кабеля ВВГнг(А)-LSLTx 3×6 (ИОС1, СО стр.52, поз.3.10). | 117/15-ЭС | 23/085-И-ИОС1, л. 15–32; 23/085-И-ИОС1.СО, л. 5, поз. 3.1–3.13
204 | 89 |  | 4.8-162-1 |  | Прокладка в коробах провода сечением до 6 мм2 | 100 м |  | 2.5 | 2.5 |  | 14653.07 |  | 14653.07 | 14653.07 | Добавлено: Прокладка в коробах провода сечением до 6 мм² — 250 м (кабели и кабеленесущие конструкции; ИОС1, СО стр.52–53, поз.3, 5). НР/СП без понижения: ТСН-2001.12 п.3.4.6 абз.4, 8-0 п.9; объект не эксплуатируется (ПОС, стр.8). | 117/15-ЭС | 23/085-И-ИОС1, л. 15–32; 23/085-И-ИОС1.СО, л. 5, поз. 3.1–3.13
205 | 90 |  | 1.23-25-809 |  | Кабель силовой, с медными жилами, с изоляцией и оболочкой из ПВХ пластиката пониженной пожарной опасности, не распространяющий горение, с пониженным дымо- и газовыделением и с низкой токсичностью продуктов горения, марка ВВГнг(А)-LSLTх, напряжение 1000 В, число жил и сечение 3х2,5 мм2 | км |  | 0.19 | 0.19 |  | 15645.57 |  | 15645.57 | 15645.57 | Добавлено: Кабель силовой, с медными жилами, с изоляцией и оболочкой из ПВХ пластиката пониженной пожарной опасности, не распространяющий горение, с пониженным дымо- и газовыделением и с низкой токсичностью продуктов горения, марка ВВГнг(А)-LSLTх, напряжение 1000 В, число жил и сечение 3х2,5 мм² — 0,19 км (кабели и кабеленесущие конструкции; ИОС1, СО стр.52–53, поз.3, 5). | 117/15-ЭС | 23/085-И-ИОС1, л. 15–32; 23/085-И-ИОС1.СО, л. 5, поз. 3.1–3.13
206 | 91 |  | 1.23-25-895 |  | Кабель силовой с медными жилами, огнестойкий, с изоляцией и оболочкой из ПВХ пластиката пониженной пожарной опасности, не распространяющий горение, с пониженным дымо- и газовыделением и с низкой токсичностью продуктов горения, марка ВВГнг(А)-FRLSLTх, напряжение 1000 В, число жил и сечение 3х2,5 мм2 | км |  | 0.06 | 0.06 |  | 5595.25 |  | 5595.25 | 5595.25 | Добавлено: Кабель силовой с медными жилами, огнестойкий, с изоляцией и оболочкой из ПВХ пластиката пониженной пожарной опасности, не распространяющий горение, с пониженным дымо- и газовыделением и с низкой токсичностью продуктов горения, марка ВВГнг(А)-FRLSLTх, напряжение 1000 В, число жил и сечение 3х2,5 мм² — 0,06 км (кабели и кабеленесущие конструкции; ИОС1, СО стр.52–53, поз.3, 5). | 117/15-ЭС | 23/085-И-ИОС1, л. 15–32; 23/085-И-ИОС1.СО, л. 5, поз. 3.1–3.13
207 | 92 |  | 4.8-162-2 |  | Прокладка в коробах провода сечением до 35 мм2. До 16 мм2 | 100 м |  | 5.95 | 5.95 |  | 46024.22 |  | 46024.22 | 46024.22 | Добавлено: Прокладка в коробах провода сечением до 35 мм². До 16 мм² — 595 м (кабели и кабеленесущие конструкции; ИОС1, СО стр.52–53, поз.3, 5). НР/СП без понижения: ТСН-2001.12 п.3.4.6 абз.4, 8-0 п.9; объект не эксплуатируется (ПОС, стр.8). | 117/15-ЭС | 23/085-И-ИОС1, л. 15–32; 23/085-И-ИОС1.СО, л. 5, поз. 3.1–3.13
208 | 93 |  | 1.23-25-819 |  | Кабель силовой, с медными жилами, с изоляцией и оболочкой из ПВХ пластиката пониженной пожарной опасности, не распространяющий горение, с пониженным дымо- и газовыделением и с низкой токсичностью продуктов горения, марка ВВГнг(А)-LSLTх, напряжение 1000 В, число жил и сечение 5х2,5 мм2 | км |  | 0.21 | 0.21 |  | 27999.68 |  | 27999.68 | 27999.68 | Добавлено: Кабель силовой, с медными жилами, с изоляцией и оболочкой из ПВХ пластиката пониженной пожарной опасности, не распространяющий горение, с пониженным дымо- и газовыделением и с низкой токсичностью продуктов горения, марка ВВГнг(А)-LSLTх, напряжение 1000 В, число жил и сечение 5х2,5 мм² — 0,21 км (кабели и кабеленесущие конструкции; ИОС1, СО стр.52–53, поз.3, 5). | 117/15-ЭС | 23/085-И-ИОС1, л. 15–32; 23/085-И-ИОС1.СО, л. 5, поз. 3.1–3.13
209 | 94 |  | 1.23-25-902 |  | Кабель силовой с медными жилами, огнестойкий, с изоляцией и оболочкой из ПВХ пластиката пониженной пожарной опасности, не распространяющий горение, с пониженным дымо- и газовыделением и с низкой токсичностью продуктов горения, марка ВВГнг(А)-FRLSLTх, напряжение 1000 В, число жил и сечение 5х2,5 мм2 | км |  | 0.38 | 0.38 |  | 57128.78 |  | 57128.78 | 57128.78 | Добавлено: Кабель силовой с медными жилами, огнестойкий, с изоляцией и оболочкой из ПВХ пластиката пониженной пожарной опасности, не распространяющий горение, с пониженным дымо- и газовыделением и с низкой токсичностью продуктов горения, марка ВВГнг(А)-FRLSLTх, напряжение 1000 В, число жил и сечение 5х2,5 мм² — 0,38 км (кабели и кабеленесущие конструкции; ИОС1, СО стр.52–53, поз.3, 5). | 117/15-ЭС | 23/085-И-ИОС1, л. 15–32; 23/085-И-ИОС1.СО, л. 5, поз. 3.1–3.13
210 | 95 |  | 1.23-25-810 |  | Кабель силовой, с медными жилами, с изоляцией и оболочкой из ПВХ пластиката пониженной пожарной опасности, не распространяющий горение, с пониженным дымо- и газовыделением и с низкой токсичностью продуктов горения, марка ВВГнг(А)-LSLTх, напряжение 1000 В, число жил и сечение 3х4 мм2 | км |  | 0.005 | 0.005 |  | 645.83 |  | 645.83 | 645.83 | Добавлено: Кабель силовой, с медными жилами, с изоляцией и оболочкой из ПВХ пластиката пониженной пожарной опасности, не распространяющий горение, с пониженным дымо- и газовыделением и с низкой токсичностью продуктов горения, марка ВВГнг(А)-LSLTх, напряжение 1000 В, число жил и сечение 3х4 мм² — 0,005 км (кабели и кабеленесущие конструкции; ИОС1, СО стр.52–53, поз.3, 5). | 117/15-ЭС | 23/085-И-ИОС1, л. 15–32; 23/085-И-ИОС1.СО, л. 5, поз. 3.1–3.13
211 | 96 |  | 4.8-162-2 |  | Прокладка в коробах провода сечением до 35 мм2 | 100 м |  | 2.5 | 2.5 |  | 19338.1 |  | 19338.1 | 19338.1 | Добавлено: Прокладка в коробах провода сечением до 35 мм² — 250 м (кабели и кабеленесущие конструкции; ИОС1, СО стр.52–53, поз.3, 5). НР/СП без понижения: ТСН-2001.12 п.3.4.6 абз.4, 8-0 п.9; объект не эксплуатируется (ПОС, стр.8). | 117/15-ЭС | 23/085-И-ИОС1, л. 15–32; 23/085-И-ИОС1.СО, л. 5, поз. 3.1–3.13
212 | 97 |  | 1.23-25-820 |  | Кабель силовой, с медными жилами, с изоляцией и оболочкой из ПВХ пластиката пониженной пожарной опасности, не распространяющий горение, с пониженным дымо- и газовыделением и с низкой токсичностью продуктов горения, марка ВВГнг(А)-LSLTх, напряжение 1000 В, число жил и сечение 5х4 мм2 | км |  | 0.19 | 0.19 |  | 40011.36 |  | 40011.36 | 40011.36 | Добавлено: Кабель силовой, с медными жилами, с изоляцией и оболочкой из ПВХ пластиката пониженной пожарной опасности, не распространяющий горение, с пониженным дымо- и газовыделением и с низкой токсичностью продуктов горения, марка ВВГнг(А)-LSLTх, напряжение 1000 В, число жил и сечение 5х4 мм² — 0,19 км (кабели и кабеленесущие конструкции; ИОС1, СО стр.52–53, поз.3, 5). | 117/15-ЭС | 23/085-И-ИОС1, л. 15–32; 23/085-И-ИОС1.СО, л. 5, поз. 3.1–3.13
213 | 98 |  | 1.23-25-903 |  | Кабель силовой с медными жилами, огнестойкий, с изоляцией и оболочкой из ПВХ пластиката пониженной пожарной опасности, не распространяющий горение, с пониженным дымо- и газовыделением и с низкой токсичностью продуктов горения, марка ВВГнг(А)-FRLSLTх, напряжение 1000 В, число жил и сечение 5х4 мм2 | км |  | 0.06 | 0.06 |  | 13937.45 |  | 13937.45 | 13937.45 | Добавлено: Кабель силовой с медными жилами, огнестойкий, с изоляцией и оболочкой из ПВХ пластиката пониженной пожарной опасности, не распространяющий горение, с пониженным дымо- и газовыделением и с низкой токсичностью продуктов горения, марка ВВГнг(А)-FRLSLTх, напряжение 1000 В, число жил и сечение 5х4 мм² — 0,06 км (кабели и кабеленесущие конструкции; ИОС1, СО стр.52–53, поз.3, 5). | 117/15-ЭС | 23/085-И-ИОС1, л. 15–32; 23/085-И-ИОС1.СО, л. 5, поз. 3.1–3.13
214 | 99 |  | 4.8-162-3 |  | Прокладка в коробах провода сечением до 70 мм2 | 100 м |  | 0.1 | 0.1 |  | 969.09 |  | 969.09 | 969.09 | Добавлено: Прокладка в коробах провода сечением до 70 мм² — 10 м (кабели и кабеленесущие конструкции; ИОС1, СО стр.52–53, поз.3, 5). НР/СП без понижения: ТСН-2001.12 п.3.4.6 абз.4, 8-0 п.9; объект не эксплуатируется (ПОС, стр.8). | 117/15-ЭС | 23/085-И-ИОС1, л. 15–32; 23/085-И-ИОС1.СО, л. 5, поз. 3.1–3.13
215 | 100 |  | 1.23-25-905 |  | Кабель силовой с медными жилами, огнестойкий, с изоляцией и оболочкой из ПВХ пластиката пониженной пожарной опасности, не распространяющий горение, с пониженным дымо- и газовыделением и с низкой токсичностью продуктов горения, марка ВВГнг(А)-FRLSLTх, напряжение 1000 В, число жил и сечение 5х10 мм2 | км |  | 0.01 | 0.01 |  | 5310.91 |  | 5310.91 | 5310.91 | Добавлено: Кабель силовой с медными жилами, огнестойкий, с изоляцией и оболочкой из ПВХ пластиката пониженной пожарной опасности, не распространяющий горение, с пониженным дымо- и газовыделением и с низкой токсичностью продуктов горения, марка ВВГнг(А)-FRLSLTх, напряжение 1000 В, число жил и сечение 5х10 мм² — 0,01 км (кабели и кабеленесущие конструкции; ИОС1, СО стр.52–53, поз.3, 5). | 117/15-ЭС | 23/085-И-ИОС1, л. 15–32; 23/085-И-ИОС1.СО, л. 5, поз. 3.1–3.13
216 | 101 |  | 4.8-162-5 |  | Прокладка в коробах провода сечением до 185 мм2 | 100 м |  | 0.1 | 0.1 |  | 1725.24 |  | 1725.24 | 1725.24 | Добавлено: Прокладка в коробах провода сечением до 185 мм² — 10 м (кабели и кабеленесущие конструкции; ИОС1, СО стр.52–53, поз.3, 5). НР/СП без понижения: ТСН-2001.12 п.3.4.6 абз.4, 8-0 п.9; объект не эксплуатируется (ПОС, стр.8). | 117/15-ЭС | 23/085-И-ИОС1, л. 15–32; 23/085-И-ИОС1.СО, л. 5, поз. 3.1–3.13
217 | 102 |  | 1.23-25-826 |  | Кабель силовой ВВГнг(А)-LSLTх 5х50-1000 | км |  | 0.01 | 0.01 |  | 28112.89 |  | 28112.89 | 28112.89 | Добавлено 10 м кабеля ВВГнг(А)-LSLTx 5×50 (ИОС1, СО стр.52, поз.3.13). | 117/15-ЭС | 23/085-И-ИОС1, л. 15–32; 23/085-И-ИОС1.СО, л. 5, поз. 3.1–3.13
218 | 103 |  | 4.10-118-8 |  | Установка для трубных проводок ящика протяжного или коробки размерами до 200х200 мм | 1 ШТ. |  | 44 | 44 |  | 58628.14 |  | 58628.14 | 58628.14 | Добавлена установка 44 распределительных коробок 100×100×50 IP56; вместе с 16 коробками силовой сети и сети освещения — 60 шт. по ИОС1 (СО стр.53, поз.4.7). | 117/15-ЭС | 23/085-И-ИОС1, л. 15–32; 23/085-И-ИОС1.СО, л. 6, поз. 4.6–4.7
219 | 104 |  | 27.33.13.110, п.17 |  | Коробка ответвит. с 6 каб. вводами, IP44, 80х80х40мм | К-Т |  | 0 | 0 |  | 0 |  | 0 | 0 | Исключено: 300 ответвительных коробок 80×80×40 повторяли коробки силовой сети и сети освещения, учтённые отдельными позициями (всего 600 шт. по ИОС1.СО стр.53, поз.4.6). | 117/15-ЭС | 23/085-И-ИОС1, л. 15–32; 23/085-И-ИОС1.СО, л. 6, поз. 4.6–4.7
220 | 105 |  | 27.33.13.110, п.18 |  | Коробка распределительная с гладкими стенками, IP56, 100х100х50мм | К-Т |  | 44 | 44 |  | 5961.82 |  | 5961.82 | 5961.82 | Добавлено 44 распределительные коробки 100×100×50 IP56; вместе с 16 коробками силовой сети и сети освещения — 60 шт. по ИОС1 (СО стр.53, поз.4.7). | 117/15-ЭС | 23/085-И-ИОС1, л. 15–32; 23/085-И-ИОС1.СО, л. 6, поз. 4.6–4.7
221 | 106 |  | 4.8-187-10 |  | Монтаж заземляющего проводника открыто по строительным основаниям из медного изолированного провода сечением 25 мм2 | 100 м |  | 6.5 | 6.5 |  | 483301.14 |  | 483301.14 | 483301.14 | Добавлено: Монтаж заземляющего проводника открыто по строительным основаниям из медного изолированного провода сечением 25 мм² — 650 м (кабели и кабеленесущие конструкции; ИОС1, СО стр.52–53, поз.3, 5). НР/СП без понижения: ТСН-2001.12 п.3.4.6 абз.4, 8-0 п.9; объект не эксплуатируется (ПОС, стр.8). | 117/15-ЭС | 23/085-И-ИОС1, л. 34; 23/085-И-ИОС1.СО, л. 7, поз. 7.2–7.4
222 | 107 |  | 27.32.13.110, п.23 |  | Кабели силовые, с медными жилами, с изоляцией и оболочкой из поливинилхлоридного пластиката пониженной пожарной опасности, не распространяющие горение, с пониженным дымо - и газовыделением и с низкой токсичностью продуктьов горения, напряжение 1000 В, марка ВВГнг(А)-LSLTX,число жил и сечение, мм2: 1Х10 | м |  | 150 | 150 |  | 17331.45 |  | 17331.45 | 17331.45 | Добавлено: Кабели силовые, с медными жилами, с изоляцией и оболочкой из поливинилхлоридного пластиката пониженной пожарной опасности, не распространяющие горение, с пониженным дымо - и газовыделением и с низкой токсичностью продуктьов горения, напряжение 1000 В, марка ВВГнг(А)-LSLTx,число жил и сечение, мм²: 1×10 — 150 м (кабели и кабеленесущие конструкции; ИОС1, СО стр.52–53, поз.3, 5). | 117/15-ЭС | 23/085-И-ИОС1, л. 34; 23/085-И-ИОС1.СО, л. 7, поз. 7.2–7.4
223 | 108 |  | 27.32.13.110, п.22 |  | Кабели силовые, с медными жилами, с изоляцией и оболочкой из поливинилхлоридного пластиката пониженной пожарной опасности, не распространяющие горение, с пониженным дымо - и газовыделением и с низкой токсичностью продуктьов горения, напряжение 1000 В, марка ВВГнг(А)-LSLTX,число жил и сечение, мм2: 1Х6 | м |  | 300 | 300 |  | 25470.36 |  | 25470.36 | 25470.36 | Добавлено: Кабели силовые, с медными жилами, с изоляцией и оболочкой из поливинилхлоридного пластиката пониженной пожарной опасности, не распространяющие горение, с пониженным дымо - и газовыделением и с низкой токсичностью продуктьов горения, напряжение 1000 В, марка ВВГнг(А)-LSLTx,число жил и сечение, мм²: 1×6 — 300 м (кабели и кабеленесущие конструкции; ИОС1, СО стр.52–53, поз.3, 5). | 117/15-ЭС | 23/085-И-ИОС1, л. 34; 23/085-И-ИОС1.СО, л. 7, поз. 7.2–7.4
224 | 109 |  | 27.32.13.110, п.22 |  | Кабели силовые, с медными жилами, с изоляцией и оболочкой из поливинилхлоридного пластиката пониженной пожарной опасности, не распространяющие горение, с пониженным дымо - и газовыделением и с низкой токсичностью продуктьов горения, напряжение 1000 В, марка ВВГнг(А)-LSLTX,число жил и сечение, мм2: 1Х6 | м |  | 200 | 200 |  | 16980.24 |  | 16980.24 | 16980.24 | Добавлено 200 м кабеля ВВГнг(А)-LSLTx 1×6 системы уравнивания потенциалов (ИОС1.СО стр.54, поз.7.4). | 117/15-ЭС | 23/085-И-ИОС1, л. 34; 23/085-И-ИОС1.СО, л. 7, поз. 7.2–7.4
Раздел 2. Электроосвещение
Силовое электрооборудование
225 | 110 |  | 4.8-240-4 |  | Монтаж пультов и шкафов управления, шкафа (пульта) управления навесного, высотой, шириной, глубиной до 600х600х350 мм | 1 ШТ. |  | 2 | 2 |  | 8503.4 |  | 8503.4 | 8503.4 | Добавлено: Монтаж пультов и шкафов управления, шкафа (пульта) управления навесного, высотой, шириной, глубиной до 600х600х350 мм — 2 шт. (щиты освещения; ИОС1, л.2–7, стр.14–19; СО стр.49–51, поз.1.6–1.11). НР/СП без понижения: ТСН-2001.12 п.3.4.6 абз.4, 8-0 п.9; объект не эксплуатируется (ПОС, стр.8). | 117/15-ЭС | 23/085-И-ИОС1, л. 2–7; 23/085-И-ИОС1.СО, л. 2–4, поз. 1.6–1.11
226 | 111 |  | 27.12.40.000, п.3 |  | Корпус металлический навесной, 400х300х120, 24 мод, ЩРН-24 | ШТ |  | 1 | 1 |  | 4065.19 |  | 4065.19 | 4065.19 | Добавлено: Корпус металлический навесной, 400х300х120, 24 мод, ЩРН-24 — 1 шт. (щиты освещения; ИОС1, л.2–7, стр.14–19; СО стр.49–51, поз.1.6–1.11). | 117/15-ЭС | 23/085-И-ИОС1, л. 2–7; 23/085-И-ИОС1.СО, л. 2–4, поз. 1.6–1.11
227 | 112 |  | 27.12.40.000, п.12 |  | Корпус металлический навесной, 400х300х120, 24 мод., IP31, ЩРН-24 (ЩО1-ЩО4) | ШТ |  | 4 | 4 |  | 11273.2 |  | 11273.2 | 11273.2 | Добавлено: Корпус металлический навесной, 400х300х120, 24 мод., IP31, ЩРН-24 (ЩО1-ЩО4) — 4 шт. (щиты освещения; ИОС1, л.2–7, стр.14–19; СО стр.49–51, поз.1.6–1.11). | 117/15-ЭС | 23/085-И-ИОС1, л. 2–7; 23/085-И-ИОС1.СО, л. 2–4, поз. 1.6–1.11
228 | 113 |  | 27.12.40.000, п.25 |  | Корпус навесной 400х250х120, 18 мод., IP31, ЩРН-18 | шт. |  | 1 | 1 |  | 2701.05 |  | 2701.05 | 2701.05 | Добавлено: Корпус навесной 400х250х120, 18 мод., IP31, ЩРН-18 — 1 шт. (щиты освещения; ИОС1, л.2–7, стр.14–19; СО стр.49–51, поз.1.6–1.11). | 117/15-ЭС | 23/085-И-ИОС1, л. 2–7; 23/085-И-ИОС1.СО, л. 2–4, поз. 1.6–1.11
229 | 114 |  | 4.8-218-1 |  | Монтаж выключателей установочных автоматических (автоматов) или неавтоматических, автомата одно-, двух-, трехполюсного, устанавливаемого на конструкции на стене или колонне, на ток до 25 А | 1 ШТ. |  | 3 | 3 |  | 7340.37 |  | 7340.37 | 7340.37 | Добавлено: Монтаж выключателей установочных автоматических (автоматов) или неавтоматических, автомата одно-, двух-, трехполюсного, устанавливаемого на конструкции на стене или колонне, на ток до 25 А — 3 шт. (щиты освещения; ИОС1, л.2–7, стр.14–19; СО стр.49–51, поз.1.6–1.11). НР/СП без понижения: ТСН-2001.12 п.3.4.6 абз.4, 8-0 п.9; объект не эксплуатируется (ПОС, стр.8). | 117/15-ЭС | 23/085-И-ИОС1, л. 2–7; 23/085-И-ИОС1.СО, л. 2–4, поз. 1.6–1.11
230 | 115 |  | 27.33.11.140, п.13 |  | Выключатель нагрузки ВН-102, 3Р, 20А | ШТ |  | 6 | 6 |  | 2927.03 |  | 2927.03 | 2927.03 | Добавлено: Выключатель нагрузки ВН-102, 3Р, 20А — 6 шт. (щиты освещения; ИОС1, л.2–7, стр.14–19; СО стр.49–51, поз.1.6–1.11). | 117/15-ЭС | 23/085-И-ИОС1, л. 2–7; 23/085-И-ИОС1.СО, л. 2–4, поз. 1.6–1.11
231 | 116 |  | 4.8-218-1 |  | Монтаж выключателей установочных автоматических (автоматов) или неавтоматических, автомата одно-, двух-, трехполюсного, устанавливаемого на конструкции на стене или колонне, на ток до 25 А | 1 ШТ. |  | 19 | 19 |  | 46488.95 |  | 46488.95 | 46488.95 | Добавлено: Монтаж выключателей установочных автоматических (автоматов) или неавтоматических, автомата одно-, двух-, трехполюсного, устанавливаемого на конструкции на стене или колонне, на ток до 25 А — 19 шт. (щиты освещения; ИОС1, л.2–7, стр.14–19; СО стр.49–51, поз.1.6–1.11). НР/СП без понижения: ТСН-2001.12 п.3.4.6 абз.4, 8-0 п.9; объект не эксплуатируется (ПОС, стр.8). | 117/15-ЭС | 23/085-И-ИОС1, л. 2–7; 23/085-И-ИОС1.СО, л. 2–4, поз. 1.6–1.11
232 | 117 |  | 27.12.23.110, п.74 |  | Устройство защиты от дугового пробоя с АВДТ и защи-той от повышенного напряжения OptiDin AFDD-40-22C16-A-У3 (2P, C16, 30mA, Uоткл 275В) | ШТ |  | 37 | 37 |  | 490059.06 |  | 490059.06 | 490059.06 | Добавлены 37 устройств защиты от дугового пробоя OptiDin AFDD-40-22C16 щитов освещения ЩО-1 — ЩО-5 (ИОС1.СО стр.49–50, поз.1.6.2, 1.7.2, 1.8.2, 1.9.2, 1.10.2). | 117/15-ЭС | 23/085-И-ИОС1, л. 2–7; 23/085-И-ИОС1.СО, л. 2–4, поз. 1.6–1.11
233 | 118 |  | 27.33.13.110, п.76 |  | Выключатель ВА103-1P-006А-В | ШТ |  | 9 | 9 |  | 2517.61 |  | 2517.61 | 2517.61 | Добавлено: Выключатель ВА103-1P-006А-В — 9 шт. (щиты освещения; ИОС1, л.2–7, стр.14–19; СО стр.49–51, поз.1.6–1.11). | 117/15-ЭС | 23/085-И-ИОС1, л. 2–7; 23/085-И-ИОС1.СО, л. 2–4, поз. 1.6–1.11
234 | 119 |  | 4.10-89-2 |  | Прочее оборудование электрочасофикации, реле трансляции минутных импульсов на стене | 1 ШТ. |  | 4 | 4 |  | 5489.83 |  | 5489.83 | 5489.83 | Добавлено: Прочее оборудование электрочасофикации, реле трансляции минутных импульсов на стене — 4 шт. (щиты освещения; ИОС1, л.2–7, стр.14–19; СО стр.49–51, поз.1.6–1.11). | 117/15-ЭС | 23/085-И-ИОС1, л. 2–7; 23/085-И-ИОС1.СО, л. 2–4, поз. 1.6–1.11
235 | 120 |  | 27.12.24.130, п.26 |  | реле времени OptiDin РЭВ-302 | ШТ |  | 4 | 4 |  | 82124.47 |  | 82124.47 | 82124.47 | Добавлено: реле времени OptiDin РЭВ-302 — 4 шт. (щиты освещения; ИОС1, л.2–7, стр.14–19; СО стр.49–51, поз.1.6–1.11). | 117/15-ЭС | 23/085-И-ИОС1, л. 2–7; 23/085-И-ИОС1.СО, л. 2–4, поз. 1.6–1.11
236 | 121 |  | 4.8-57-3 |  | Монтаж прибора измерения и защиты с количеством подключаемых концов до 12 | 1 ШТ. |  | 8 | 8 |  | 29697.46 |  | 29697.46 | 29697.46 | Добавлено: Монтаж прибора измерения и защиты с количеством подключаемых концов до 12 — 8 шт. (щиты освещения; ИОС1, л.2–7, стр.14–19; СО стр.49–51, поз.1.6–1.11). НР/СП без понижения: ТСН-2001.12 п.3.4.6 абз.4, 8-0 п.9; объект не эксплуатируется (ПОС, стр.8). | 117/15-ЭС | 23/085-И-ИОС1, л. 2–7; 23/085-И-ИОС1.СО, л. 2–4, поз. 1.6–1.11
237 | 122 |  | 1.14-2-61 |  | Устройство коммутационное (блок релейный), типа УК-ВК исп. 10. 2 нормально разомкнутых реле, 2 канала коммутации, напряжение управления от 10 до 14 В, ток управления от 28 до 38 мА, коммутируемое напряжение до 250 В переменного/до 30 В постоянного тока, коммутируемый ток до 5 А, степень защиты IP30, диапазон рабочих температур от -10 до +40°С, габаритные размеры 102х107х39 мм, в комплекте вставка плавкая типа ВП2Б 6,3 А - 2 шт. и крепеж. фотореле | шт. |  | 4 | 4 |  | 3838.97 |  | 3838.97 | 3838.97 | Добавлено: Устройство коммутационное (блок релейный), типа УК-ВК исп. 10. 2 нормально разомкнутых реле, 2 канала коммутации, напряжение управления от 10 до 14 В, ток управления от 28 до 38 мА, коммутируемое напряжение до 250 В переменного/до 30 В постоянного тока, коммутируемый ток до 5 А, степень защиты IP30, диапазон рабочих температур от -10 до +40°С, габаритные размеры 102х107х39 мм, в комплекте вставка плавкая типа ВП2Б 6,3 А - 2 шт. и крепеж. фотореле — 4 шт. (щиты освещения; ИОС1, л.2–7, стр.14–19; СО стр.49–51, поз.1.6–1.11). | 117/15-ЭС | 23/085-И-ИОС1, л. 2–7; 23/085-И-ИОС1.СО, л. 2–4, поз. 1.6–1.11
238 | 123 |  | 27.12.24.130, п.71 |  | Реле промежуточное РЭК78/4(MY4) 3А 12В | ШТ |  | 4 | 4 |  | 1001.31 |  | 1001.31 | 1001.31 | Добавлены четыре промежуточных реле РЭК78/4 (MY4) щитов освещения ЩО-1 — ЩО-4 (ИОС1.СО стр.49–50, поз.1.6.6, 1.7.6, 1.8.6, 1.9.6). | 117/15-ЭС | 23/085-И-ИОС1, л. 2–7; 23/085-И-ИОС1.СО, л. 2–4, поз. 1.6–1.11
Электроустановочные изделия
239 | 124 |  | 4.8-333-1 |  | Монтаж выключателя скрытого типа: одноклавишного | 100 шт. |  | 0.82 | 0.82 |  | 23015.63 |  | 23015.63 | 23015.63 | Добавлено: Монтаж выключателя скрытого типа: одноклавишного — 82 шт. (электроустановочные изделия сети освещения; ИОС1, л.15–20, стр.27–32; СО стр.53, поз.4.1). НР/СП без понижения: ТСН-2001.12 п.3.4.6 абз.4, 8-0 п.9; объект не эксплуатируется (ПОС, стр.8). | 117/15-ЭС | 23/085-И-ИОС1, л. 15–25; 23/085-И-ИОС1.СО, л. 4, 6, поз. 1.16, 4.1, 4.4–4.5
240 | 125 |  | 27.33.11.140, п.27 |  | Выключатель, цвет - белое облако, одноклавишный, двухмодульный серии Avanti | ШТ |  | 127 | 127 |  | 81825.11 |  | 81825.11 | 81825.11 | Добавлено: Выключатель, цвет - белое облако, одноклавишный, двухмодульный серии Avanti — 127 шт. (электроустановочные изделия сети освещения; ИОС1, л.15–20, стр.27–32; СО стр.53, поз.4.1). | 117/15-ЭС | 23/085-И-ИОС1, л. 15–25; 23/085-И-ИОС1.СО, л. 4, 6, поз. 1.16, 4.1, 4.4–4.5
241 | 126 |  | 4.10-118-13 |  | Установка для трубных проводок крышки декоративной и других мелких изделий (без присоединения проводов) | 100 шт. |  | 1.27 | 1.27 |  | 11773.27 |  | 11773.27 | 11773.27 | Добавлено: Установка для трубных проводок крышки декоративной и других мелких изделий (без присоединения проводов) — 127 шт. (электроустановочные изделия сети освещения; ИОС1, л.15–20, стр.27–32; СО стр.53, поз.4.1). | 117/15-ЭС | 23/085-И-ИОС1, л. 15–25; 23/085-И-ИОС1.СО, л. 4, 6, поз. 1.16, 4.1, 4.4–4.5
242 | 127 |  | 27.33.13.110, п.16 |  | Рамка Avanti в стены, 2мод., цвет белое облако | ШТ |  | 127 | 127 |  | 104631.16 |  | 104631.16 | 104631.16 | Добавлено: Рамка Avanti в стены, 2мод., цвет белое облако — 127 шт. (электроустановочные изделия сети освещения; ИОС1, л.15–20, стр.27–32; СО стр.53, поз.4.1). | 117/15-ЭС | 23/085-И-ИОС1, л. 15–25; 23/085-И-ИОС1.СО, л. 4, 6, поз. 1.16, 4.1, 4.4–4.5
243 | 128 |  | 4.10-118-12 |  | Установка для трубных проводок коробки оконечной | 100 шт. |  | 1.27 | 1.27 |  | 46520.79 |  | 46520.79 | 46520.79 | Добавлено: Установка для трубных проводок коробки оконечной — 127 шт. (электроустановочные изделия сети освещения; ИОС1, л.15–20, стр.27–32; СО стр.53, поз.4.1). | 117/15-ЭС | 23/085-И-ИОС1, л. 15–25; 23/085-И-ИОС1.СО, л. 4, 6, поз. 1.16, 4.1, 4.4–4.5
244 | 129 |  | 27.33.13.1. п.16 |  | Подрозетная коробка | К-Т |  | 127 | 127 |  | 42056.74 |  | 42056.74 | 42056.74 | Добавлено: Подрозетная коробка — 127 компл. (электроустановочные изделия сети освещения; ИОС1, л.15–20, стр.27–32; СО стр.53, поз.4.1). | 117/15-ЭС | 23/085-И-ИОС1, л. 15–25; 23/085-И-ИОС1.СО, л. 4, 6, поз. 1.16, 4.1, 4.4–4.5
245 | 130 |  | 4.8-255-1 |  | Монтаж ящика с понижающим трансформатором | 1 ШТ. |  | 2 | 2 |  | 4459.52 |  | 4459.52 | 4459.52 | Добавлено: Монтаж ящика с понижающим трансформатором — 2 шт. (электроустановочные изделия сети освещения; ИОС1, л.15–20, стр.27–32; СО стр.53, поз.4.1). НР/СП без понижения: ТСН-2001.12 п.3.4.6 абз.4, 8-0 п.9; объект не эксплуатируется (ПОС, стр.8). | 117/15-ЭС | 23/085-И-ИОС1, л. 15–25; 23/085-И-ИОС1.СО, л. 4, 6, поз. 1.16, 4.1, 4.4–4.5
246 | 131 |  | 1.21-4-140 |  | Ящик с понижающим трансформатором, номинальная мощность 0,25 кВА, типа ЯТП-0.25 УЗ | шт. |  | 2 | 2 |  | 4061.16 |  | 4061.16 | 4061.16 | Добавлено: Ящик с понижающим трансформатором, номинальная мощность 0,25 кВА, типа ЯТП-0.25 УЗ — 2 шт. (электроустановочные изделия сети освещения; ИОС1, л.15–20, стр.27–32; СО стр.53, поз.4.1). | 117/15-ЭС | 23/085-И-ИОС1, л. 15–25; 23/085-И-ИОС1.СО, л. 4, 6, поз. 1.16, 4.1, 4.4–4.5
Арматура осветительная и источники света
247 | 132 |  | 4.8-246-14 |  | Светильники с люминесцентными лампами, светильник в подвесных потолках, устанавливаемый на профиле, с количеством ламп до 4 | 100 шт. |  | 1.26 | 1.26 |  | 536756.3 |  | 536756.3 | 536756.3 | Добавлено: Светильники с люминесцентными лампами, светильник в подвесных потолках, устанавливаемый на профиле, с количеством ламп до 4 — 126 шт. (светильники; ИОС1, л.15–20, стр.27–32; СО стр.51–52, поз.2). НР/СП без понижения: ТСН-2001.12 п.3.4.6 абз.4, 8-0 п.9; объект не эксплуатируется (ПОС, стр.8). | 117/15-ЭС | 23/085-И-ИОС1, л. 15–20; 23/085-И-ИОС1.СО, л. 4–5, поз. 2.1–2.8
248 | 133 |  | 27.40.39.111, п.28 |  | 3400 Лм, CRI90, 4000К, 32 Вт, OPTIMA.OPL ECO LED 595 4000K CRI90 SCHOOL | К-Т |  | 252 | 252 |  | 1657684.32 |  | 1657684.32 | 1657684.32 | Добавлено: 3400 лм, CRI90, 4000К, 32 Вт, OPTIMA.OPL ECO LED 595 4000K CRI90 SCHOOL — 252 компл. (светильники; ИОС1, л.15–20, стр.27–32; СО стр.51–52, поз.2). | 117/15-ЭС | 23/085-И-ИОС1, л. 15–20; 23/085-И-ИОС1.СО, л. 4–5, поз. 2.1–2.8
249 | 134 |  | 4.8-246-7 |  | Монтаж светильника с люминесцентными лампами, светильника отдельно устанавливаемого на подвесах (штангах) с количеством ламп в светильнике 2 | 100 шт. |  | 0.53 | 0.53 |  | 128885.42 |  | 128885.42 | 128885.42 | Добавлено: Монтаж светильника с люминесцентными лампами, светильника отдельно устанавливаемого на подвесах (штангах) с количеством ламп в светильнике 2 — 53 шт. (светильники; ИОС1, л.15–20, стр.27–32; СО стр.51–52, поз.2). НР/СП без понижения: ТСН-2001.12 п.3.4.6 абз.4, 8-0 п.9; объект не эксплуатируется (ПОС, стр.8). | 117/15-ЭС | 23/085-И-ИОС1, л. 15–20; 23/085-И-ИОС1.СО, л. 4–5, поз. 2.1–2.8
250 | 135 |  | 27.40.39.111, п.29 |  | Светильник светодиодный ЖКХ, IP65, 1900 Лм, CRI80, 4000К, 22 Вт, CD LED 27 4000K | К-Т |  | 61 | 61 |  | 437672.91 |  | 437672.91 | 437672.91 | Добавлено: Светильник светодиодный ЖКХ, IP65, 1900 Лм, CRI80, 4000К, 22 Вт, CD LED 27 4000K — 61 компл. (светильники; ИОС1, л.15–20, стр.27–32; СО стр.51–52, поз.2). | 117/15-ЭС | 23/085-И-ИОС1, л. 15–20; 23/085-И-ИОС1.СО, л. 4–5, поз. 2.1–2.8
251 | 136 |  | 27.40.39.111, п.30 |  | Светильник светодиодный даунлайт, IP44, 2500 Лм, CRI80, 4000К, 20 Вт, SAFARI DL LED 20 4000K | К-Т |  | 15 | 15 |  | 275901.41 |  | 275901.41 | 275901.41 | Добавлено: Светильник светодиодный даунлайт, IP44, 2500 Лм, CRI80, 4000К, 20 Вт, SAFARI DL LED 20 4000K — 15 компл. (светильники; ИОС1, л.15–20, стр.27–32; СО стр.51–52, поз.2). | 117/15-ЭС | 23/085-И-ИОС1, л. 15–20; 23/085-И-ИОС1.СО, л. 4–5, поз. 2.1–2.8
252 | 137 |  | 4.8-246-1 |  | Монтаж светильника с люминесцентными лампами, светильника отдельно устанавливаемого на штырях с количеством ламп в светильнике 1 | 100 шт. |  | 0.52 | 0.52 |  | 119249.38 |  | 119249.38 | 119249.38 | Добавлено: Монтаж светильника с люминесцентными лампами, светильника отдельно устанавливаемого на штырях с количеством ламп в светильнике 1 — 52 шт. (светильники; ИОС1, л.15–20, стр.27–32; СО стр.51–52, поз.2). НР/СП без понижения: ТСН-2001.12 п.3.4.6 абз.4, 8-0 п.9; объект не эксплуатируется (ПОС, стр.8). | 117/15-ЭС | 23/085-И-ИОС1, л. 15–20; 23/085-И-ИОС1.СО, л. 4–5, поз. 2.1–2.8 |  | 679606.68
253 | 138 |  | 27.40.39.111, п.31 |  | Светильник аварийный MARS 2221-4 LED | К-Т |  | 32 | 32 |  | 199368.38 |  | 199368.38 | 199368.38 | Добавлено: Светильник аварийный MARS 2221-4 LED — 32 компл. (светильники; ИОС1, л.15–20, стр.27–32; СО стр.51–52, поз.2). | 117/15-ЭС | 23/085-И-ИОС1, л. 15–20; 23/085-И-ИОС1.СО, л. 4–5, поз. 2.1–2.8 |  | 44194.5
254 | 139 |  | 27.40.39.111, п.32 |  | Светильник светодиодный промышленный, IP65, 7400 Лм, CRI80, 4000К, 58 Вт, ARCTIC.OPL ECO LED 1500 4000K | К-Т |  | 2 | 2 |  | 17890.13 |  | 17890.13 | 17890.13 | Добавлено: Светильник светодиодный промышленный, IP65, 7400 Лм, CRI80, 4000К, 58 Вт, ARCTIC.OPL ECO LED 1500 4000K — 2 компл. (светильники; ИОС1, л.15–20, стр.27–32; СО стр.51–52, поз.2). | 117/15-ЭС | 23/085-И-ИОС1, л. 15–20; 23/085-И-ИОС1.СО, л. 4–5, поз. 2.1–2.8
255 | 140 |  | 27.40.39.111, п.33 |  | Светильник светодиодный промышленный, IP65, 2300 Лм, CRI80, 4000К, 20 Вт, ARCTIC STANDARD 600 TH 4000K | К-Т |  | 35 | 35 |  | 104167.87 |  | 104167.87 | 104167.87 | Добавлено: Светильник светодиодный промышленный, IP65, 2300 Лм, CRI80, 4000К, 20 Вт, ARCTIC STANDARD 600 TH 4000K — 35 компл. (светильники; ИОС1, л.15–20, стр.27–32; СО стр.51–52, поз.2). | 117/15-ЭС | 23/085-И-ИОС1, л. 15–20; 23/085-И-ИОС1.СО, л. 4–5, поз. 2.1–2.8
256 | 141 |  | 22.21.30.120, п.34 |  | LUNAMARS пиктограмма 008 Запасный выход | ШТ |  | 4 | 4 |  | 1348.65 |  | 1348.65 | 1348.65 | Добавлено: LUNA/MARS пиктограмма ПЭУ 008 Запасный выход — 4 шт. (светильники; ИОС1, л.15–20, стр.27–32; СО стр.51–52, поз.2). | 117/15-ЭС | 23/085-И-ИОС1, л. 15–20; 23/085-И-ИОС1.СО, л. 4–5, поз. 2.1–2.8
257 | 142 |  | 22.21.30.120, п.35 |  | LUNAMARS пиктограмма 011 ВыходExit | ШТ |  | 28 | 28 |  | 9440.52 |  | 9440.52 | 9440.52 | Добавлено: LUNA/MARS пиктограмма ПЭУ 011 «Выход/Exit» — 28 шт. (светильники; ИОС1, л.15–20, стр.27–32; СО стр.51–52, поз.2). | 117/15-ЭС | 23/085-И-ИОС1, л. 15–20; 23/085-И-ИОС1.СО, л. 4–5, поз. 2.1–2.8
Материалы и кабельные изделия
257а | 142а |  | 4.8-288-2 |  | Трубы гофрированные поливинилхлоридные наружным диаметром 20 мм открыто по стенам и потолкам с установкой соединительных коробок | 100 м |  | 22.99 | 22.99 |  | 698419.39 |  | 698419.39 | 698419.39 | Добавлена прокладка 2 299 м гибкой гофрированной трубы ПВХ d20 сети освещения; вместе с 1 201 м утверждённой сметы — 3 500 м (ИОС1.СО стр.53, поз.5.4). Труба прокладывается под штукатуркой (ИОС1-ТЧ стр.10); для гофрированных ПВХ труб на стенах в ТСН-2001 предусмотрена норма 4.8-288. НР/СП без понижения: ТСН-2001.12 п.3.4.6 абз.4, 8-0 п.9; объект не эксплуатируется (ПОС, стр.8). | 117/15-ЭС | 23/085-И-ИОС1, л. 15–32; 23/085-И-ИОС1.СО, л. 6, поз. 5.1–5.6
258 | 143 |  | 1.12-5-372 |  | Трубы электротехнические, гофрированные, из ПВХ, негорючие, с зондом, наружный диаметр 20 мм | м |  | 3500 | 3500 |  | 47454.75 |  | 47454.75 | 47454.75 | Добавлено 3 500 м гибкой гофрированной трубы ПВХ d20 с протяжкой в сети освещения; вместе с 3 775 м силовой сети — 7 275 м по ИОС1 (СО стр.53, поз.5.4). | 117/15-ЭС | 23/085-И-ИОС1, л. 15–32; 23/085-И-ИОС1.СО, л. 6, поз. 5.1–5.6
259 | 144 |  | 1.21-5-1136 |  | Держатель пластиковый с защелкой для крепления труб, рукавов и гибких вводов диаметром 20 мм | 100 шт. |  | 70 | 70 |  | 20873.07 |  | 20873.07 | 20873.07 | Добавлено: Держатель пластиковый с защелкой для крепления труб, рукавов и гибких вводов диаметром 20 мм — 7 000 шт. (кабели и кабеленесущие конструкции сети освещения; ИОС1, СО стр.52–53, поз.3, 5). | 117/15-ЭС | 23/085-И-ИОС1, л. 15–32; 23/085-И-ИОС1.СО, л. 6, поз. 5.1–5.6
260 | 145 |  | 4.8-172-2 |  | Прокладка по установленным конструкциям, по стенам и колоннам с креплением скобами винипластовой трубы диаметром до 50 мм | 100 м |  | 0.7 | 0.7 |  | 37271.52 |  | 37271.52 | 37271.52 | Добавлено: Прокладка по установленным конструкциям, по стенам и колоннам с креплением скобами винипластовой трубы диаметром до 50 мм — 70 м (кабели и кабеленесущие конструкции сети освещения; ИОС1, СО стр.52–53, поз.3, 5). НР/СП без понижения: ТСН-2001.12 п.3.4.6 абз.4, 8-0 п.9; объект не эксплуатируется (ПОС, стр.8). | 117/15-ЭС | 23/085-И-ИОС1, л. 15–32; 23/085-И-ИОС1.СО, л. 6, поз. 5.1–5.6 |  | 189144.84
261 | 146 |  | 1.12-5-44 |  | Трубы из непластифицированного вторичного ПВХ, гладкие, самозатухающие, усиленного типа, наружный диаметр 32 мм, толщина стенки 1,8 мм, для электропроводок | м |  | 70 | 70 |  | 3603.54 |  | 3603.54 | 3603.54 | Добавлено: Трубы из непластифицированного вторичного ПВХ, гладкие, самозатухающие, усиленного типа, наружный диаметр 32 мм, толщина стенки 1,8 мм, для электропроводок — 70 м (кабели и кабеленесущие конструкции сети освещения; ИОС1, СО стр.52–53, поз.3, 5). | 117/15-ЭС | 23/085-И-ИОС1, л. 15–32; 23/085-И-ИОС1.СО, л. 6, поз. 5.1–5.6 |  | 74512.26
262 | 147 |  | 1.21-5-1138 |  | Держатель пластиковый с защелкой для крепления труб, рукавов и гибких вводов диаметром 32 мм | 100 шт. |  | 1.4 | 1.4 |  | 741.98 |  | 741.98 | 741.98 | Добавлено: Держатель пластиковый с защелкой для крепления труб, рукавов и гибких вводов диаметром 32 мм — 140 шт. (кабели и кабеленесущие конструкции сети освещения; ИОС1, СО стр.52–53, поз.3, 5). | 117/15-ЭС | 23/085-И-ИОС1, л. 15–32; 23/085-И-ИОС1.СО, л. 6, поз. 5.1–5.6
263 | 148 |  | 4.8-170-3 |  | Прокладка по установленным конструкциям, по стенам с креплением скобами стальной трубы диаметром до 50 мм | 100 м |  | 0.7 | 0.7 |  | 87234.73 |  | 87234.73 | 87234.73 | Добавлено: Прокладка по установленным конструкциям, по стенам с креплением скобами стальной трубы диаметром до 50 мм — 70 м (кабели и кабеленесущие конструкции сети освещения; ИОС1, СО стр.52–53, поз.3, 5). НР/СП без понижения: ТСН-2001.12 п.3.4.6 абз.4, 8-0 п.9; объект не эксплуатируется (ПОС, стр.8). | 117/15-ЭС | 23/085-И-ИОС1, л. 15–32; 23/085-И-ИОС1.СО, л. 6, поз. 5.1–5.6 |  | 62366.02
264 | 149 |  | 1.12-6-17 |  | Трубы стальные электросварные прямошовные, ГОСТ 10705-80, ГОСТ 10704-91, наружный диаметр 57 мм, толщина стенки 3 мм | м |  | 70 | 70 |  | 13565.36 |  | 13565.36 | 13565.36 | Добавлено: Трубы стальные электросварные прямошовные, ГОСТ 10705-80, ГОСТ 10704-91, наружный диаметр 57 мм, толщина стенки 3 мм — 70 м (кабели и кабеленесущие конструкции сети освещения; ИОС1, СО стр.52–53, поз.3, 5). | 117/15-ЭС | 23/085-И-ИОС1, л. 15–32; 23/085-И-ИОС1.СО, л. 6, поз. 5.1–5.6
265 | 150 |  | 4.8-280-1 |  | Прокладка пластикового кабель-канала по кирпичному основанию | 100 м |  | 4.6 | 4.6 |  | 265792.93 |  | 265792.93 | 265792.93 | Добавлено: Прокладка пластикового кабель-канала по кирпичному основанию — 460 м (кабели и кабеленесущие конструкции сети освещения; ИОС1, СО стр.52–53, поз.3, 5). НР/СП без понижения: ТСН-2001.12 п.3.4.6 абз.4, 8-0 п.9; объект не эксплуатируется (ПОС, стр.8). | 117/15-ЭС | 23/085-И-ИОС1, л. 15–32; 23/085-И-ИОС1.СО, л. 6, поз. 5.1–5.6
266 | 151 |  | 27.33.13.130, п.20 |  | КОРОБ С КРЫШКОЙ 60*40 TA-GN 60x40 | м |  | 130 | 130 |  | 36856.69 |  | 36856.69 | 36856.69 | Добавлено: Короб с крышкой 60*40 TA-GN 60x40 — 130 м (кабели и кабеленесущие конструкции сети освещения; ИОС1, СО стр.52–53, поз.3, 5). | 117/15-ЭС | 23/085-И-ИОС1, л. 15–32; 23/085-И-ИОС1.СО, л. 6, поз. 5.1–5.6 |  | 25894.01
267 | 152 |  | 27.33.13.130, п.21 |  | КОРОБ С КРЫШКОЙ TA-GN 40x40 | м |  | 330 | 330 |  | 53481.65 |  | 53481.65 | 53481.65 | Добавлено: Короб с крышкой TA-GN 40x40 — 330 м (кабели и кабеленесущие конструкции сети освещения; ИОС1, СО стр.52–53, поз.3, 5). | 117/15-ЭС | 23/085-И-ИОС1, л. 15–32; 23/085-И-ИОС1.СО, л. 6, поз. 5.1–5.6 |  | 19056.15
268 | 153 |  | 4.8-175-2 |  | Затягивание провода в проложенные трубы и металлические рукава, первого одножильного или многожильного в общей оплетке, суммарное сечение до 6 мм2 | 100 м |  | 25.99 | 25.99 |  | 245522.39 |  | 245522.39 | 245522.39 | Добавлено: Затягивание провода в проложенные трубы и металлические рукава, первого одножильного или многожильного в общей оплетке, суммарное сечение до 6 мм² — 2 599 м (кабели и кабеленесущие конструкции сети освещения; ИОС1, СО стр.52–53, поз.3, 5). НР/СП без понижения: ТСН-2001.12 п.3.4.6 абз.4, 8-0 п.9; объект не эксплуатируется (ПОС, стр.8). | 117/15-ЭС | 23/085-И-ИОС1, л. 15–32; 23/085-И-ИОС1.СО, л. 6, поз. 5.1–5.6 |  | 13823.41
269 | 154 |  | 1.23-25-808 |  | Кабель силовой, с медными жилами, с изоляцией и оболочкой из ПВХ пластиката пониженной пожарной опасности, не распространяющий горение, с пониженным дымо- и газовыделением и с низкой токсичностью продуктов горения, марка ВВГнг(А)-LSLTх, напряжение 1000 В, число жил и сечение 3х1,5 мм2 | км |  | 1.349 | 1.349 |  | 74483.47 |  | 74483.47 | 74483.47 | Добавлено: Кабель силовой, с медными жилами, с изоляцией и оболочкой из ПВХ пластиката пониженной пожарной опасности, не распространяющий горение, с пониженным дымо- и газовыделением и с низкой токсичностью продуктов горения, марка ВВГнг(А)-LSLTх, напряжение 1000 В, число жил и сечение 3х1,5 мм² — 1,349 км (кабели и кабеленесущие конструкции сети освещения; ИОС1, СО стр.52–53, поз.3, 5). | 117/15-ЭС | 23/085-И-ИОС1, л. 15–32; 23/085-И-ИОС1.СО, л. 5, поз. 3.1–3.13
270 | 155 |  | 1.23-25-806 |  | Кабель силовой ВВГнг(А)-LSLTх 2х1,5-1000 | км |  | 0.28 | 0.28 |  | 14549.6 |  | 14549.6 | 14549.6 | Добавлено 280 м кабеля ВВГнг(А)-LSLTx 2×1,5 (ИОС1, СО стр.52, поз.3.6). | 117/15-ЭС | 23/085-И-ИОС1, л. 15–32; 23/085-И-ИОС1.СО, л. 5, поз. 3.1–3.13
271 | 156 |  | 1.23-25-894 |  | Кабель силовой с медными жилами, огнестойкий, с изоляцией и оболочкой из ПВХ пластиката пониженной пожарной опасности, не распространяющий горение, с пониженным дымо- и газовыделением и с низкой токсичностью продуктов горения, марка ВВГнг(А)-FRLSLTх, напряжение 1000 В, число жил и сечение 3х1,5 мм2 | км |  | 0.97 | 0.97 |  | 62159.01 |  | 62159.01 | 62159.01 | Добавлено: Кабель силовой с медными жилами, огнестойкий, с изоляцией и оболочкой из ПВХ пластиката пониженной пожарной опасности, не распространяющий горение, с пониженным дымо- и газовыделением и с низкой токсичностью продуктов горения, марка ВВГнг(А)-FRLSLTх, напряжение 1000 В, число жил и сечение 3х1,5 мм² — 0,97 км (кабели и кабеленесущие конструкции сети освещения; ИОС1, СО стр.52–53, поз.3, 5). | 117/15-ЭС | 23/085-И-ИОС1, л. 15–32; 23/085-И-ИОС1.СО, л. 5, поз. 3.1–3.13
272 | 157 |  | 1.23-25-819 |  | Кабель силовой, с медными жилами, с изоляцией и оболочкой из ПВХ пластиката пониженной пожарной опасности, не распространяющий горение, с пониженным дымо- и газовыделением и с низкой токсичностью продуктов горения, марка ВВГнг(А)-LSLTх, напряжение 1000 В, число жил и сечение 5х2,5 мм2 | км |  | 0.05 | 0.05 |  | 6666.61 |  | 6666.61 | 6666.61 | Добавлено: Кабель силовой, с медными жилами, с изоляцией и оболочкой из ПВХ пластиката пониженной пожарной опасности, не распространяющий горение, с пониженным дымо- и газовыделением и с низкой токсичностью продуктов горения, марка ВВГнг(А)-LSLTх, напряжение 1000 В, число жил и сечение 5х2,5 мм² — 0,05 км (кабели и кабеленесущие конструкции сети освещения; ИОС1, СО стр.52–53, поз.3, 5). | 117/15-ЭС | 23/085-И-ИОС1, л. 15–32; 23/085-И-ИОС1.СО, л. 5, поз. 3.1–3.13
273 | 158 |  | 1.23-25-902 |  | Кабель силовой с медными жилами, огнестойкий, с изоляцией и оболочкой из ПВХ пластиката пониженной пожарной опасности, не распространяющий горение, с пониженным дымо- и газовыделением и с низкой токсичностью продуктов горения, марка ВВГнг(А)-FRLSLTх, напряжение 1000 В, число жил и сечение 5х2,5 мм2 | км |  | 0.02 | 0.02 |  | 3006.76 |  | 3006.76 | 3006.76 | Добавлено: Кабель силовой с медными жилами, огнестойкий, с изоляцией и оболочкой из ПВХ пластиката пониженной пожарной опасности, не распространяющий горение, с пониженным дымо- и газовыделением и с низкой токсичностью продуктов горения, марка ВВГнг(А)-FRLSLTх, напряжение 1000 В, число жил и сечение 5х2,5 мм² — 0,02 км (кабели и кабеленесущие конструкции сети освещения; ИОС1, СО стр.52–53, поз.3, 5). | 117/15-ЭС | 23/085-И-ИОС1, л. 15–32; 23/085-И-ИОС1.СО, л. 5, поз. 3.1–3.13
274 | 159 |  | 4.8-162-1 |  | Прокладка в коробах провода сечением до 6 мм2 | 100 м |  | 5.6 | 5.6 |  | 32820.11 |  | 32820.11 | 32820.11 | Добавлено: Прокладка в коробах провода сечением до 6 мм² — 560 м (кабели и кабеленесущие конструкции сети освещения; ИОС1, СО стр.52–53, поз.3, 5). НР/СП без понижения: ТСН-2001.12 п.3.4.6 абз.4, 8-0 п.9; объект не эксплуатируется (ПОС, стр.8). | 117/15-ЭС | 23/085-И-ИОС1, л. 15–32; 23/085-И-ИОС1.СО, л. 5, поз. 3.1–3.13
275 | 160 |  | 1.23-25-808 |  | Кабель силовой, с медными жилами, с изоляцией и оболочкой из ПВХ пластиката пониженной пожарной опасности, не распространяющий горение, с пониженным дымо- и газовыделением и с низкой токсичностью продуктов горения, марка ВВГнг(А)-LSLTх, напряжение 1000 В, число жил и сечение 3х1,5 мм2 | км |  | 0.345 | 0.345 |  | 19048.75 |  | 19048.75 | 19048.75 | Добавлено: Кабель силовой, с медными жилами, с изоляцией и оболочкой из ПВХ пластиката пониженной пожарной опасности, не распространяющий горение, с пониженным дымо- и газовыделением и с низкой токсичностью продуктов горения, марка ВВГнг(А)-LSLTх, напряжение 1000 В, число жил и сечение 3х1,5 мм² — 0,345 км (кабели и кабеленесущие конструкции сети освещения; ИОС1, СО стр.52–53, поз.3, 5). | 117/15-ЭС | 23/085-И-ИОС1, л. 15–32; 23/085-И-ИОС1.СО, л. 5, поз. 3.1–3.13
276 | 161 |  | 1.23-25-894 |  | Кабель силовой с медными жилами, огнестойкий, с изоляцией и оболочкой из ПВХ пластиката пониженной пожарной опасности, не распространяющий горение, с пониженным дымо- и газовыделением и с низкой токсичностью продуктов горения, марка ВВГнг(А)-FRLSLTх, напряжение 1000 В, число жил и сечение 3х1,5 мм2 | км |  | 0.215 | 0.215 |  | 13777.5 |  | 13777.5 | 13777.5 | Добавлено: Кабель силовой с медными жилами, огнестойкий, с изоляцией и оболочкой из ПВХ пластиката пониженной пожарной опасности, не распространяющий горение, с пониженным дымо- и газовыделением и с низкой токсичностью продуктов горения, марка ВВГнг(А)-FRLSLTх, напряжение 1000 В, число жил и сечение 3х1,5 мм² — 0,215 км (кабели и кабеленесущие конструкции сети освещения; ИОС1, СО стр.52–53, поз.3, 5). | 117/15-ЭС | 23/085-И-ИОС1, л. 15–32; 23/085-И-ИОС1.СО, л. 5, поз. 3.1–3.13
277 | 162 |  | 4.8-162-2 |  | Прокладка в коробах провода сечением до 35 мм2. До 16 м2 | 100 м |  | 1.05 | 1.05 |  | 8122.25 |  | 8122.25 | 8122.25 | Добавлено: Прокладка в коробах провода сечением до 35 мм². До 16 м2 — 105 м (кабели и кабеленесущие конструкции сети освещения; ИОС1, СО стр.52–53, поз.3, 5). НР/СП без понижения: ТСН-2001.12 п.3.4.6 абз.4, 8-0 п.9; объект не эксплуатируется (ПОС, стр.8). | 117/15-ЭС | 23/085-И-ИОС1, л. 15–32; 23/085-И-ИОС1.СО, л. 5, поз. 3.1–3.13
278 | 163 |  | 1.23-25-819 |  | Кабель силовой, с медными жилами, с изоляцией и оболочкой из ПВХ пластиката пониженной пожарной опасности, не распространяющий горение, с пониженным дымо- и газовыделением и с низкой токсичностью продуктов горения, марка ВВГнг(А)-LSLTх, напряжение 1000 В, число жил и сечение 5х2,5 мм2 | км |  | 0.085 | 0.085 |  | 11333.21 |  | 11333.21 | 11333.21 | Добавлено: Кабель силовой, с медными жилами, с изоляцией и оболочкой из ПВХ пластиката пониженной пожарной опасности, не распространяющий горение, с пониженным дымо- и газовыделением и с низкой токсичностью продуктов горения, марка ВВГнг(А)-LSLTх, напряжение 1000 В, число жил и сечение 5х2,5 мм² — 0,085 км (кабели и кабеленесущие конструкции сети освещения; ИОС1, СО стр.52–53, поз.3, 5). | 117/15-ЭС | 23/085-И-ИОС1, л. 15–32; 23/085-И-ИОС1.СО, л. 5, поз. 3.1–3.13
279 | 164 |  | 1.23-25-902 |  | Кабель силовой с медными жилами, огнестойкий, с изоляцией и оболочкой из ПВХ пластиката пониженной пожарной опасности, не распространяющий горение, с пониженным дымо- и газовыделением и с низкой токсичностью продуктов горения, марка ВВГнг(А)-FRLSLTх, напряжение 1000 В, число жил и сечение 5х2,5 мм2 | км |  | 0.02 | 0.02 |  | 3006.76 |  | 3006.76 | 3006.76 | Добавлено: Кабель силовой с медными жилами, огнестойкий, с изоляцией и оболочкой из ПВХ пластиката пониженной пожарной опасности, не распространяющий горение, с пониженным дымо- и газовыделением и с низкой токсичностью продуктов горения, марка ВВГнг(А)-FRLSLTх, напряжение 1000 В, число жил и сечение 5х2,5 мм² — 0,02 км (кабели и кабеленесущие конструкции сети освещения; ИОС1, СО стр.52–53, поз.3, 5). | 117/15-ЭС | 23/085-И-ИОС1, л. 15–32; 23/085-И-ИОС1.СО, л. 5, поз. 3.1–3.13
280 | 165 |  | 4.10-118-8 |  | Установка для трубных проводок ящика протяжного или коробки размерами до 200х200 мм | 1 ШТ. |  | 308 | 308 |  | 410397.03 |  | 410397.03 | 410397.03 | Добавлена установка 308 коробок сети освещения: 300 ответвительных 80×80×40 и 8 распределительных 100×100×50 (ИОС1, СО стр.53, поз.4.6, 4.7). | 117/15-ЭС | 23/085-И-ИОС1, л. 15–32; 23/085-И-ИОС1.СО, л. 6, поз. 4.6–4.7
281 | 166 |  | 27.33.13.110, п.17 |  | Коробка ответвит. с 6 каб. вводами, IP44, 80х80х40мм | К-Т |  | 300 | 300 |  | 34388.04 |  | 34388.04 | 34388.04 | Добавлено 300 ответвительных коробок 80×80×40 IP44 сети освещения; вместе с 300 коробками силовой сети — 600 шт. по ИОС1 (СО стр.53, поз.4.6). | 117/15-ЭС | 23/085-И-ИОС1, л. 15–32; 23/085-И-ИОС1.СО, л. 6, поз. 4.6–4.7
282 | 167 |  | 27.33.16.110, п.18 |  | Коробка распределительная с гладкими стенками, IP56, 100х100х50мм | К-Т |  | 8 | 8 |  | 1083.97 |  | 1083.97 | 1083.97 | Добавлено восемь распределительных коробок 100×100×50 IP56 сети освещения — часть 60 шт. по ИОС1 (СО стр.53, поз.4.7). | 117/15-ЭС | 23/085-И-ИОС1, л. 15–32; 23/085-И-ИОС1.СО, л. 6, поз. 4.6–4.7
Раздел 3. Молниезащита, заземление
283 | 168 |  | 3.1-51-1 |  | Разработка грунта вручную в траншеях глубиной до 2 м без креплений с откосами группа грунтов 1-3 | 100 м3 грунта |  | 0.126 | 0.126 |  | 34830.51 |  | 34830.51 | 34830.51 | Добавлено: Разработка грунта вручную в траншеях глубиной до 2 м без креплений с откосами группа грунтов 1-3 — 12,6 м3 грунта (молниезащита и заземление; ИОС1, л.33–34, стр.45–46; СО стр.53–54, поз.6, 7). | 117/15-ЭС | 23/085-И-ИОС1-ТЧ, л. 9; 23/085-И-ИОС1, л. 33–34; ИОС1.СО, л. 6–7, поз. 6.1–6.10
284 | 169 |  | 4.8-187-2 |  | Монтаж заземляющего проводника горизонтального из стали полосовой сечением 160 мм2 | 100 м |  | 0.9 | 0.9 |  | 22702.69 |  | 22702.69 | 22702.69 | Добавлено: Монтаж заземляющего проводника горизонтального из стали полосовой сечением 160 мм² — 90 м (молниезащита и заземление; ИОС1, л.33–34, стр.45–46; СО стр.53–54, поз.6, 7). НР/СП без понижения: ТСН-2001.12 п.3.4.6 абз.4, 8-0 п.9; объект не эксплуатируется (ПОС, стр.8). | 117/15-ЭС | 23/085-И-ИОС1-ТЧ, л. 9; 23/085-И-ИОС1, л. 33–34; ИОС1.СО, л. 6–7, поз. 6.1–6.10
285 | 170 |  | 24.43.23.150, п.36 |  | Полоса стальная оцинкованная 40х5 мм. 90/33=2,73 шт | ШТ |  | 2.73 | 2.73 |  | 33709.54 |  | 33709.54 | 33709.54 | Добавлено: Полоса стальная оцинкованная 40х5 мм — 2,73 шт. (молниезащита и заземление; ИОС1, л.33–34, стр.45–46; СО стр.53–54, поз.6, 7). | 117/15-ЭС | 23/085-И-ИОС1-ТЧ, л. 9; 23/085-И-ИОС1, л. 33–34; ИОС1.СО, л. 6–7, поз. 6.1–6.10
286 | 171 |  | 3.1-53-1 |  | Засыпка вручную траншей, пазух котлованов и ям группа грунтов 1-3 | 100 м3 грунта |  | 0.126 | 0.126 |  | 17923.63 |  | 17923.63 | 17923.63 | Добавлено: Засыпка вручную траншей, пазух котлованов и ям группа грунтов 1-3 — 12,6 м3 грунта (молниезащита и заземление; ИОС1, л.33–34, стр.45–46; СО стр.53–54, поз.6, 7). | 117/15-ЭС | 23/085-И-ИОС1-ТЧ, л. 9; 23/085-И-ИОС1, л. 33–34; ИОС1.СО, л. 6–7, поз. 6.1–6.10
287 | 172 |  | 4.8-186-1 |  | Монтаж заземлителя вертикального из угловой стали размером 50х50х5 мм | 10 шт. |  | 0.6 | 0.6 |  | 9786.82 |  | 9786.82 | 9786.82 | Добавлено: Монтаж заземлителя вертикального из угловой стали размером 50х50х5 мм — 6 шт. (молниезащита и заземление; ИОС1, л.33–34, стр.45–46; СО стр.53–54, поз.6, 7). НР/СП без понижения: ТСН-2001.12 п.3.4.6 абз.4, 8-0 п.9; объект не эксплуатируется (ПОС, стр.8). | 117/15-ЭС | 23/085-И-ИОС1-ТЧ, л. 9; 23/085-И-ИОС1, л. 33–34; ИОС1.СО, л. 6–7, поз. 6.1–6.10
288 | 173 |  | 24.10.73.111, п.51 |  | Уголок стальной 50х50х5х2500 мм 6*2,5 | м |  | 15 | 15 |  | 9129.93 |  | 9129.93 | 9129.93 | Добавлено: Уголок стальной 50х50х5х2500 мм 6*2,5 — 15 м (молниезащита и заземление; ИОС1, л.33–34, стр.45–46; СО стр.53–54, поз.6, 7). | 117/15-ЭС | 23/085-И-ИОС1-ТЧ, л. 9; 23/085-И-ИОС1, л. 33–34; ИОС1.СО, л. 6–7, поз. 6.1–6.10
289 | 174 |  | 4.8-187-1 |  | Монтаж заземляющего проводника горизонтального из стали круглой диаметром 12 мм | 100 м |  | 2 | 2 |  | 56902.85 |  | 56902.85 | 56902.85 | Добавлено: Монтаж заземляющего проводника горизонтального из стали круглой диаметром 12 мм — 200 м (молниезащита и заземление; ИОС1, л.33–34, стр.45–46; СО стр.53–54, поз.6, 7). НР/СП без понижения: ТСН-2001.12 п.3.4.6 абз.4, 8-0 п.9; объект не эксплуатируется (ПОС, стр.8). | 117/15-ЭС | 23/085-И-ИОС1-ТЧ, л. 9; 23/085-И-ИОС1, л. 33–34; ИОС1.СО, л. 6–7, поз. 6.1–6.10
290 | 175 |  | 24.33.20.000, п.48 |  | Круг 8 мм, оцинкованная сталь | м |  | 200 | 200 |  | 18670.12 |  | 18670.12 | 18670.12 | Добавлено: Круг 8 мм, оцинкованная сталь — 200 м (молниезащита и заземление; ИОС1, л.33–34, стр.45–46; СО стр.53–54, поз.6, 7). | 117/15-ЭС | 23/085-И-ИОС1-ТЧ, л. 9; 23/085-И-ИОС1, л. 33–34; ИОС1.СО, л. 6–7, поз. 6.1–6.10
291 | 176 |  | 27.33.13.120, п.58 |  | Зажим К1-150ГЦ-02 ПЛ | ШТ |  | 95 | 95 |  | 41778.72 |  | 41778.72 | 41778.72 | Добавлено: Зажим К1-150ГЦ-02 ПЛ — 95 шт. (молниезащита и заземление; ИОС1, л.33–34, стр.45–46; СО стр.53–54, поз.6, 7). | 117/15-ЭС | 23/085-И-ИОС1-ТЧ, л. 9; 23/085-И-ИОС1, л. 33–34; ИОС1.СО, л. 6–7, поз. 6.1–6.10
292 | 177 |  | 22.21.29.130, п.57 |  | Коньковый держатель проводника КД-1.1-250-95ГЦ | ШТ |  | 50 | 50 |  | 63543.56 |  | 63543.56 | 63543.56 | Добавлено: Коньковый держатель проводника КД-1.1-250-95ГЦ — 50 шт. (молниезащита и заземление; ИОС1, л.33–34, стр.45–46; СО стр.53–54, поз.6, 7). | 117/15-ЭС | 23/085-И-ИОС1-ТЧ, л. 9; 23/085-И-ИОС1, л. 33–34; ИОС1.СО, л. 6–7, поз. 6.1–6.10
293 | 178 |  | 22.21.29.130, п.56 |  | Держатель проводника фальцевый ДФ-100ГЦ _ Молниезащита. 4348/10=434,8 руб/шт | ШТ |  | 100 | 100 |  | 36352.78 |  | 36352.78 | 36352.78 | Добавлено: Держатель проводника фальцевый ДФ-100ГЦ — 100 шт. (молниезащита и заземление; ИОС1, л.33–34, стр.45–46; СО стр.53–54, поз.6, 7). | 117/15-ЭС | 23/085-И-ИОС1-ТЧ, л. 9; 23/085-И-ИОС1, л. 33–34; ИОС1.СО, л. 6–7, поз. 6.1–6.10
294 | 179 |  | 27.33.13.120, п.50 |  | Зажим крестообразный К1-ГЦ | ШТ |  | 46 | 46 |  | 33421.14 |  | 33421.14 | 33421.14 | Добавлено: Зажим крестообразный К1-ГЦ — 46 шт. (молниезащита и заземление; ИОС1, л.33–34, стр.45–46; СО стр.53–54, поз.6, 7). | 117/15-ЭС | 23/085-И-ИОС1-ТЧ, л. 9; 23/085-И-ИОС1, л. 33–34; ИОС1.СО, л. 6–7, поз. 6.1–6.10
295 | 180 |  | 27.33.13.120, п.49 |  | Зажим соединительгный, ЗС-В2-ГЦ | ШТ |  | 6 | 6 |  | 7499.4 |  | 7499.4 | 7499.4 | Добавлено: Зажим соединительгный, ЗС-В2-ГЦ — 6 шт. (молниезащита и заземление; ИОС1, л.33–34, стр.45–46; СО стр.53–54, поз.6, 7). | 117/15-ЭС | 23/085-И-ИОС1-ТЧ, л. 9; 23/085-И-ИОС1, л. 33–34; ИОС1.СО, л. 6–7, поз. 6.1–6.10
296 | 181 |  | 27.33.13.120, п.55 |  | Узел крепления ЗВ-1ГЦ. 2600/4=650 руб/шт | ШТ |  | 30 | 30 |  | 16305.31 |  | 16305.31 | 16305.31 | Добавлено: Узел крепления ЗВ-1ГЦ — 30 шт. (молниезащита и заземление; ИОС1, л.33–34, стр.45–46; СО стр.53–54, поз.6, 7). | 117/15-ЭС | 23/085-И-ИОС1-ТЧ, л. 9; 23/085-И-ИОС1, л. 33–34; ИОС1.СО, л. 6–7, поз. 6.1–6.10
297 | 182 |  | 4.8-284-1 |  | Изготовление и прокладка открыто по стенам проводника заземляющего из полосовой стали сечением 300 мм2 1,5*9=13,5 м | 100 м |  | 0.135 | 0.135 |  | 7978.81 |  | 7978.81 | 7978.81 | Добавлено: Изготовление и прокладка открыто по стенам проводника заземляющего из полосовой стали сечением 300 мм² — 13,5 м, 9 участков по 1,5 м (молниезащита и заземление; ИОС1, л.33–34, стр.45–46; СО стр.53–54, поз.6, 7). НР/СП без понижения: ТСН-2001.12 п.3.4.6 абз.4, 8-0 п.9; объект не эксплуатируется (ПОС, стр.8). | 117/15-ЭС | 23/085-И-ИОС1-ТЧ, л. 9; 23/085-И-ИОС1, л. 33–34; ИОС1.СО, л. 6–7, поз. 6.1–6.10
298 | 183 |  | 13.96.16.190, п.54 |  | Молниеприемник стержневой сборный МСС-3.17К-1500-0,3ГЦ | ШТ |  | 9 | 9 |  | 49586.58 |  | 49586.58 | 49586.58 | Добавлено: Молниеприемник стержневой сборный МСС-3.17К-1500-0,3ГЦ — 9 шт. (молниезащита и заземление; ИОС1, л.33–34, стр.45–46; СО стр.53–54, поз.6, 7). | 117/15-ЭС | 23/085-И-ИОС1-ТЧ, л. 9; 23/085-И-ИОС1, л. 33–34; ИОС1.СО, л. 6–7, поз. 6.1–6.10
Раздел 4. Обогрев водостока
299 | 184 |  | 4.10-118-8 |  | Установка для трубных проводок ящика протяжного или коробки размерами до 200х200 мм | 1 ШТ. |  | 8 | 8 |  | 10659.65 |  | 10659.65 | 10659.65 | Добавлено: Установка для трубных проводок ящика протяжного или коробки размерами до 200х200 мм — 8 шт. (обогрев водостоков; ИОС1, л.32, стр.44; СО стр.54, поз.8). | 117/15-ЭС | 23/085-И-ИОС1, л. 32; 23/085-И-ИОС1.СО, л. 7, поз. 8.1–8.7
300 | 185 |  | 27.33.14.000, п.43 |  | Коробка соединительная УСК 12.БН | ШТ |  | 8 | 8 |  | 35616.97 |  | 35616.97 | 35616.97 | Добавлено: Коробка соединительная УСК 12.БН — 8 шт. (обогрев водостоков; ИОС1, л.32, стр.44; СО стр.54, поз.8). | 117/15-ЭС | 23/085-И-ИОС1, л. 32; 23/085-И-ИОС1.СО, л. 7, поз. 8.1–8.7
301 | 186 |  | 4.8-174-1 |  | Прокладка металлического рукава, наружный диаметр до 48 мм | 100 м |  | 1.65 | 1.65 |  | 99158.89 |  | 99158.89 | 99158.89 | Добавлено: Прокладка металлического рукава, наружный диаметр до 48 мм — 165 м (обогрев водостоков; ИОС1, л.32, стр.44; СО стр.54, поз.8). НР/СП без понижения: ТСН-2001.12 п.3.4.6 абз.4, 8-0 п.9; объект не эксплуатируется (ПОС, стр.8). | 117/15-ЭС | 23/085-И-ИОС1, л. 32; 23/085-И-ИОС1.СО, л. 7, поз. 8.1–8.7
302 | 187 |  | 27.90.12.130, п.19 |  | Металлорукав в ПВХ-изоляции 32мм, Р3-ЦПнг-LS 32 | м |  | 165 | 165 |  | 25749.8 |  | 25749.8 | 25749.8 | Добавлено 165 м металлорукава в ПВХ-изоляции Р3-ЦПнг-LS 32 для кабеля обогрева водостоков (ИОС1.СО стр.54, поз.8.6). | 117/15-ЭС | 23/085-И-ИОС1, л. 32; 23/085-И-ИОС1.СО, л. 7, поз. 8.1–8.7
303 | 188 |  | 4.8-175-2 |  | Затягивание провода в проложенные трубы и металлические рукава, первого одножильного или многожильного в общей оплетке, суммарное сечение до 6 мм2 | 100 м |  | 1.65 | 1.65 |  | 15587.6 |  | 15587.6 | 15587.6 | Добавлено: Затягивание провода в проложенные трубы и металлические рукава, первого одножильного или многожильного в общей оплетке, суммарное сечение до 6 мм² — 165 м (обогрев водостоков; ИОС1, л.32, стр.44; СО стр.54, поз.8). НР/СП без понижения: ТСН-2001.12 п.3.4.6 абз.4, 8-0 п.9; объект не эксплуатируется (ПОС, стр.8). | 117/15-ЭС | 23/085-И-ИОС1, л. 32; 23/085-И-ИОС1.СО, л. 7, поз. 8.1–8.7
304 | 189 |  | 1.23-25-895 |  | Кабель силовой с медными жилами, огнестойкий, с изоляцией и оболочкой из ПВХ пластиката пониженной пожарной опасности, не распространяющий горение, с пониженным дымо- и газовыделением и с низкой токсичностью продуктов горения, марка ВВГнг(А)-FRLSLTх, напряжение 1000 В, число жил и сечение 3х2,5 мм2 | км |  | 0.165 | 0.165 |  | 15386.96 |  | 15386.96 | 15386.96 | Добавлено 165 м кабеля ВВГнг(А)-FRLSLTx 3×2,5 питания системы обогрева водостоков (ИОС1.СО стр.54, поз.8.2). | 117/15-ЭС | 23/085-И-ИОС1, л. 32; 23/085-И-ИОС1.СО, л. 7, поз. 8.1–8.7
305 | 190 |  | 4.8-81-1 |  | Прокладка кабеля, подвешиваемого на тросе, при массе 1 м до 1 кг | 100 М КАБЕЛЯ |  | 1.2 | 1.2 |  | 74173.21 |  | 74173.21 | 74173.21 | Добавлено: Прокладка кабеля, подвешиваемого на тросе, при массе 1 м до 1 кг — 120 м кабеля (обогрев водостоков; ИОС1, л.32, стр.44; СО стр.54, поз.8). НР/СП без понижения: ТСН-2001.12 п.3.4.6 абз.4, 8-0 п.9; объект не эксплуатируется (ПОС, стр.8). | 117/15-ЭС | 23/085-И-ИОС1, л. 32; 23/085-И-ИОС1.СО, л. 7, поз. 8.1–8.7
306 | 191 |  | 1.1-1-321 |  | Канат стальной одинарной свивки конструкции 1х19 (1+6+12), типа ТК, диаметр 3,0 мм | 10 м |  | 12 | 12 |  | 3489.67 |  | 3489.67 | 3489.67 | Добавлено: Канат стальной одинарной свивки конструкции 1х19 (1+6+12), типа ТК, диаметр 3,0 мм — 120 м (обогрев водостоков; ИОС1, л.32, стр.44; СО стр.54, поз.8). | 117/15-ЭС | 23/085-И-ИОС1, л. 32; 23/085-И-ИОС1.СО, л. 7, поз. 8.1–8.7
307 | 192 |  | 27.32.13.136, п.44 |  | Кабель cаморегулирующийся TSD-30P, 30 Вт/м | м |  | 120 | 120 |  | 66650.5 |  | 66650.5 | 66650.5 | Добавлено 120 м TSD-30P; вместе с 440 м второй трассы получается 560 м по поз. 8.1. | 117/15-ЭС | 23/085-И-ИОС1, л. 32; 23/085-И-ИОС1.СО, л. 7, поз. 8.1–8.7
308 | 193 |  | 27.33.13.120, п.45 |  | Зажим крепежный оцинкованный, СР/Т.1-25 Ц | ШТ |  | 20 | 20 |  | 1058.72 |  | 1058.72 | 1058.72 | Добавлено: Зажим крепежный оцинкованный, СР/Т.1-25 Ц — 20 шт. (обогрев водостоков; ИОС1, л.32, стр.44; СО стр.54, поз.8). | 117/15-ЭС | 23/085-И-ИОС1, л. 32; 23/085-И-ИОС1.СО, л. 7, поз. 8.1–8.7
309 | 194 |  | 4.8-79-1 |  | Прокладка кабеля напряжением до 35 кВ по установленным конструкциям и лоткам с креплением на поворотах и в конце трассы при массе 1 м до 1 кг | 100 М КАБЕЛЯ |  | 4.4 | 4.4 |  | 78818.57 |  | 78818.57 | 78818.57 | Добавлено: Прокладка кабеля напряжением до 35 кВ по установленным конструкциям и лоткам с креплением на поворотах и в конце трассы при массе 1 м до 1 кг — 440 м кабеля (обогрев водостоков; ИОС1, л.32, стр.44; СО стр.54, поз.8). НР/СП без понижения: ТСН-2001.12 п.3.4.6 абз.4, 8-0 п.9; объект не эксплуатируется (ПОС, стр.8). | 117/15-ЭС | 23/085-И-ИОС1, л. 32; 23/085-И-ИОС1.СО, л. 7, поз. 8.1–8.7
310 | 195 |  | 27.32.13.136, п.44 |  | Кабель cаморегулирующийся TSD-30P, 30 Вт/м | м |  | 440 | 440 |  | 244385.15 |  | 244385.15 | 244385.15 | Добавлено 440 м TSD-30P; вместе со 120 м первой трассы получается 560 м по поз. 8.1. | 117/15-ЭС | 23/085-И-ИОС1, л. 32; 23/085-И-ИОС1.СО, л. 7, поз. 8.1–8.7
311 | 196 |  | 27.33.13.120, п.45 |  | Зажим крепежный для желобов СР.2-50 Ц | ШТ |  | 250 | 250 |  | 13234 |  | 13234 | 13234 | Добавлено: Зажим крепежный для желобов СР.2-50 Ц — 250 шт. (обогрев водостоков; ИОС1, л.32, стр.44; СО стр.54, поз.8). | 117/15-ЭС | 23/085-И-ИОС1, л. 32; 23/085-И-ИОС1.СО, л. 7, поз. 8.1–8.7
Раздел 5. Монтажные работы
312 | 197 |  | 4.8-241-1 |  | Разводка по устройствам и подключение жил кабелей или проводов внешней сети к блокам зажимов и к зажимам аппаратов и приборов, установленных на устройствах, кабелей и проводов сечением до 10 мм2 | 100 жил |  | 51.54 | 51.54 |  | 1435025.48 |  | 1435025.48 | 1435025.48 | Добавлено: Разводка по устройствам и подключение жил кабелей или проводов внешней сети к блокам зажимов и к зажимам аппаратов и приборов, установленных на устройствах, кабелей и проводов сечением до 10 мм² — 5 154 жил (монтажные работы; ИОС1, л.1–14, стр.13–26). НР/СП без понижения: ТСН-2001.12 п.3.4.6 абз.4, 8-0 п.9; объект не эксплуатируется (ПОС, стр.8). | 117/15-ЭС | 23/085-И-ИОС1, л. 1–14; 23/085-И-ИОС1.СО, л. 5, поз. 3.14
313 | 198 |  | 4.8-241-4 |  | Разводка по устройствам и подключение жил кабелей или проводов внешней сети к блокам зажимов и к зажимам аппаратов и приборов, установленных на устройствах, кабелей и проводов сечением до 70 мм2 | 100 жил |  | 0.3 | 0.3 |  | 21631.5 |  | 21631.5 | 21631.5 | Добавлено: Разводка по устройствам и подключение жил кабелей или проводов внешней сети к блокам зажимов и к зажимам аппаратов и приборов, установленных на устройствах, кабелей и проводов сечением до 70 мм² — 30 жил (монтажные работы; ИОС1, л.1–14, стр.13–26). НР/СП без понижения: ТСН-2001.12 п.3.4.6 абз.4, 8-0 п.9; объект не эксплуатируется (ПОС, стр.8). | 117/15-ЭС | 23/085-И-ИОС1, л. 1–14; 23/085-И-ИОС1.СО, л. 5, поз. 3.14
314 | 199 |  | 4.8-89-1 |  | Монтаж заделки концевой сухой для одножильного кабеля напряжением до 1 кВ контактной сети городского транспорта, сечением до 240 мм2 | 1 ШТ. |  | 20 | 20 |  | 87828.58 |  | 87828.58 | 87828.58 | Добавлено: Монтаж заделки концевой сухой для одножильного кабеля напряжением до 1 кВ контактной сети городского транспорта, сечением до 240 мм² — 20 шт. (монтажные работы; ИОС1, л.1–14, стр.13–26). НР/СП без понижения: ТСН-2001.12 п.3.4.6 абз.4, 8-0 п.9; объект не эксплуатируется (ПОС, стр.8). | 117/15-ЭС | 23/085-И-ИОС1, л. 1–14; 23/085-И-ИОС1.СО, л. 5, поз. 3.14
315 | 200 |  | 1.21-5-740 |  | Наконечник кабельный медный под опрессовку луженый, типа ТМЛ 50-10-11 | шт. |  | 20 | 20 |  | 1549.36 |  | 1549.36 | 1549.36 | Добавлено: Наконечник кабельный медный под опрессовку луженый, типа ТМЛ 50-10-11 — 20 шт. (монтажные работы; ИОС1, л.1–14, стр.13–26). | 117/15-ЭС | 23/085-И-ИОС1, л. 1–14; 23/085-И-ИОС1.СО, л. 5, поз. 3.14
Раздел 6. Монтаж элементов СКУД
316 | 201 |  | 4.8-160-1 |  | Прокладка профиля перфорированного монтажного длиной 2 м. 1+2+2+10+5 | 100 шт. |  | 0.2 | 0.2 |  | 4526.25 |  | 4526.25 | 4526.25 | Добавлен монтаж 20 элементов центрального узла СКУД: шина заземления — 1, шины нулевые на DIN-рейку — 2 и 5, 19″ панели с DIN-рейкой — 2, DIN-рейки — 10 (ИОС5.СО стр.67–68, поз.51, 53, 56, 59; ИОС1.СО стр.55, поз.10.1); принята норма прокладки монтажного профиля длиной 2 м. НР/СП без понижения: ТСН-2001.12 п.3.4.6 абз.4, 8-0 п.9; объект не эксплуатируется (ПОС, стр.8). | 117/15-ЭС | 23/085-И-ИОС5.СО, л. 2, поз. 49–60; 23/085-И-ИОС1.СО, л. 8, разд. 10
317 | 202 |  | 27.12.10.120, п.63 |  | Шина заземления медная горизонтальная TLK-ERH-CU | ШТ |  | 1 | 1 |  | 2060.94 |  | 2060.94 | 2060.94 | Добавлена медная горизонтальная шина заземления TLK-ERH-CU телекоммуникационного шкафа СКУД (ИОС1.СО стр.55, поз.10.1). | 117/15-ЭС | 23/085-И-ИОС1.СО, л. 8, поз. 10.1–10.2; 23/085-И-ИОС5.СО, л. 2, поз. 49–60
318 | 203 |  | 27.12.10.120, п.67 |  | IEK YND10-2-07-100 Шина нулевая на DIN рейку 2/7 | ШТ |  | 2 | 2 |  | 830.48 |  | 830.48 | 830.48 | Добавлено: IEK YND10-2-07-100 Шина нулевая на DIN рейку 2/7 — 2 шт. (узлы СКУД; ИОС5, СО стр.67, поз.49–60; ИОС1, СО стр.55, поз.10). | 117/15-ЭС | 23/085-И-ИОС5.СО, л. 2, поз. 49–60; 23/085-И-ИОС1.СО, л. 8, разд. 10
319 | 204 |  | 27.12.1931. п.69 |  | 19" панель с DIN-рейкой PS-3Uпанель с DIN-рейкой PS-3U КП-АВ | ШТ |  | 2 | 2 |  | 3294.04 |  | 3294.04 | 3294.04 | Добавлены две 19-дюймовые панели PS-3U с DIN-рейкой для центрального узла СКУД (ИОС5, СО стр.67, поз.53). | 117/15-ЭС | 23/085-И-ИОС5.СО, л. 2, поз. 49–60; 23/085-И-ИОС1.СО, л. 8, разд. 10
320 | 205 |  | 27.33.1. п.72 |  | Дин-рейка, 300мм YDN10-0030 | ШТ |  | 10 | 10 |  | 346.12 |  | 346.12 | 346.12 | Добавлено: Дин-рейка, 300мм YDN10-0030 — 10 шт. (узлы СКУД; ИОС5, СО стр.67, поз.49–60; ИОС1, СО стр.55, поз.10). | 117/15-ЭС | 23/085-И-ИОС5.СО, л. 2, поз. 49–60; 23/085-И-ИОС1.СО, л. 8, разд. 10
321 | 206 |  | 27.12.10.120, п.67 |  | IEK YND10-2-07-100 Шина нулевая на DIN рейку 2/7 | ШТ |  | 5 | 5 |  | 2076.21 |  | 2076.21 | 2076.21 | Добавлено: IEK YND10-2-07-100 Шина нулевая на DIN рейку 2/7 — 5 шт. (узлы СКУД; ИОС5, СО стр.67, поз.49–60; ИОС1, СО стр.55, поз.10). | 117/15-ЭС | 23/085-И-ИОС5.СО, л. 2, поз. 49–60; 23/085-И-ИОС1.СО, л. 8, разд. 10
322 | 207 |  | 4.11-12-1 |  | Установка съемных и выдвижных блоков (модулей, ячеек, ТЭЗ) массой до 5 кг | 1 ШТ. |  | 1 | 1 |  | 1526 |  | 1526 | 1526 | Добавлено: Установка съемных и выдвижных блоков (модулей, ячеек, ТЭЗ) массой до 5 кг — 1 шт. (узлы СКУД; ИОС5, СО стр.67, поз.49–60; ИОС1, СО стр.55, поз.10). НР/СП без понижения: ТСН-2001.12 п.3.4.6 абз.4, 8-0 п.9; объект не эксплуатируется (ПОС, стр.8). | 117/15-ЭС | 23/085-И-ИОС5.СО, л. 2, поз. 49–60; 23/085-И-ИОС1.СО, л. 8, разд. 10
323 | 208 |  | 27.33.13.1 п.70 |  | Модульный разъем ONI РРМ78/4PYF14A для РЭК78/4MY4 IEK RRP20D-RRM-4 | ШТ |  | 1 | 1 |  | 135.39 |  | 135.39 | 135.39 | Добавлено: Модульный разъем ONI РРМ78/4PYF14A для РЭК78/4MY4 IEK RRP20D-RRM-4 — 1 шт. (узлы СКУД; ИОС5, СО стр.67, поз.49–60; ИОС1, СО стр.55, поз.10). | 117/15-ЭС | 23/085-И-ИОС5.СО, л. 2, поз. 49–60; 23/085-И-ИОС1.СО, л. 8, разд. 10
324 | 209 |  | 27.33.13.190, п.64 |  | Блок розеток LANMASTER TWT-PDU19-10A8C3 | ШТ |  | 1 | 1 |  | 1797.48 |  | 1797.48 | 1797.48 | Добавлен блок розеток LANMASTER TWT-PDU19-10A8C3 телекоммуникационного шкафа СКУД (ИОС1.СО стр.55, поз.10.2). | 117/15-ЭС | 23/085-И-ИОС1.СО, л. 8, поз. 10.1–10.2; 23/085-И-ИОС5.СО, л. 2, поз. 49–60
325 | 210 |  | 4.8-218-1 |  | Монтаж выключателей установочных автоматических (автоматов) или неавтоматических, автомата одно-, двух-, трехполюсного, устанавливаемого на конструкции на стене или колонне, на ток до 25 А. 1+5 | 1 ШТ. |  | 6 | 6 |  | 14680.72 |  | 14680.72 | 14680.72 | Добавлено: Монтаж выключателей установочных автоматических (автоматов) или неавтоматических, автомата одно-, двух-, трехполюсного, устанавливаемого на конструкции на стене или колонне, на ток до 25 А. 1+5 — 6 шт. (узлы СКУД; ИОС5, СО стр.67, поз.49–60; ИОС1, СО стр.55, поз.10). НР/СП без понижения: ТСН-2001.12 п.3.4.6 абз.4, 8-0 п.9; объект не эксплуатируется (ПОС, стр.8). | 117/15-ЭС | 23/085-И-ИОС5.СО, л. 2, поз. 49–60; 23/085-И-ИОС1.СО, л. 8, разд. 10
326 | 211 |  | 27.33.11.110, п.65 |  | MVA20-1-016-C, Выключатель автоматический ВА47-29 1Р 16А 4,5кА х-ка С ИЭК | ШТ |  | 1 | 1 |  | 142.96 |  | 142.96 | 142.96 | Добавлено: MVA20-1-016-C, Выключатель автоматический ВА47-29 1Р 16А 4,5кА х-ка С ИЭК — 1 шт. (узлы СКУД; ИОС5, СО стр.67, поз.49–60; ИОС1, СО стр.55, поз.10). | 117/15-ЭС | 23/085-И-ИОС5.СО, л. 2, поз. 49–60; 23/085-И-ИОС1.СО, л. 8, разд. 10
327 | 212 |  | 27.33.11.110, п.66 |  | IEK MVA20-1-006-C Выключатель авт. мод. 1п C 6А ВА 47-29 4.5кА | ШТ |  | 5 | 5 |  | 860.69 |  | 860.69 | 860.69 | Добавлено: IEK MVA20-1-006-C Выключатель авт. мод. 1п C 6А ВА 47-29 4.5кА — 5 шт. (узлы СКУД; ИОС5, СО стр.67, поз.49–60; ИОС1, СО стр.55, поз.10). | 117/15-ЭС | 23/085-И-ИОС5.СО, л. 2, поз. 49–60; 23/085-И-ИОС1.СО, л. 8, разд. 10
328 | 213 |  | 4.8-243-10 |  | Монтаж розетки штепсельной полугерметической и герметической | 100 шт. |  | 0.01 | 0.01 |  | 1264.63 |  | 1264.63 | 1264.63 | Добавлено: Монтаж розетки штепсельной полугерметической и герметической — 1 шт. (узлы СКУД; ИОС5, СО стр.67, поз.49–60; ИОС1, СО стр.55, поз.10). НР/СП без понижения: ТСН-2001.12 п.3.4.6 абз.4, 8-0 п.9; объект не эксплуатируется (ПОС, стр.8). | 117/15-ЭС | 23/085-И-ИОС5.СО, л. 2, поз. 49–60; 23/085-И-ИОС1.СО, л. 8, разд. 10
329 | 214 |  | 27.33.13.110, п.68 |  | Розетка РАр10-3-ОПс заземлением на DIN-рейку MRD10-16 | ШТ |  | 1 | 1 |  | 225.69 |  | 225.69 | 225.69 | Добавлена розетка на DIN-рейку MRD10-16 центрального узла СКУД (ИОС5, СО стр.67, поз.52). | 117/15-ЭС | 23/085-И-ИОС5.СО, л. 2, поз. 49–60; 23/085-И-ИОС1.СО, л. 8, разд. 10
330 | 215 |  | 4.8-57-1 |  | Монтаж прибора измерения и защиты с количеством подключаемых концов до 2. 1+5 | 1 ШТ. |  | 6 | 6 |  | 11066.65 |  | 11066.65 | 11066.65 | Добавлено: Монтаж прибора измерения и защиты с количеством подключаемых концов до 2. 1+5 — 6 шт. (узлы СКУД; ИОС5, СО стр.67, поз.49–60; ИОС1, СО стр.55, поз.10). НР/СП без понижения: ТСН-2001.12 п.3.4.6 абз.4, 8-0 п.9; объект не эксплуатируется (ПОС, стр.8). | 117/15-ЭС | 23/085-И-ИОС5.СО, л. 2, поз. 49–60; 23/085-И-ИОС1.СО, л. 8, разд. 10
331 | 216 |  | 27.12.24.130, п.71 |  | Реле IEK РЭК78/4 MY4 с индикацией 3А 12В DC RRP20-4-03-012D-LED | ШТ |  | 6 | 6 |  | 1469.58 |  | 1469.58 | 1469.58 | Добавлены шесть промежуточных реле РЭК78/4 12 В узлов СКУД (ИОС5, СО стр.67, поз.55, 57). | 117/15-ЭС | 23/085-И-ИОС5.СО, л. 2, поз. 49–60; 23/085-И-ИОС1.СО, л. 8, разд. 10
332 | 217 |  | 27.33.13.1 п.70 |  | Модульный разъем ONI РРМ78/4PYF14A для РЭК78/4MY4 IEK RRP20D-RRM-4 | ШТ |  | 5 | 5 |  | 676.97 |  | 676.97 | 676.97 | Добавлено: Модульный разъем ONI РРМ78/4PYF14A для РЭК78/4MY4 IEK RRP20D-RRM-4 — 5 шт. (узлы СКУД; ИОС5, СО стр.67, поз.49–60; ИОС1, СО стр.55, поз.10). | 117/15-ЭС | 23/085-И-ИОС5.СО, л. 2, поз. 49–60; 23/085-И-ИОС1.СО, л. 8, разд. 10
333 | 218 |  | 32.10.51.112, п.73 |  | 1N4007, Диод выпрямительный 1А 1000В [DO-41] | ШТ |  | 5 | 5 |  | 12.22 |  | 12.22 | 12.22 | Добавлено: 1N4007, Диод выпрямительный 1А 1000В [DO-41] — 5 шт. (узлы СКУД; ИОС5, СО стр.67, поз.49–60; ИОС1, СО стр.55, поз.10). | 117/15-ЭС | 23/085-И-ИОС5.СО, л. 2, поз. 49–60; 23/085-И-ИОС1.СО, л. 8, разд. 10
ИТОГО | [9 empty] | 1916305.4 | 14797394.2 | -1107890.17 | 15605809.43 | 13689504.03
Составил:
[10 empty] | 1916305.4 | 14797394.2 | -1107890.17 | 15605809.43 | 13689504.03 | Контроль: итог ЛСР = Total 02-01-02-Электрооборудование-и-освещение-добавленные-r68d.gsfx
[10 empty] | 0 | 0 | 0 | 0 | 0