## Table 3
Корректировка проектной документации на капитальный ремонт ГБУДО г. Москвы «ДШИ «СТАРТ» по адресу: г.Москва, Глазовский переулок пер. 4, стр. 8.
Сопоставительная ведомость изменений видов, объемов работ и сметной стоимости
Система охранно-пожарной сигнализации и оповещения
№ п/п | Номер п/п в локальной смете | Шифр расценки и Коды ресурсов |  | Наименование работ и затрат |  | Ед. изм. | Объем работ в сметной докуменгации на принятый измеритель работ и затрат |  |  | Сметная стоимость, руб. |  |  |  | Разница в стоимости с учетом изменений | Обоснование изменений (причины) | Ссылка на техническую документтзиию (шифр тома проектной документации¦
|  | до изменений | после изменений | до изменений | с учетом изменений |  | до изменений | увеличение (+)/ снижение (-) | с учетом изменений | до изменений | увеличение (+) | снижение (-) | с учетом изменений |  |  | до изменений | с учетом изменений
1 | 2 | 3 | 4 | 5 | 6 | 7 | 8 | 9 | 10 | 11 | 12 | 13 | 14 | 15 | 16 | 17 | 18
Работы, предусмотренные сметами 2018 г. ЛС №02-01-08_искл, ЛС № 02-01-08 (2018 г.), частично ЛС № 02-01-08_доб. Нумерация по ЛС № 02-01-08 (2018 г.) (по доб. работам - по ЛС № 02-01-03_доб. - указана в скобках)
Раздел 1. Система пожарной сигнализации
1 | 1 | 4.10-80-1 | 4.10-80-1 | АППАРАТЫ ПРИЕМНЫЕ,ПРИБОРЫ ПС ПРИЕМНО-КОНТРОЛЬНЫЕ, ПУСКОВЫЕ, КОНЦЕНТРАТОР: БЛОК БАЗОВЫЙ НА 10 ЛУЧЕЙ | АППАРАТЫ ПРИЕМНЫЕ,ПРИБОРЫ ПС ПРИЕМНО-КОНТРОЛЬНЫЕ, ПУСКОВЫЕ, КОНЦЕНТРАТОР: БЛОК БАЗОВЫЙ НА 10 ЛУЧЕЙ | 1 ШТ. | 5 | -2 | 3 | 20165.13 |  | -8066.04 | 12099.09 | -8066.04 | Объём позиции «АППАРАТЫ ПРИЕМНЫЕ,ПРИБОРЫ ПС ПРИЕМНО-КОНТРОЛЬНЫЕ, ПУСКОВЫЕ, КОНЦЕНТРАТОР: БЛОК БАЗОВЫЙ НА 10 ЛУЧЕЙ» снижен с 5 до 3 1 ШТ. (исключено 2); изменение прослежено по ЛСР 02-01-08_искл, поз. 1. | 117/15-ОПС | 23/085-И-ИОС5-ТЧ, листы 15–17; 23/085-И-ИОС5.СО, листы 1, 5; ЛСР 02-01-08_искл, поз. 1
2 | 2 О | 13-1-2-97 | 13-1-2-97 | Пульты контроля и управления охранно-пожарные: С2000М с двухстрочным ЖК индикатором Контроль до 127 приборов | Пульты контроля и управления охранно-пожарные: С2000М с двухстрочным ЖК индикатором Контроль до 127 приборов | шт. | 1 | -1 | 0 | 5166.55 |  | -5166.55 | 0 | -5166.55 | Исключена позиция «Пульты контроля и управления охранно-пожарные: С2000М с двухстрочным ЖК индикатором Контроль до 127 приборов»: объём изменён с 1 до 0 шт. Исключение прослежено по ЛСР 02-01-08_искл, поз. 2. | 117/15-ОПС | 23/085-И-ИОС5-ТЧ, листы 15–17; 23/085-И-ИОС5.СО, листы 1, 5; ЛСР 02-01-08_искл, поз. 2
3 | 3 | 13-1-2-198 | 13-1-2-198 | Прибор приемно-контрольный охранно-пожарный С2000-4 4 радиальных неадресных шлейфа сигнализации, встроенный звуковой сигнализатор, интерфейс RS-485, потребляемый ток 110-260 мА - при напряжении 12В, 60-140 мА - при напряжении 24В, 2 светодиода считывателя (зеленый и красный), 2 электромагнитных реле, 2 транзисторных ключа, IP30, габаритные размеры 156х107х39 мм | Прибор приемно-контрольный охранно-пожарный С2000-4 4 радиальных неадресных шлейфа сигнализации, встроенный звуковой сигнализатор, интерфейс RS-485, потребляемый ток 110-260 мА - при напряжении 12В, 60-140 мА - при напряжении 24В, 2 светодиода считывателя (зеленый и красный), 2 электромагнитных реле, 2 транзисторных ключа, IP30, габаритные размеры 156х107х39 мм | шт. | 4 | -3 | 1 | 6733.88 |  | -6733.88 | 0 | -6733.88 | Объём позиции «Прибор приемно-контрольный охранно-пожарный С2000-4 4 радиальных неадресных шлейфа сигнализации, встроенный звуковой сигнализатор, интерфейс RS-485…» снижен с 4 до 1 шт. (исключено 3); изменение прослежено по ЛСР 02-01-08_искл, поз. 3. | 117/15-ОПС | 23/085-И-ИОС5-ТЧ, листы 15–17; 23/085-И-ИОС5.СО, листы 1, 5; ЛСР 02-01-08_искл, поз. 3
4 | 4 | 4.10-171-2 | 4.10-171-2 | БЛОК КОНТРОЛЯ ДАТЧИКОВ (БКД) В ДИСПЕТЧЕРСКОЙ | БЛОК КОНТРОЛЯ ДАТЧИКОВ (БКД) В ДИСПЕТЧЕРСКОЙ | 1 ШТ. | 2 |  | 2 | 4344.71 |  |  | 4344.71 | 0 | Позиция «БЛОК КОНТРОЛЯ ДАТЧИКОВ (БКД) В ДИСПЕТЧЕРСКОЙ» сохранена без изменения объёма 2 шт.; строка фиксирует неизменяемый остаток между прежней и текущей редакциями. | 117/15-ОПС | 23/085-И-ИОС5-ТЧ, листы 15–17; 23/085-И-ИОС5.СО, листы 1, 5; ЛСР 02-01-08_искл, поз. 4
5 | 5 | 13-1-2-228 | 13-1-2-228 | Контроллер адресной линии типа С2000- КДЛ Количество подключаемых АУ - 127, напряжение питания от 10,2 В до 28,4 В постоянного тока, подключение к ПК через интерфейс RS-485 с помощью преобразователя интерфейсов, встроенный звуковой сигнализатор не менее 50 дБА на расстоянии 1 м, готовность к работе после включения питания не более 15 с, рабочий диапазон температур от -30 до +55 °C, относительная влажность до 98% при +25 °C, степень защиты корпуса IР30. Габаритные размеры: 156х107х39 мм | Контроллер адресной линии типа С2000- КДЛ Количество подключаемых АУ - 127, напряжение питания от 10,2 В до 28,4 В постоянного тока, подключение к ПК через интерфейс RS-485 с помощью преобразователя интерфейсов, встроенный звуковой сигнализатор не менее 50 дБА на расстоянии 1 м, готовность к работе после включения питания не более 15 с, рабочий диапазон температур от -30 до +55 °C, относительная влажность до 98% при +25 °C, степень защиты корпуса IР30. Габаритные размеры: 156х107х39 мм | шт. | 2 | -2 | 0 | 3792.46 |  | -3792.46 | 0 | -3792.46 | Исключена позиция «Контроллер адресной линии типа С2000- КДЛ Количество подключаемых АУ - 127, напряжение питания от 10,2 В до 28,4 В постоянного тока, подключение к…»: объём изменён с 2 до 0 шт. Исключение прослежено по ЛСР 02-01-08_искл, поз. 5. | 117/15-ОПС | 23/085-И-ИОС5-ТЧ, листы 15–17; 23/085-И-ИОС5.СО, листы 1, 5; ЛСР 02-01-08_искл, поз. 5
6 | 6 | 4.10-80-6 | 4.10-80-6 | АППАРАТЫ ПРИЕМНЫЕ, ПРИБОРЫ ПРИЕМНО-КОНТРОЛЬНЫЕ, СИГНАЛЬНЫЕ, КОНЦЕНТРАТОР, БЛОК БАЗОВЫЙ НА 10 ЛУЧЕЙ | АППАРАТЫ ПРИЕМНЫЕ, ПРИБОРЫ ПРИЕМНО-КОНТРОЛЬНЫЕ, СИГНАЛЬНЫЕ, КОНЦЕНТРАТОР, БЛОК БАЗОВЫЙ НА 10 ЛУЧЕЙ | 1 ШТ. | 24 | -23 | 1 | 64443.7 |  | -61758.56 | 2685.14 | -61758.56 | Объём позиции «АППАРАТЫ ПРИЕМНЫЕ, ПРИБОРЫ ПРИЕМНО-КОНТРОЛЬНЫЕ, СИГНАЛЬНЫЕ, КОНЦЕНТРАТОР, БЛОК БАЗОВЫЙ НА 10 ЛУЧЕЙ» снижен с 24 до 1 1 ШТ. (исключено 23); изменение прослежено по ЛСР 02-01-08_искл, поз. 6. | 117/15-ОПС | 23/085-И-ИОС5-ТЧ, листы 15–17; 23/085-И-ИОС5.СО, листы 1, 5; ЛСР 02-01-08_искл, поз. 6
7 | 7 | 13-1-2-5 | 13-1-2-5 | Блок релейный исполнительный сигнально-пусковой С2000-СП1 Количество выходов - 4, управление по интерфейсу в составе ИСО "Орион" | Блок релейный исполнительный сигнально-пусковой С2000-СП1 Количество выходов - 4, управление по интерфейсу в составе ИСО "Орион" | шт. | 7 | -7 | 0 | 10404.17 |  | -10404.17 | 0 | -10404.17 | Исключена позиция «Блок релейный исполнительный сигнально-пусковой С2000-СП1 Количество выходов - 4, управление по интерфейсу в составе ИСО "Орион"»: объём изменён с 7 до 0 шт. Исключение прослежено по ЛСР 02-01-08_искл, поз. 7. | 117/15-ОПС | 23/085-И-ИОС5-ТЧ, листы 15–17; 23/085-И-ИОС5.СО, листы 1, 5; ЛСР 02-01-08_искл, поз. 7
8 | 8 | 13-1-2-217 | 13-1-2-217 | Блок релейный исполнительный сигнально- пусковой С2000-СП4; Количество выходов 2, максимальное коммутируемое напряжение 220 В, максимальный коммутируемый ток 1 А, максимальная коммутируемая мощность 220 ВА, контролируемых сигнальных шлейфов 3, степень защиты IP20, диапазон рабочих температур -30…+55°С, габаритные размеры 156х107х39 мм | Блок релейный исполнительный сигнально- пусковой С2000-СП4; Количество выходов 2, максимальное коммутируемое напряжение 220 В, максимальный коммутируемый ток 1 А, максимальная коммутируемая мощность 220 ВА, контролируемых сигнальных шлейфов 3, степень защиты IP20, диапазон рабочих температур -30…+55°С, габаритные размеры 156х107х39 мм | шт. | 17 | -17 | 0 | 27604.39 |  | -27604.39 | 0 | -27604.39 | Исключена позиция «Блок релейный исполнительный сигнально- пусковой С2000-СП4; Количество выходов 2, максимальное коммутируемое напряжение 220 В, максимальный коммути…»: объём изменён с 17 до 0 шт. Исключение прослежено по ЛСР 02-01-08_искл, поз. 8. | 117/15-ОПС | 23/085-И-ИОС5-ТЧ, листы 15–17; 23/085-И-ИОС5.СО, листы 1, 5; ЛСР 02-01-08_искл, поз. 8
9 | 9 | 4.10-82-1 | 4.10-82-1 | ПРИБОРЫ И УСТРОЙСТВА СИГНАЛИЗАРУЮЩИЕ ОБЪЕКТОВЫЕ: ПРИБОР СИГНАЛИЗИРУЮЩИЙ ЕМКОСТНОЙ | ПРИБОРЫ И УСТРОЙСТВА СИГНАЛИЗАРУЮЩИЕ ОБЪЕКТОВЫЕ: ПРИБОР СИГНАЛИЗИРУЮЩИЙ ЕМКОСТНОЙ | 1 ШТ. | 1 |  | 1 | 4256.6 |  |  | 4256.6 | 0 | Позиция «ПРИБОРЫ И УСТРОЙСТВА СИГНАЛИЗАРУЮЩИЕ ОБЪЕКТОВЫЕ: ПРИБОР СИГНАЛИЗИРУЮЩИЙ ЕМКОСТНОЙ» сохранена без изменения объёма 1 шт.; строка фиксирует неизменяемый остаток между прежней и текущей редакциями. | 117/15-ОПС | 23/085-И-ИОС5-ТЧ, листы 15–17; 23/085-И-ИОС5.СО, листы 1, 5; ЛСР 02-01-08_искл, поз. 9
10 | 10 | Прайс-лист лист 56 | Прайс-лист лист 56 | РСПИ "Стрелец-Мониторинг" - Станция объектовая исп. 2 Ц: 27500/1,18/4,11*1,042 | РСПИ "Стрелец-Мониторинг" - Станция объектовая исп. 2 Ц: 27500/1,18/4,11*1,042 | шт. | 1 | -1 | 0 | 24283.89 |  | -24283.89 | 0 | -24283.89 | Исключена позиция «РСПИ "Стрелец-Мониторинг" - Станция объектовая исп. 2»: объём изменён с 1 до 0 шт. Исключение прослежено по ЛСР 02-01-08_искл, поз. 10. | 117/15-ОПС | 23/085-И-ИОС5-ТЧ, листы 15–17; 23/085-И-ИОС5.СО, листы 1, 5; ЛСР 02-01-08_искл, поз. 10
11 | 11 | 4.8-255-1 | 4.8-255-1 | ЯЩИКИ С ПОНИЖАЮЩИМИ ТРАНСФОРМАТОРАМИ | ЯЩИКИ С ПОНИЖАЮЩИМИ ТРАНСФОРМАТОРАМИ | 1 ШТ. | 1 | -1 | 0 | 694.51 |  | -694.51 | 0 | -694.51 | Исключена позиция «ЯЩИКИ С ПОНИЖАЮЩИМИ ТРАНСФОРМАТОРАМИ»: объём изменён с 1 до 0 шт. Исключение прослежено по ЛСР 02-01-08_искл, поз. 11. | 117/15-ОПС | 23/085-И-ИОС5-ТЧ, листы 15–17; 23/085-И-ИОС5.СО, листы 1, 5; ЛСР 02-01-08_искл, поз. 11
12 | 12 | 1.21-4-140 | 1.21-4-140 | ЯЩИКИ С ТРАНСФОРМАТОРОМ ПОНИЖАЮЩИМ, ТИП ЯТП-0.25 УЗ | ЯЩИКИ С ТРАНСФОРМАТОРОМ ПОНИЖАЮЩИМ, ТИП ЯТП-0.25 УЗ | ШТ. | 1 | -1 | 0 | 1311.49 |  | -1311.49 | 0 | -1311.49 | Исключена позиция «ЯЩИКИ С ТРАНСФОРМАТОРОМ ПОНИЖАЮЩИМ, ТИП ЯТП-0.25 УЗ»: объём изменён с 1 до 0 шт. Исключение прослежено по ЛСР 02-01-08_искл, поз. 12. | 117/15-ОПС | 23/085-И-ИОС5-ТЧ, листы 15–17; 23/085-И-ИОС5.СО, листы 1, 5; ЛСР 02-01-08_искл, поз. 12
13 | 13 | 4.10-82-3 | 4.10-82-3 | ПРИБОРЫ И УСТРОЙСТВА СИГНАЛИЗАРУЮЩИЕ ОБЪЕКТОВЫЕ, УСТРОЙСТВА УЛЬТРАЗВУКОВЫЕ: БЛОК ПИТАНИЯ И КОНТРОЛЯ | ПРИБОРЫ И УСТРОЙСТВА СИГНАЛИЗАРУЮЩИЕ ОБЪЕКТОВЫЕ, УСТРОЙСТВА УЛЬТРАЗВУКОВЫЕ: БЛОК ПИТАНИЯ И КОНТРОЛЯ | 1 ШТ. | 1 | -1 | 0 | 2030.04 |  | -2030.04 | 0 | -2030.04 | Исключена позиция «ПРИБОРЫ И УСТРОЙСТВА СИГНАЛИЗАРУЮЩИЕ ОБЪЕКТОВЫЕ, УСТРОЙСТВА УЛЬТРАЗВУКОВЫЕ: БЛОК ПИТАНИЯ И КОНТРОЛЯ»: объём изменён с 1 до 0 шт. Исключение прослежено по ЛСР 02-01-08_искл, поз. 13. | 117/15-ОПС | 23/085-И-ИОС5-ТЧ, листы 15–17; 23/085-И-ИОС5.СО, листы 1, 5; ЛСР 02-01-08_искл, поз. 13
14 | 14 | 13-1-1-55 | 13-1-1-55 | Источники питания резервированные, напряжение, В: 24, РИП-24 Ток 3 А | Источники питания резервированные, напряжение, В: 24, РИП-24 Ток 3 А | шт. | 1 | -1 | 0 | 3545.14 |  | -3545.14 | 0 | -3545.14 | Исключена позиция «Источники питания резервированные, напряжение, В: 24, РИП-24 Ток 3 А»: объём изменён с 1 до 0 шт. Исключение прослежено по ЛСР 02-01-08_искл, поз. 14. | 117/15-ОПС | 23/085-И-ИОС5-ТЧ, листы 15–17; 23/085-И-ИОС5.СО, листы 1, 5; ЛСР 02-01-08_искл, поз. 14
15 | 15(12) | 4.11-12-1 | 4.11-12-1 | СЪЕМНЫЕ И ВЫДВИЖНЫЕ БЛОКИ (МОДУЛИ, ЯЧЕЙКИ, ТЭЗ), МАССА: ДО 0,005 Т | Установка съемных и выдвижных блоков (модулей, ячеек, ТЭЗ) массой до 5 кг | 1 ШТ. | 1 | 1 | 2 | 494.68 | 1526 |  | 2020.68 | 1526 | Состав позиции изменён с «СЪЕМНЫЕ И ВЫДВИЖНЫЕ БЛОКИ (МОДУЛИ, ЯЧЕЙКИ, ТЭЗ), МАССА: ДО 0,005 Т» на «Установка съемных и выдвижных блоков (модулей, ячеек, ТЭЗ) массой до 5 кг»; количество после изменения — 2 1 ШТ., добавочная часть — 1. Добавление прослежено по ЛСР 02-01-08_доб, поз. 12. НР/СП без понижения: ТСН-2001.12 п.3.4.6 абз.4, 8-0 п.9; объект не эксплуатируется (ПОС, стр.8). | 117/15-ОПС | 23/085-И-ИОС5-ТЧ, листы 15–17; 23/085-И-ИОС5.СО, листы 1, 5; ЛСР 02-01-08_искл, поз. 15; ЛСР 02-01-08_доб, поз. 12
16 | 16 | 13-1-1-451 | 13-1-1-451 | Батарея аккумуляторная, емкость, 40 А-ч Напряжение 12 В | Батарея аккумуляторная, емкость, 40 А-ч Напряжение 12 В | шт. | 1 | -1 | 0 | 2879.1 |  | -2879.1 | 0 | -2879.1 | Исключена позиция «Батарея аккумуляторная, емкость, 40 А-ч Напряжение 12 В»: объём изменён с 1 до 0 шт. Исключение прослежено по ЛСР 02-01-08_искл, поз. 16. | 117/15-ОПС | 23/085-И-ИОС5-ТЧ, листы 15–17; 23/085-И-ИОС5.СО, листы 1, 5; ЛСР 02-01-08_искл, поз. 16
17 | 17 | 4.10-59-3 | 4.10-59-3 | ДЕТАЛИ НА ПУЛЬТАХ И ПАНЕЛЯХ: КНОПКА | ДЕТАЛИ НА ПУЛЬТАХ И ПАНЕЛЯХ: КНОПКА | 1 ШТ. | 17 | -1 | 16 | 7598.36 |  | -7598.36 | 0 | -7598.36 | Объём позиции «ДЕТАЛИ НА ПУЛЬТАХ И ПАНЕЛЯХ: КНОПКА» снижен с 17 до 16 1 ШТ. (исключено 1); изменение прослежено по ЛСР 02-01-08_искл, поз. 17. | 117/15-ОПС | 23/085-И-ИОС5-ТЧ, листы 15–17; 23/085-И-ИОС5.СО, листы 1, 5; ЛСР 02-01-08_искл, поз. 17
18 | 18 | 1.14-2-8 | 1.14-2-8 | ИЗВЕЩАТЕЛИ ПОЖАРНЫЕ, ТИП ИПР, РУЧНЫЕ (SB-7, КП101) | ИЗВЕЩАТЕЛИ ПОЖАРНЫЕ, ТИП ИПР, РУЧНЫЕ (SB-7, КП101) | ШТ. | 17 | -17 | 0 | 5147.27 |  | -5147.27 | 0 | -5147.27 | Исключена позиция «ИЗВЕЩАТЕЛИ ПОЖАРНЫЕ, ТИП ИПР, РУЧНЫЕ (SB-7, КП101)»: объём изменён с 17 до 0 шт. Исключение прослежено по ЛСР 02-01-08_искл, поз. 18. | 117/15-ОПС | 23/085-И-ИОС5-ТЧ, листы 15–17; 23/085-И-ИОС5.СО, листы 1, 5; ЛСР 02-01-08_искл, поз. 18
19 | 19(14) | 4.10-81-2 | 4.10-81-2 | ИЗВЕЩАТЕЛИ ПС АВТОМАТИЧЕСКИЕ: ДЫМОВОЙ, ФОТОЭЛЕКТРИЧЕСКИЙ, РАДИОИЗОТОПНЫЙ, СВЕТОВОЙ В НОРМАЛЬНОМ ИСПОЛНЕНИИ | Извещатели ПС автоматические, дымовой, фотоэлектрический, радиоизотопный, световой в нормальном исполнении | 1 ШТ. | 67 | 33 | 100 | 59776.5 | 92746.23 |  | 152522.73 | 92746.23 | Ответ заказчика 21.09.2026 и спецификация, печ. стр. 66, п. 1: всего 100 ДИП-34А-03; сохранённый монтаж 67 шт. и добавленный 33 шт. дают 100 шт. | 117/15-ОПС | 23/085-И-ИОС5-ТЧ, листы 15–17; 23/085-И-ИОС5.СО, листы 1, 5; ЛСР 02-01-08_искл, поз. 19; ЛСР 02-01-08_доб, поз. 14
20 | 20 | 1.14-2-74 | 1.14-2-74 | ИЗВЕЩАТЕЛИ ПОЖАРНЫЕ ДЫМОВЫЕ ОПТИКО-ЭЛЕКТРОННЫЕ АДРЕСНО-АНАЛОГОВЫЕ В КОМПЛЕКТЕ С БАЗОЙ (РОЗЕТКОЙ), ТИП ДИП-34А (ИП 212-34А) | ИЗВЕЩАТЕЛИ ПОЖАРНЫЕ ДЫМОВЫЕ ОПТИКО-ЭЛЕКТРОННЫЕ АДРЕСНО-АНАЛОГОВЫЕ В КОМПЛЕКТЕ С БАЗОЙ (РОЗЕТКОЙ), ТИП ДИП-34А (ИП 212-34А) | ШТ. | 67 | -67 | 0 | 44544.13 |  | -44544.13 | 0 | -44544.13 | Исключена позиция «ИЗВЕЩАТЕЛИ ПОЖАРНЫЕ ДЫМОВЫЕ ОПТИКО-ЭЛЕКТРОННЫЕ АДРЕСНО-АНАЛОГОВЫЕ В КОМПЛЕКТЕ С БАЗОЙ (РОЗЕТКОЙ), ТИП ДИП-34А (ИП 212-34А)»: объём изменён с 67 до 0 шт. Исключение прослежено по ЛСР 02-01-08_искл, поз. 20. | 117/15-ОПС | 23/085-И-ИОС5-ТЧ, листы 15–17; 23/085-И-ИОС5.СО, листы 1, 5; ЛСР 02-01-08_искл, поз. 20
21 | 21 | 4.10-89-1 | 4.10-89-1 | ПРОЧЕЕ ОБОРУДОВАНИЕ ЭЛЕКТРОЧАСОФИКАЦИИ: КОРОБКА ОТВЕТВИТЕЛЬНАЯ НА СТЕНЕ | ПРОЧЕЕ ОБОРУДОВАНИЕ ЭЛЕКТРОЧАСОФИКАЦИИ: КОРОБКА ОТВЕТВИТЕЛЬНАЯ НА СТЕНЕ | 1 ШТ. | 6 | -2 | 4 | 1607.1 |  | -535.7 | 1071.4 | -535.7 | Объём позиции «ПРОЧЕЕ ОБОРУДОВАНИЕ ЭЛЕКТРОЧАСОФИКАЦИИ: КОРОБКА ОТВЕТВИТЕЛЬНАЯ НА СТЕНЕ» снижен с 6 до 4 1 ШТ. (исключено 2); изменение прослежено по ЛСР 02-01-08_искл, поз. 21. | 117/15-ОПС | 23/085-И-ИОС5-ТЧ, листы 15–17; 23/085-И-ИОС5.СО, листы 1, 5; ЛСР 02-01-08_искл, поз. 21
22 | 22 | 1.14-2-81 | 1.14-2-81 | БЛОКИ РАЗВЕТВИТЕЛЬНО-ИЗОЛИРУЮЩИЕ ДЛЯ УЧАСТКА ДВУХПРОВОДНОЙ ЛИНИИ С КОРОТКИМ ЗАМЫКАНИЕМ, ТИП БРИЗ | БЛОКИ РАЗВЕТВИТЕЛЬНО-ИЗОЛИРУЮЩИЕ ДЛЯ УЧАСТКА ДВУХПРОВОДНОЙ ЛИНИИ С КОРОТКИМ ЗАМЫКАНИЕМ, ТИП БРИЗ | ШТ. | 6 | -6 | 0 | 1865.49 |  | -1865.49 | 0 | -1865.49 | Исключена позиция «БЛОКИ РАЗВЕТВИТЕЛЬНО-ИЗОЛИРУЮЩИЕ ДЛЯ УЧАСТКА ДВУХПРОВОДНОЙ ЛИНИИ С КОРОТКИМ ЗАМЫКАНИЕМ, ТИП БРИЗ»: объём изменён с 6 до 0 шт. Исключение прослежено по ЛСР 02-01-08_искл, поз. 22. | 117/15-ОПС | 23/085-И-ИОС5-ТЧ, листы 15–17; 23/085-И-ИОС5.СО, листы 1, 5; ЛСР 02-01-08_искл, поз. 22
23 | 23(19) | 4.10-80-1 | 4.10-80-1 | АППАРАТЫ ПРИЕМНЫЕ,ПРИБОРЫ ПС ПРИЕМНО-КОНТРОЛЬНЫЕ, ПУСКОВЫЕ, КОНЦЕНТРАТОР: БЛОК БАЗОВЫЙ НА 10 ЛУЧЕЙ | Аппараты приемные, приборы ПС приемно-контрольные, пусковые, концентратор, блок базовый на 10 лучей | 1 ШТ. | 6 | 7 | 13 | 24198.15 | 87189.35 |  | 111387.5 | 87189.35 | Объём позиции «Аппараты приемные, приборы ПС приемно-контрольные, пусковые, концентратор, блок базовый на 10 лучей» скорректирован; количество после изменения — 13 1 ШТ., добавочная часть — 7. Добавление прослежено по ЛСР 02-01-08_доб, поз. 19. | 117/15-ОПС | 23/085-И-ИОС5-ТЧ, листы 15–17; 23/085-И-ИОС5.СО, листы 1, 5; ЛСР 02-01-08_искл, поз. 23; ЛСР 02-01-08_доб, поз. 19
24 | 24 | 1.14-2-75 | 1.14-2-75 | ИЗВЕЩАТЕЛИ ПОЖАРНЫЕ РУЧНЫЕ ЭЛЕКТРОКОНТАКТНЫЕ АДРЕСНЫЕ ДЛЯ ЛИНИИ СВЯЗИ ОТ КОНТРОЛЛЕРА С2000-КДЛ, ТИП ИПР 513-3А | ИЗВЕЩАТЕЛИ ПОЖАРНЫЕ РУЧНЫЕ ЭЛЕКТРОКОНТАКТНЫЕ АДРЕСНЫЕ ДЛЯ ЛИНИИ СВЯЗИ ОТ КОНТРОЛЛЕРА С2000-КДЛ, ТИП ИПР 513-3А | ШТ. | 6 | -6 | 0 | 3032.33 |  | -3032.33 | 0 | -3032.33 | Исключена позиция «ИЗВЕЩАТЕЛИ ПОЖАРНЫЕ РУЧНЫЕ ЭЛЕКТРОКОНТАКТНЫЕ АДРЕСНЫЕ ДЛЯ ЛИНИИ СВЯЗИ ОТ КОНТРОЛЛЕРА С2000-КДЛ, ТИП ИПР 513-3А»: объём изменён с 6 до 0 шт. Исключение прослежено по ЛСР 02-01-08_искл, поз. 24. | 117/15-ОПС | 23/085-И-ИОС5-ТЧ, листы 15–17; 23/085-И-ИОС5.СО, листы 1, 5; ЛСР 02-01-08_искл, поз. 24
25 | 25 | 6.69-5-2 | 6.69-5-2 | ПРОБИВКА БОРОЗД В КИРПИЧНЫХ СТЕНАХ, ПЛОЩАДЬ СЕЧЕНИЯ ДО 50 СМ2 | ПРОБИВКА БОРОЗД В КИРПИЧНЫХ СТЕНАХ, ПЛОЩАДЬ СЕЧЕНИЯ ДО 50 СМ2 | 100 М БОРОЗД | 0.3 | -0.3 | 0 | 5405.79 |  | -5405.79 | 0 | -5405.79 | Исключена позиция «ПРОБИВКА БОРОЗД В КИРПИЧНЫХ СТЕНАХ, ПЛОЩАДЬ СЕЧЕНИЯ ДО 50 СМ2»: объём изменён с 0,3 до 0 100 м борозд. Исключение прослежено по ЛСР 02-01-08_искл, поз. 25. | 117/15-ОПС | 23/085-И-ИОС5-ТЧ, листы 15–17; 23/085-И-ИОС5.СО, листы 1, 5; ЛСР 02-01-08_искл, поз. 25
26 | 26 | 6.69-10-4 | 6.69-10-4 | ЗАДЕЛКА БОРОЗД В БЕТОННЫХ СТЕНАХ, ШИРИНОЙ ДО 50 ММ, ГЛУБИНОЙ ДО 20 ММ | ЗАДЕЛКА БОРОЗД В БЕТОННЫХ СТЕНАХ, ШИРИНОЙ ДО 50 ММ, ГЛУБИНОЙ ДО 20 ММ | 100 М БОРОЗД | 0.3 | -0.3 | 0 | 4029.66 |  | -4029.66 | 0 | -4029.66 | Исключена позиция «ЗАДЕЛКА БОРОЗД В БЕТОННЫХ СТЕНАХ, ШИРИНОЙ ДО 50 ММ, ГЛУБИНОЙ ДО 20 ММ»: объём изменён с 0,3 до 0 100 м борозд. Исключение прослежено по ЛСР 02-01-08_искл, поз. 26. | 117/15-ОПС | 23/085-И-ИОС5-ТЧ, листы 15–17; 23/085-И-ИОС5.СО, листы 1, 5; ЛСР 02-01-08_искл, поз. 26
27 | 27 | 6.69-10-6 | 6.69-10-6 | ЗАДЕЛКА БОРОЗД В БЕТОННЫХ СТЕНАХ, ДОБАВЛЯТЬ НА КАЖДЫЕ СЛЕДУЮЩИЕ 10 ММ ГЛУБИНЫ К ПОЗ. 69-10-4 | ЗАДЕЛКА БОРОЗД В БЕТОННЫХ СТЕНАХ, ДОБАВЛЯТЬ НА КАЖДЫЕ СЛЕДУЮЩИЕ 10 ММ ГЛУБИНЫ К ПОЗ. 69-10-4 | 100 М БОРОЗД | 0.3 | -0.3 | 0 | 790.13 |  | -790.13 | 0 | -790.13 | Исключена позиция «ЗАДЕЛКА БОРОЗД В БЕТОННЫХ СТЕНАХ, ДОБАВЛЯТЬ НА КАЖДЫЕ СЛЕДУЮЩИЕ 10 ММ ГЛУБИНЫ К ПОЗ. 69-10-4»: объём изменён с 0,3 до 0 100 м борозд. Исключение прослежено по ЛСР 02-01-08_искл, поз. 27. | 117/15-ОПС | 23/085-И-ИОС5-ТЧ, листы 15–17; 23/085-И-ИОС5.СО, листы 1, 5; ЛСР 02-01-08_искл, поз. 27
28 | 28 | 4.8-288-1 | 4.8-288-1 | ТРУБЫ ГОФРИРОВАННЫЕ ПОЛИВИНИЛХЛОРИДНЫЕ НАРУЖНЫМ ДИАМЕТРОМ 16 ММ ОТКРЫТО ПО СТЕНАМ И ПОТОЛКАМ С УСТАНОВКОЙ СОЕДИНИТЕЛЬНЫХ КОРОБОК | ТРУБЫ ГОФРИРОВАННЫЕ ПОЛИВИНИЛХЛОРИДНЫЕ НАРУЖНЫМ ДИАМЕТРОМ 16 ММ ОТКРЫТО ПО СТЕНАМ И ПОТОЛКАМ С УСТАНОВКОЙ СОЕДИНИТЕЛЬНЫХ КОРОБОК | 100 М | 5.12 | -5.12 | 0 | 60605.75 |  | -60605.75 | 0 | -60605.75 | Исключена позиция «ТРУБЫ ГОФРИРОВАННЫЕ ПОЛИВИНИЛХЛОРИДНЫЕ НАРУЖНЫМ ДИАМЕТРОМ 16 ММ ОТКРЫТО ПО СТЕНАМ И ПОТОЛКАМ С УСТАНОВКОЙ СОЕДИНИТЕЛЬНЫХ КОРОБОК»: объём изменён с 5,12 до 0 100 м. Исключение прослежено по ЛСР 02-01-08_искл, поз. 28. | 117/15-ОПС | 23/085-И-ИОС5-ТЧ, листы 15–17; 23/085-И-ИОС5.СО, листы 1, 5; ЛСР 02-01-08_искл, поз. 28
29 | 29 | 4.8-288-4 | 4.8-288-4 | ТРУБЫ ГОФРИРОВАННЫЕ ПОЛИВИНИЛХЛОРИДНЫЕ НАРУЖНЫМ ДИАМЕТРОМ 32 ММ ОТКРЫТО ПО СТЕНАМ И ПОТОЛКАМ С УСТАНОВКОЙ СОЕДИНИТЕЛЬНЫХ КОРОБОК | ТРУБЫ ГОФРИРОВАННЫЕ ПОЛИВИНИЛХЛОРИДНЫЕ НАРУЖНЫМ ДИАМЕТРОМ 32 ММ ОТКРЫТО ПО СТЕНАМ И ПОТОЛКАМ С УСТАНОВКОЙ СОЕДИНИТЕЛЬНЫХ КОРОБОК | 100 М | 0.3 | -0.3 | 0 | 5195.95 |  | -5195.95 | 0 | -5195.95 | Исключена позиция «ТРУБЫ ГОФРИРОВАННЫЕ ПОЛИВИНИЛХЛОРИДНЫЕ НАРУЖНЫМ ДИАМЕТРОМ 32 ММ ОТКРЫТО ПО СТЕНАМ И ПОТОЛКАМ С УСТАНОВКОЙ СОЕДИНИТЕЛЬНЫХ КОРОБОК»: объём изменён с 0,3 до 0 100 м. Исключение прослежено по ЛСР 02-01-08_искл, поз. 29. | 117/15-ОПС | 23/085-И-ИОС5-ТЧ, листы 15–17; 23/085-И-ИОС5.СО, листы 1, 5; ЛСР 02-01-08_искл, поз. 29
30 | 30 | 4.8-175-2 | 4.8-175-2 | ЗАТЯГИВАНИЕ ПРОВОДОВ И КАБЕЛЕЙ В ПРОЛОЖЕННЫЕ ТРУБЫ И МЕТАЛЛИЧЕСКИЕ РУКАВА, ПРОВОД ПЕРВЫЙ ОДНОЖИЛЬНЫЙ ИЛИ МНОГОЖИЛЬНЫЙ В ОБЩЕЙ ОПЛЕТКЕ, СУММАРНОЕ СЕЧЕНИЕ: ДО 6 ММ2 | ЗАТЯГИВАНИЕ ПРОВОДОВ И КАБЕЛЕЙ В ПРОЛОЖЕННЫЕ ТРУБЫ И МЕТАЛЛИЧЕСКИЕ РУКАВА, ПРОВОД ПЕРВЫЙ ОДНОЖИЛЬНЫЙ ИЛИ МНОГОЖИЛЬНЫЙ В ОБЩЕЙ ОПЛЕТКЕ, СУММАРНОЕ СЕЧЕНИЕ: ДО 6 ММ2 | 100 М | 5.42 | -5.42 | 0 | 17662.7 |  | -17662.7 | 0 | -17662.7 | Исключена позиция «ЗАТЯГИВАНИЕ ПРОВОДОВ И КАБЕЛЕЙ В ПРОЛОЖЕННЫЕ ТРУБЫ И МЕТАЛЛИЧЕСКИЕ РУКАВА, ПРОВОД ПЕРВЫЙ ОДНОЖИЛЬНЫЙ ИЛИ МНОГОЖИЛЬНЫЙ В ОБЩЕЙ ОПЛЕТКЕ, СУММАРНОЕ СЕ…»: объём изменён с 5,42 до 0 100 м. Исключение прослежено по ЛСР 02-01-08_искл, поз. 30. | 117/15-ОПС | 23/085-И-ИОС5-ТЧ, листы 15–17; 23/085-И-ИОС5.СО, листы 1, 5; ЛСР 02-01-08_искл, поз. 30
31 | 31 | 4.8-175-9 | 4.8-175-9 | ЗАТЯГИВАНИЕ ПРОВОДОВ И КАБЕЛЕЙ В ПРОЛОЖЕННЫЕ ТРУБЫ И МЕТАЛЛИЧЕСКИЕ РУКАВА, ПРОВОД КАЖДЫЙ ПОСЛЕДУЮЩИЙ ОДНОЖИЛЬНЫЙ ИЛИ МНОГОЖИЛЬНЫЙ В ОБЩЕЙ ОПЛЕТКЕ, СУММАРНОЕ СЕЧЕНИЕ ДО 6 ММ2 | ЗАТЯГИВАНИЕ ПРОВОДОВ И КАБЕЛЕЙ В ПРОЛОЖЕННЫЕ ТРУБЫ И МЕТАЛЛИЧЕСКИЕ РУКАВА, ПРОВОД КАЖДЫЙ ПОСЛЕДУЮЩИЙ ОДНОЖИЛЬНЫЙ ИЛИ МНОГОЖИЛЬНЫЙ В ОБЩЕЙ ОПЛЕТКЕ, СУММАРНОЕ СЕЧЕНИЕ ДО 6 ММ2 | 100 М | 0.8 | -0.8 | 0 | 915.35 |  | -915.35 | 0 | -915.35 | Исключена позиция «ЗАТЯГИВАНИЕ ПРОВОДОВ И КАБЕЛЕЙ В ПРОЛОЖЕННЫЕ ТРУБЫ И МЕТАЛЛИЧЕСКИЕ РУКАВА, ПРОВОД КАЖДЫЙ ПОСЛЕДУЮЩИЙ ОДНОЖИЛЬНЫЙ ИЛИ МНОГОЖИЛЬНЫЙ В ОБЩЕЙ ОПЛЕТКЕ,…»: объём изменён с 0,8 до 0 100 м. Исключение прослежено по ЛСР 02-01-08_искл, поз. 31. | 117/15-ОПС | 23/085-И-ИОС5-ТЧ, листы 15–17; 23/085-И-ИОС5.СО, листы 1, 5; ЛСР 02-01-08_искл, поз. 31
32 | 32 | 1.23-9-111 | 1.23-9-111 | КАБЕЛИ СИММЕТРИЧНЫЕ С МЕДНЫМИ ЖИЛАМИ, ОГНЕСТОЙКИЕ, ПАРНОЙ СКРУТКИ, С ИЗОЛЯЦИЕЙ ИЗ РЕЗИНЫ, В ОБОЛОЧКЕ ИЗ ПОЛИМЕРНОЙ КОМПОЗИЦИИ, НЕ СОДЕРЖАЩЕЙ ГАЛОГЕНОВ, МАРКА КПСНГ(А)-FRHF, ЧИСЛО ПАР И СЕЧЕНИЕ ЖИЛ, ММ2: 1Х2Х0,75 (КПСНГ(А)-FRLSLTx 1х2х0,75) | КАБЕЛИ СИММЕТРИЧНЫЕ С МЕДНЫМИ ЖИЛАМИ, ОГНЕСТОЙКИЕ, ПАРНОЙ СКРУТКИ, С ИЗОЛЯЦИЕЙ ИЗ РЕЗИНЫ, В ОБОЛОЧКЕ ИЗ ПОЛИМЕРНОЙ КОМПОЗИЦИИ, НЕ СОДЕРЖАЩЕЙ ГАЛОГЕНОВ, МАРКА КПСНГ(А)-FRHF, ЧИСЛО ПАР И СЕЧЕНИЕ ЖИЛ, ММ2: 1Х2Х0,75 (КПСНГ(А)-FRLSLTx 1х2х0,75) | КМ | 0.4284 | -0.4284 | 0 | 5895.82 |  | -5895.82 | 0 | -5895.82 | Исключена позиция «КАБЕЛИ СИММЕТРИЧНЫЕ С МЕДНЫМИ ЖИЛАМИ, ОГНЕСТОЙКИЕ, ПАРНОЙ СКРУТКИ, С ИЗОЛЯЦИЕЙ ИЗ РЕЗИНЫ, В ОБОЛОЧКЕ ИЗ ПОЛИМЕРНОЙ КОМПОЗИЦИИ, НЕ СОДЕРЖАЩЕЙ ГАЛОГЕ…»: объём изменён с 0,4284 до 0 км. Исключение прослежено по ЛСР 02-01-08_искл, поз. 32. | 117/15-ОПС | 23/085-И-ИОС5-ТЧ, листы 15–17; 23/085-И-ИОС5.СО, листы 1, 5; ЛСР 02-01-08_искл, поз. 32
33 | 33 | Прайс-лист лист 59 | Прайс-лист лист 59 | Кабель монтажный Кабель КПСнг(А)-FRLSLTx 2х2х2,5 Ц:149,2/1,18/5,23*1,02 | Кабель монтажный Кабель КПСнг(А)-FRLSLTx 2х2х2,5 Ц:149,2/1,18/5,23*1,02 | м | 148.92 | -148.92 | 0 | 19206.48 |  | -19206.48 | 0 | -19206.48 | Исключена позиция «Кабель монтажный Кабель КПСнг(А)-FRLSLTx 2х2х2,5»: объём изменён с 148,92 до 0 м. Исключение прослежено по ЛСР 02-01-08_искл, поз. 33. | 117/15-ОПС | 23/085-И-ИОС5-ТЧ, листы 15–17; 23/085-И-ИОС5.СО, листы 1, 5; ЛСР 02-01-08_искл, поз. 33
34 | 34 | 1.23-8-770 | 1.23-8-770 | КАБЕЛИ СИЛОВЫЕ С МЕДНЫМИ ЖИЛАМИ,ОГНЕСТОЙКИЕ, С ИЗОЛЯЦИЕЙ И ОБОЛОЧКОЙ ИЗ ПОЛИВИНИЛХЛОРИДНОГО ПЛАСТИКАТА ПОНИЖЕННОЙ ПОЖАРНОЙ ОПАСНОСТИ, НЕ РАСПРОСТРАНЯЮЩИЕ ГОРЕНИЕ, С ПОНИЖЕННЫМ ДЫМО- И ГАЗОВЫДЕЛЕНИЕМ И С НИЗКОЙ ТОКСИЧНОСТЬЮ ПРОДУКТОВ ГОРЕНИЯ, НАПРЯЖЕНИЕ 1000 В, МАРКА ВВГНГ(А)-FRLSLTX, ЧИСЛО ЖИЛ И СЕЧЕНИЕ, ММ2: 3Х1,5 | КАБЕЛИ СИЛОВЫЕ С МЕДНЫМИ ЖИЛАМИ,ОГНЕСТОЙКИЕ, С ИЗОЛЯЦИЕЙ И ОБОЛОЧКОЙ ИЗ ПОЛИВИНИЛХЛОРИДНОГО ПЛАСТИКАТА ПОНИЖЕННОЙ ПОЖАРНОЙ ОПАСНОСТИ, НЕ РАСПРОСТРАНЯЮЩИЕ ГОРЕНИЕ, С ПОНИЖЕННЫМ ДЫМО- И ГАЗОВЫДЕЛЕНИЕМ И С НИЗКОЙ ТОКСИЧНОСТЬЮ ПРОДУКТОВ ГОРЕНИЯ, НАПРЯЖЕНИЕ 1000 В, МАРКА ВВГНГ(А)-FRLSLTX, ЧИСЛО ЖИЛ И СЕЧЕНИЕ, ММ2: 3Х1,5 | КМ | 0.05712 | -0.05712 | 0 | 4945.51 |  | -4945.51 | 0 | -4945.51 | Исключена позиция «КАБЕЛИ СИЛОВЫЕ С МЕДНЫМИ ЖИЛАМИ,ОГНЕСТОЙКИЕ, С ИЗОЛЯЦИЕЙ И ОБОЛОЧКОЙ ИЗ ПОЛИВИНИЛХЛОРИДНОГО ПЛАСТИКАТА ПОНИЖЕННОЙ ПОЖАРНОЙ ОПАСНОСТИ, НЕ РАСПРОСТРА…»: объём изменён с 0,05712 до 0 км. Исключение прослежено по ЛСР 02-01-08_искл, поз. 34. | 117/15-ОПС | 23/085-И-ИОС5-ТЧ, листы 15–17; 23/085-И-ИОС5.СО, листы 1, 5; ЛСР 02-01-08_искл, поз. 34
| Раздел 2. Система оповещения | [14 empty] | 117/15-ОПС | 23/085-И-ИОС5
35 | 35 | 4.10-80-1 | 4.10-80-1 | АППАРАТЫ ПРИЕМНЫЕ,ПРИБОРЫ ПС ПРИЕМНО-КОНТРОЛЬНЫЕ, ПУСКОВЫЕ, КОНЦЕНТРАТОР: БЛОК БАЗОВЫЙ НА 10 ЛУЧЕЙ | АППАРАТЫ ПРИЕМНЫЕ,ПРИБОРЫ ПС ПРИЕМНО-КОНТРОЛЬНЫЕ, ПУСКОВЫЕ, КОНЦЕНТРАТОР: БЛОК БАЗОВЫЙ НА 10 ЛУЧЕЙ | 1 ШТ. | 1 | -1 | 0 | 4033.03 |  | -4033.03 | 0 | -4033.03 | Исключена позиция «АППАРАТЫ ПРИЕМНЫЕ,ПРИБОРЫ ПС ПРИЕМНО-КОНТРОЛЬНЫЕ, ПУСКОВЫЕ, КОНЦЕНТРАТОР: БЛОК БАЗОВЫЙ НА 10 ЛУЧЕЙ»: объём изменён с 1 до 0 шт. Исключение прослежено по ЛСР 02-01-08_искл, поз. 35. | 117/15-ОПС | 23/085-И-ИОС5-ТЧ, листы 17–19; 23/085-И-ИОС5.СО, листы 1, 5; ЛСР 02-01-08_искл, поз. 35
36 | 36 | Прайс-лист лист 62 | Прайс-лист лист 62 | Прибор управления Тромбон-ПУ-4 Ц: 40867/1,18/4,11*1,042 | Прибор управления Тромбон-ПУ-4 Ц: 40867/1,18/4,11*1,042 | шт. | 1 | -1 | 0 | 36087.65 |  | -36087.65 | 0 | -36087.65 | Исключена позиция «Прибор управления Тромбон-ПУ-4»: объём изменён с 1 до 0 шт. Исключение прослежено по ЛСР 02-01-08_искл, поз. 36. | 117/15-ОПС | 23/085-И-ИОС5-ТЧ, листы 17–19; 23/085-И-ИОС5.СО, листы 1, 5; ЛСР 02-01-08_искл, поз. 36
37 | 37(38) | 4.10-19-7 | 4.10-19-7 | ОТДЕЛЬНО УСТАНАВЛИВАЕМЫЕ: УСИЛИТЕЛЬ ДУПЛЕКСНЫЙ ИЛИ АБОНЕНТСКИЙ | Монтаж отдельно устанавливаемого усилителя дуплексного или абонентского | 1 ШТ. | 1 | 1 | 2 | 8126.7 | 25027.54 |  | 33154.24 | 25027.54 | Состав позиции изменён с «ОТДЕЛЬНО УСТАНАВЛИВАЕМЫЕ: УСИЛИТЕЛЬ ДУПЛЕКСНЫЙ ИЛИ АБОНЕНТСКИЙ» на «Монтаж отдельно устанавливаемого усилителя дуплексного или абонентского»; количество после изменения — 2 1 ШТ., добавочная часть — 1. Добавление прослежено по ЛСР 02-01-08_доб, поз. 38. | 117/15-ОПС | 23/085-И-ИОС5-ТЧ, листы 17–19; 23/085-И-ИОС5.СО, листы 1, 5; ЛСР 02-01-08_искл, поз. 37; ЛСР 02-01-08_доб, поз. 38
38 | 38 | Прайс-лист лист 65 | Прайс-лист лист 65 | Усилитель мощности Тромбон-УМ4-60 Ц: 17563/1,18/4,11*1,042 | Усилитель мощности Тромбон-УМ4-60 Ц: 17563/1,18/4,11*1,042 | шт. | 1 | -1 | 0 | 15509 |  | -15509 | 0 | -15509 | Исключена позиция «Усилитель мощности Тромбон-УМ4-60»: объём изменён с 1 до 0 шт. Исключение прослежено по ЛСР 02-01-08_искл, поз. 38. | 117/15-ОПС | 23/085-И-ИОС5-ТЧ, листы 17–19; 23/085-И-ИОС5.СО, листы 1, 5; ЛСР 02-01-08_искл, поз. 38
39 | 39 | 4.10-82-6 | 4.10-82-6 | ПРИБОРЫ И УСТРОЙСТВА СИГНАЛИЗАРУЮЩИЕ ОБЪЕКТОВЫЕ: УСТРОЙСТВА ОПТИКО-(ФОТО) ЭЛЕКТРИЧЕСКИЕ: БЛОК ПИТАНИЯ И КОНТРОЛЯ | ПРИБОРЫ И УСТРОЙСТВА СИГНАЛИЗАРУЮЩИЕ ОБЪЕКТОВЫЕ: УСТРОЙСТВА ОПТИКО-(ФОТО) ЭЛЕКТРИЧЕСКИЕ: БЛОК ПИТАНИЯ И КОНТРОЛЯ | 1 ШТ. | 1 | -1 | 0 | 3301.47 |  | -3301.47 | 0 | -3301.47 | Исключена позиция «ПРИБОРЫ И УСТРОЙСТВА СИГНАЛИЗАРУЮЩИЕ ОБЪЕКТОВЫЕ: УСТРОЙСТВА ОПТИКО-(ФОТО) ЭЛЕКТРИЧЕСКИЕ: БЛОК ПИТАНИЯ И КОНТРОЛЯ»: объём изменён с 1 до 0 шт. Исключение прослежено по ЛСР 02-01-08_искл, поз. 39. | 117/15-ОПС | 23/085-И-ИОС5-ТЧ, листы 17–19; 23/085-И-ИОС5.СО, листы 1, 5; ЛСР 02-01-08_искл, поз. 39
40 | 40 | Прайс-лист лист 66 | Прайс-лист лист 66 | Блок питания Тромбон-БП-21 Ц: 25307/1,18/4,11*1,042 | Блок питания Тромбон-БП-21 Ц: 25307/1,18/4,11*1,042 | шт. | 1 | -1 | 0 | 22347.39 |  | -22347.39 | 0 | -22347.39 | Исключена позиция «Блок питания Тромбон-БП-21»: объём изменён с 1 до 0 шт. Исключение прослежено по ЛСР 02-01-08_искл, поз. 40. | 117/15-ОПС | 23/085-И-ИОС5-ТЧ, листы 17–19; 23/085-И-ИОС5.СО, листы 1, 5; ЛСР 02-01-08_искл, поз. 40
41 | 41 | 4.10-170-2 | 4.10-170-2 | БЛОК ИНФОРМАЦИОННО-УПРАВЛЯЮЩИЙ (БИУ) В ДИСПЕТЧЕРСКОЙ | БЛОК ИНФОРМАЦИОННО-УПРАВЛЯЮЩИЙ (БИУ) В ДИСПЕТЧЕРСКОЙ | 1 ШТ. | 1 | -1 | 0 | 1403.55 |  | -1403.55 | 0 | -1403.55 | Исключена позиция «БЛОК ИНФОРМАЦИОННО-УПРАВЛЯЮЩИЙ (БИУ) В ДИСПЕТЧЕРСКОЙ»: объём изменён с 1 до 0 шт. Исключение прослежено по ЛСР 02-01-08_искл, поз. 41. | 117/15-ОПС | 23/085-И-ИОС5-ТЧ, листы 17–19; 23/085-И-ИОС5.СО, листы 1, 5; ЛСР 02-01-08_искл, поз. 41
42 | 42 | Прайс-лист лист 71 | Прайс-лист лист 71 | Информационная приставка Тромбон-ИП Ц: 23639/1,18/4,11*1,042 | Информационная приставка Тромбон-ИП Ц: 23639/1,18/4,11*1,042 | шт. | 1 | -1 | 0 | 20874.44 |  | -20874.44 | 0 | -20874.44 | Исключена позиция «Информационная приставка Тромбон-ИП»: объём изменён с 1 до 0 шт. Исключение прослежено по ЛСР 02-01-08_искл, поз. 42. | 117/15-ОПС | 23/085-И-ИОС5-ТЧ, листы 17–19; 23/085-И-ИОС5.СО, листы 1, 5; ЛСР 02-01-08_искл, поз. 42
43 | 43 | 4.10-170-2 | 4.10-170-2 | БЛОК ИНФОРМАЦИОННО-УПРАВЛЯЮЩИЙ (БИУ) В ДИСПЕТЧЕРСКОЙ | БЛОК ИНФОРМАЦИОННО-УПРАВЛЯЮЩИЙ (БИУ) В ДИСПЕТЧЕРСКОЙ | 1 ШТ. | 1 | -1 | 0 | 1403.55 |  | -1403.55 | 0 | -1403.55 | Исключена позиция «БЛОК ИНФОРМАЦИОННО-УПРАВЛЯЮЩИЙ (БИУ) В ДИСПЕТЧЕРСКОЙ»: объём изменён с 1 до 0 шт. Исключение прослежено по ЛСР 02-01-08_искл, поз. 43. | 117/15-ОПС | 23/085-И-ИОС5-ТЧ, листы 17–19; 23/085-И-ИОС5.СО, листы 1, 5; ЛСР 02-01-08_искл, поз. 43
44 | 44 | 13-1-3-50 | 13-1-3-50 | Блок сопряжения БС-06 Питание от сети переменного тока от 187 до 242 В, ток не более 0,1 А, количество номеров МУС 15 шт; размеры 280х320х170 мм (П166Ц-БУУ-02) | Блок сопряжения БС-06 Питание от сети переменного тока от 187 до 242 В, ток не более 0,1 А, количество номеров МУС 15 шт; размеры 280х320х170 мм (П166Ц-БУУ-02) | шт. | 1 | -1 | 0 | 68295.64 |  | -68295.64 | 0 | -68295.64 | Исключена позиция «Блок сопряжения БС-06 Питание от сети переменного тока от 187 до 242 В, ток не более 0,1 А, количество номеров МУС 15 шт; размеры 280х320х170 мм (П…»: объём изменён с 1 до 0 шт. Исключение прослежено по ЛСР 02-01-08_искл, поз. 44. | 117/15-ОПС | 23/085-И-ИОС5-ТЧ, листы 17–19; 23/085-И-ИОС5.СО, листы 1, 5; ЛСР 02-01-08_искл, поз. 44
45 | 45 | 4.10-32-1 | 4.10-32-1 | СТОЙКА, ПОЛУСТОЙКА, КАРКАС СТОЙКИ ИЛИ ШКАФ, МАССА ДО 100 КГ | СТОЙКА, ПОЛУСТОЙКА, КАРКАС СТОЙКИ ИЛИ ШКАФ, МАССА ДО 100 КГ | 1 ШТ. | 1 | -1 | 0 | 4282.76 |  | -4282.76 | 0 | -4282.76 | Исключена позиция «СТОЙКА, ПОЛУСТОЙКА, КАРКАС СТОЙКИ ИЛИ ШКАФ, МАССА ДО 100 КГ»: объём изменён с 1 до 0 шт. Исключение прослежено по ЛСР 02-01-08_искл, поз. 45. | 117/15-ОПС | 23/085-И-ИОС5-ТЧ, листы 17–19; 23/085-И-ИОС5.СО, листы 1, 5; ЛСР 02-01-08_искл, поз. 45
46 | 46 | 13-1-1-333 | 13-1-1-333 | Шкаф аппаратный Ritall, 19", 42U размеры 600x600 мм В комплекте: монтажный комплект, комплект заземления, рукава для крепления кабеля, полки, система охлаждения с фильтрами, ножки, термостат, розетки с удлинителями, кабель-каналы, направляющие для установки тяжелых компонентов, выдвижная рама, кабельные вводы | Шкаф аппаратный Ritall, 19", 42U размеры 600x600 мм В комплекте: монтажный комплект, комплект заземления, рукава для крепления кабеля, полки, система охлаждения с фильтрами, ножки, термостат, розетки с удлинителями, кабель-каналы, направляющие для установки тяжелых компонентов, выдвижная рама, кабельные вводы | шт. | 1 | -1 | 0 | 134550.35 |  | -134550.35 | 0 | -134550.35 | Исключена позиция «Шкаф аппаратный Ritall, 19", 42U размеры 600x600 мм В комплекте: монтажный комплект, комплект заземления, рукава для крепления кабеля, полки, систе…»: объём изменён с 1 до 0 шт. Исключение прослежено по ЛСР 02-01-08_искл, поз. 46. | 117/15-ОПС | 23/085-И-ИОС5-ТЧ, листы 17–19; 23/085-И-ИОС5.СО, листы 1, 5; ЛСР 02-01-08_искл, поз. 46
47 | 47(36, 43) | 4.10-76-7 | 4.10-76-7 | ГРОМКОГОВОРИТЕЛЬ ИЛИ ЗВУКОВАЯ КОЛОНКА: В ПОМЕЩЕНИИ | Монтаж громкоговорителя или звуковой колонки в помещении 1+12 шт; 3481,73 р.+41780,73 р. | 1 ШТ. | 16 | 13 | 29 | 15969.79 | 45262.46 |  | 61232.25 | 45262.46 | Состав позиции изменён с «ГРОМКОГОВОРИТЕЛЬ ИЛИ ЗВУКОВАЯ КОЛОНКА: В ПОМЕЩЕНИИ» на «Монтаж громкоговорителя или звуковой колонки в помещении 1+12 шт; 3481,73 р.+41780,73 р.»; количество после изменения — 29 1 ШТ., добавочная часть — 13. Добавление прослежено по ЛСР 02-01-08_доб, поз. 36, 43. | 117/15-ОПС | 23/085-И-ИОС5-ТЧ, листы 17–19; 23/085-И-ИОС5.СО, листы 1, 5; ЛСР 02-01-08_искл, поз. 47; ЛСР 02-01-08_доб, поз. 36, 43
48 | 48 | 13-1-2-49 | 13-1-2-49 | Оповещатель охранно-пожарный, речевой, настенный, Глагол-Н1-1 (1Вт). Номинальное наппряжение 30, 120 В, звуковое давление при 120 В 93 Дб, диапазон частот 90 Гц-16 кГц; размеры 193х175х85 мм | Оповещатель охранно-пожарный, речевой, настенный, Глагол-Н1-1 (1Вт). Номинальное наппряжение 30, 120 В, звуковое давление при 120 В 93 Дб, диапазон частот 90 Гц-16 кГц; размеры 193х175х85 мм | шт. | 16 | -16 | 0 | 11982.79 |  | -11982.79 | 0 | -11982.79 | Исключена позиция «Оповещатель охранно-пожарный, речевой, настенный, Глагол-Н1-1 (1Вт). Номинальное наппряжение 30, 120 В, звуковое давление при 120 В 93 Дб, диапазон…»: объём изменён с 16 до 0 шт. Исключение прослежено по ЛСР 02-01-08_искл, поз. 48. | 117/15-ОПС | 23/085-И-ИОС5-ТЧ, листы 17–19; 23/085-И-ИОС5.СО, листы 1, 5; ЛСР 02-01-08_искл, поз. 48
49 | 49 | 4.10-76-15 | 4.10-76-15 | ТРАНСПАРАНТ СВЕТОВОЙ (ТАБЛО) | ТРАНСПАРАНТ СВЕТОВОЙ (ТАБЛО) | 1 ШТ. | 6 |  | 6 | 6733.68 |  |  | 6733.68 | 0 | Позиция «ТРАНСПАРАНТ СВЕТОВОЙ (ТАБЛО)» сохранена без изменения объёма 6 шт.; строка фиксирует неизменяемый остаток между прежней и текущей редакциями. | 117/15-ОПС | 23/085-И-ИОС5-ТЧ, листы 17–19; 23/085-И-ИОС5.СО, листы 1, 5; ЛСР 02-01-08_искл, поз. 49
50 | 50 | 13-1-2-188 | 13-1-2-188 | Оповещатели: Оповещатель охранно-пожарный световой Молния-200 РИП "Выход" Диапазон рабочих температур 0...55°С, степень защиты IP 55, габаритные размеры: 300х130х25 мм (Кристалл-24 Выход) | Оповещатели: Оповещатель охранно-пожарный световой Молния-200 РИП "Выход" Диапазон рабочих температур 0...55°С, степень защиты IP 55, габаритные размеры: 300х130х25 мм (Кристалл-24 Выход) | шт. | 6 |  | 6 | 3216.09 |  |  | 3216.09 | 0 | Позиция «Оповещатели: Оповещатель охранно-пожарный световой Молния-200 РИП "Выход" Диапазон рабочих температур 0...55°С, степень защиты IP 55, габаритные ра…» сохранена без изменения объёма 6 шт.; строка фиксирует неизменяемый остаток между прежней и текущей редакциями. | 117/15-ОПС | 23/085-И-ИОС5-ТЧ, листы 17–19; 23/085-И-ИОС5.СО, листы 1, 5; ЛСР 02-01-08_искл, поз. 50
51 | 51 | 4.8-288-1 | 4.8-288-1 | ТРУБЫ ГОФРИРОВАННЫЕ ПОЛИВИНИЛХЛОРИДНЫЕ НАРУЖНЫМ ДИАМЕТРОМ 16 ММ ОТКРЫТО ПО СТЕНАМ И ПОТОЛКАМ С УСТАНОВКОЙ СОЕДИНИТЕЛЬНЫХ КОРОБОК | ТРУБЫ ГОФРИРОВАННЫЕ ПОЛИВИНИЛХЛОРИДНЫЕ НАРУЖНЫМ ДИАМЕТРОМ 16 ММ ОТКРЫТО ПО СТЕНАМ И ПОТОЛКАМ С УСТАНОВКОЙ СОЕДИНИТЕЛЬНЫХ КОРОБОК | 100 М | 1.98 | -1.98 | 0 | 23437.36 |  | -23437.36 | 0 | -23437.36 | Исключена позиция «ТРУБЫ ГОФРИРОВАННЫЕ ПОЛИВИНИЛХЛОРИДНЫЕ НАРУЖНЫМ ДИАМЕТРОМ 16 ММ ОТКРЫТО ПО СТЕНАМ И ПОТОЛКАМ С УСТАНОВКОЙ СОЕДИНИТЕЛЬНЫХ КОРОБОК»: объём изменён с 1,98 до 0 100 м. Исключение прослежено по ЛСР 02-01-08_искл, поз. 51. | 117/15-ОПС | 23/085-И-ИОС5-ТЧ, листы 17–19; 23/085-И-ИОС5.СО, листы 1, 5; ЛСР 02-01-08_искл, поз. 51
52 | 52 | 4.8-175-2 | 4.8-175-2 | ЗАТЯГИВАНИЕ ПРОВОДОВ И КАБЕЛЕЙ В ПРОЛОЖЕННЫЕ ТРУБЫ И МЕТАЛЛИЧЕСКИЕ РУКАВА, ПРОВОД ПЕРВЫЙ ОДНОЖИЛЬНЫЙ ИЛИ МНОГОЖИЛЬНЫЙ В ОБЩЕЙ ОПЛЕТКЕ, СУММАРНОЕ СЕЧЕНИЕ: ДО 6 ММ2 | ЗАТЯГИВАНИЕ ПРОВОДОВ И КАБЕЛЕЙ В ПРОЛОЖЕННЫЕ ТРУБЫ И МЕТАЛЛИЧЕСКИЕ РУКАВА, ПРОВОД ПЕРВЫЙ ОДНОЖИЛЬНЫЙ ИЛИ МНОГОЖИЛЬНЫЙ В ОБЩЕЙ ОПЛЕТКЕ, СУММАРНОЕ СЕЧЕНИЕ: ДО 6 ММ2 | 100 М | 1.98 | -1.98 | 0 | 6452.42 |  | -6452.42 | 0 | -6452.42 | Исключена позиция «ЗАТЯГИВАНИЕ ПРОВОДОВ И КАБЕЛЕЙ В ПРОЛОЖЕННЫЕ ТРУБЫ И МЕТАЛЛИЧЕСКИЕ РУКАВА, ПРОВОД ПЕРВЫЙ ОДНОЖИЛЬНЫЙ ИЛИ МНОГОЖИЛЬНЫЙ В ОБЩЕЙ ОПЛЕТКЕ, СУММАРНОЕ СЕ…»: объём изменён с 1,98 до 0 100 м. Исключение прослежено по ЛСР 02-01-08_искл, поз. 52. | 117/15-ОПС | 23/085-И-ИОС5-ТЧ, листы 17–19; 23/085-И-ИОС5.СО, листы 1, 5; ЛСР 02-01-08_искл, поз. 52
53 | 53 | 4.8-175-9 | 4.8-175-9 | ЗАТЯГИВАНИЕ ПРОВОДОВ И КАБЕЛЕЙ В ПРОЛОЖЕННЫЕ ТРУБЫ И МЕТАЛЛИЧЕСКИЕ РУКАВА, ПРОВОД КАЖДЫЙ ПОСЛЕДУЮЩИЙ ОДНОЖИЛЬНЫЙ ИЛИ МНОГОЖИЛЬНЫЙ В ОБЩЕЙ ОПЛЕТКЕ, СУММАРНОЕ СЕЧЕНИЕ ДО 6 ММ2 | ЗАТЯГИВАНИЕ ПРОВОДОВ И КАБЕЛЕЙ В ПРОЛОЖЕННЫЕ ТРУБЫ И МЕТАЛЛИЧЕСКИЕ РУКАВА, ПРОВОД КАЖДЫЙ ПОСЛЕДУЮЩИЙ ОДНОЖИЛЬНЫЙ ИЛИ МНОГОЖИЛЬНЫЙ В ОБЩЕЙ ОПЛЕТКЕ, СУММАРНОЕ СЕЧЕНИЕ ДО 6 ММ2 | 100 М | 0.4 | -0.4 | 0 | 457.66 |  | -457.66 | 0 | -457.66 | Исключена позиция «ЗАТЯГИВАНИЕ ПРОВОДОВ И КАБЕЛЕЙ В ПРОЛОЖЕННЫЕ ТРУБЫ И МЕТАЛЛИЧЕСКИЕ РУКАВА, ПРОВОД КАЖДЫЙ ПОСЛЕДУЮЩИЙ ОДНОЖИЛЬНЫЙ ИЛИ МНОГОЖИЛЬНЫЙ В ОБЩЕЙ ОПЛЕТКЕ,…»: объём изменён с 0,4 до 0 100 м. Исключение прослежено по ЛСР 02-01-08_искл, поз. 53. | 117/15-ОПС | 23/085-И-ИОС5-ТЧ, листы 17–19; 23/085-И-ИОС5.СО, листы 1, 5; ЛСР 02-01-08_искл, поз. 53
54 | 54 | 1.23-9-111 | 1.23-9-111 | КАБЕЛИ СИММЕТРИЧНЫЕ С МЕДНЫМИ ЖИЛАМИ, ОГНЕСТОЙКИЕ, ПАРНОЙ СКРУТКИ, С ИЗОЛЯЦИЕЙ ИЗ РЕЗИНЫ, В ОБОЛОЧКЕ ИЗ ПОЛИМЕРНОЙ КОМПОЗИЦИИ, НЕ СОДЕРЖАЩЕЙ ГАЛОГЕНОВ, МАРКА КПСНГ(А)-FRHF, ЧИСЛО ПАР И СЕЧЕНИЕ ЖИЛ, ММ2: 1Х2Х0,75 (КПСНГ(А)-FRLSLTx 1х2х0,75) | КАБЕЛИ СИММЕТРИЧНЫЕ С МЕДНЫМИ ЖИЛАМИ, ОГНЕСТОЙКИЕ, ПАРНОЙ СКРУТКИ, С ИЗОЛЯЦИЕЙ ИЗ РЕЗИНЫ, В ОБОЛОЧКЕ ИЗ ПОЛИМЕРНОЙ КОМПОЗИЦИИ, НЕ СОДЕРЖАЩЕЙ ГАЛОГЕНОВ, МАРКА КПСНГ(А)-FRHF, ЧИСЛО ПАР И СЕЧЕНИЕ ЖИЛ, ММ2: 1Х2Х0,75 (КПСНГ(А)-FRLSLTx 1х2х0,75) | КМ | 0.0102 | -0.0102 | 0 | 140.38 |  | -140.38 | 0 | -140.38 | Исключена позиция «КАБЕЛИ СИММЕТРИЧНЫЕ С МЕДНЫМИ ЖИЛАМИ, ОГНЕСТОЙКИЕ, ПАРНОЙ СКРУТКИ, С ИЗОЛЯЦИЕЙ ИЗ РЕЗИНЫ, В ОБОЛОЧКЕ ИЗ ПОЛИМЕРНОЙ КОМПОЗИЦИИ, НЕ СОДЕРЖАЩЕЙ ГАЛОГЕ…»: объём изменён с 0,0102 до 0 км. Исключение прослежено по ЛСР 02-01-08_искл, поз. 54. | 117/15-ОПС | 23/085-И-ИОС5-ТЧ, листы 17–19; 23/085-И-ИОС5.СО, листы 1, 5; ЛСР 02-01-08_искл, поз. 54
55 | 55 | 1.23-9-112 | 1.23-9-112 | КАБЕЛИ СИММЕТРИЧНЫЕ С МЕДНЫМИ ЖИЛАМИ, ОГНЕСТОЙКИЕ, ПАРНОЙ СКРУТКИ, С ИЗОЛЯЦИЕЙ ИЗ РЕЗИНЫ, В ОБОЛОЧКЕ ИЗ ПОЛИМЕРНОЙ КОМПОЗИЦИИ, НЕ СОДЕРЖАЩЕЙ ГАЛОГЕНОВ, МАРКА КПСНГ(А)-FRHF, ЧИСЛО ПАР И СЕЧЕНИЕ ЖИЛ, ММ2: 1Х2Х1 (КПСНГ(А)-FRLSLTx 1х2х1) | КАБЕЛИ СИММЕТРИЧНЫЕ С МЕДНЫМИ ЖИЛАМИ, ОГНЕСТОЙКИЕ, ПАРНОЙ СКРУТКИ, С ИЗОЛЯЦИЕЙ ИЗ РЕЗИНЫ, В ОБОЛОЧКЕ ИЗ ПОЛИМЕРНОЙ КОМПОЗИЦИИ, НЕ СОДЕРЖАЩЕЙ ГАЛОГЕНОВ, МАРКА КПСНГ(А)-FRHF, ЧИСЛО ПАР И СЕЧЕНИЕ ЖИЛ, ММ2: 1Х2Х1 (КПСНГ(А)-FRLSLTx 1х2х1) | КМ | 0.09792 | -0.09792 | 0 | 1721.65 |  | -1721.65 | 0 | -1721.65 | Исключена позиция «КАБЕЛИ СИММЕТРИЧНЫЕ С МЕДНЫМИ ЖИЛАМИ, ОГНЕСТОЙКИЕ, ПАРНОЙ СКРУТКИ, С ИЗОЛЯЦИЕЙ ИЗ РЕЗИНЫ, В ОБОЛОЧКЕ ИЗ ПОЛИМЕРНОЙ КОМПОЗИЦИИ, НЕ СОДЕРЖАЩЕЙ ГАЛОГЕ…»: объём изменён с 0,09792 до 0 км. Исключение прослежено по ЛСР 02-01-08_искл, поз. 55. | 117/15-ОПС | 23/085-И-ИОС5-ТЧ, листы 17–19; 23/085-И-ИОС5.СО, листы 1, 5; ЛСР 02-01-08_искл, поз. 55
56 | 56 | 1.23-9-113 | 1.23-9-113 | КАБЕЛИ СИММЕТРИЧНЫЕ С МЕДНЫМИ ЖИЛАМИ, ОГНЕСТОЙКИЕ, ПАРНОЙ СКРУТКИ, С ИЗОЛЯЦИЕЙ ИЗ РЕЗИНЫ, В ОБОЛОЧКЕ ИЗ ПОЛИМЕРНОЙ КОМПОЗИЦИИ, НЕ СОДЕРЖАЩЕЙ ГАЛОГЕНОВ, МАРКА КПСНГ(А)-FRHF, ЧИСЛО ПАР И СЕЧЕНИЕ ЖИЛ, ММ2: 1Х2Х1,5 (КПСНГ(А)-FRLSLTx 1х2х1,5) | КАБЕЛИ СИММЕТРИЧНЫЕ С МЕДНЫМИ ЖИЛАМИ, ОГНЕСТОЙКИЕ, ПАРНОЙ СКРУТКИ, С ИЗОЛЯЦИЕЙ ИЗ РЕЗИНЫ, В ОБОЛОЧКЕ ИЗ ПОЛИМЕРНОЙ КОМПОЗИЦИИ, НЕ СОДЕРЖАЩЕЙ ГАЛОГЕНОВ, МАРКА КПСНГ(А)-FRHF, ЧИСЛО ПАР И СЕЧЕНИЕ ЖИЛ, ММ2: 1Х2Х1,5 (КПСНГ(А)-FRLSLTx 1х2х1,5) | КМ | 0.13464 | -0.13464 | 0 | 3181.83 |  | -3181.83 | 0 | -3181.83 | Исключена позиция «КАБЕЛИ СИММЕТРИЧНЫЕ С МЕДНЫМИ ЖИЛАМИ, ОГНЕСТОЙКИЕ, ПАРНОЙ СКРУТКИ, С ИЗОЛЯЦИЕЙ ИЗ РЕЗИНЫ, В ОБОЛОЧКЕ ИЗ ПОЛИМЕРНОЙ КОМПОЗИЦИИ, НЕ СОДЕРЖАЩЕЙ ГАЛОГЕ…»: объём изменён с 0,13464 до 0 км. Исключение прослежено по ЛСР 02-01-08_искл, поз. 56. | 117/15-ОПС | 23/085-И-ИОС5-ТЧ, листы 17–19; 23/085-И-ИОС5.СО, листы 1, 5; ЛСР 02-01-08_искл, поз. 56
| Раздел 3. Система охранной сигнализации | [14 empty] | 117/15-ОПС | 23/085-И-ИОС5
57 | 57 | 4.10-80-6 | 4.10-80-6 | АППАРАТЫ ПРИЕМНЫЕ, ПРИБОРЫ ПРИЕМНО-КОНТРОЛЬНЫЕ, СИГНАЛЬНЫЕ, КОНЦЕНТРАТОР, БЛОК БАЗОВЫЙ НА 10 ЛУЧЕЙ | АППАРАТЫ ПРИЕМНЫЕ, ПРИБОРЫ ПРИЕМНО-КОНТРОЛЬНЫЕ, СИГНАЛЬНЫЕ, КОНЦЕНТРАТОР, БЛОК БАЗОВЫЙ НА 10 ЛУЧЕЙ | 1 ШТ. | 1 | -1 | 0 | 2685.17 |  | -2685.17 | 0 | -2685.17 | Исключена позиция «АППАРАТЫ ПРИЕМНЫЕ, ПРИБОРЫ ПРИЕМНО-КОНТРОЛЬНЫЕ, СИГНАЛЬНЫЕ, КОНЦЕНТРАТОР, БЛОК БАЗОВЫЙ НА 10 ЛУЧЕЙ»: объём изменён с 1 до 0 шт. Исключение прослежено по ЛСР 02-01-08_искл, поз. 57. | 117/15-ОПС | 23/085-И-ИОС5-ТЧ, листы 12–13; 23/085-И-ИОС5.СО, листы 1, 5; ЛСР 02-01-08_искл, поз. 57
58 | 58 | 13-1-3-7 | 13-1-3-7 | Контроллеры интеллектуальные управляющие, с программным обеспечением: ИУК-41Д(Д-16) Аналогово-дискретных входов - 8, дискретный релейные выход (Приток-А-КОП-02) | Контроллеры интеллектуальные управляющие, с программным обеспечением: ИУК-41Д(Д-16) Аналогово-дискретных входов - 8, дискретный релейные выход (Приток-А-КОП-02) | шт. | 1 | -1 | 0 | 17522.43 |  | -17522.43 | 0 | -17522.43 | Исключена позиция «Контроллеры интеллектуальные управляющие, с программным обеспечением: ИУК-41Д(Д-16) Аналогово-дискретных входов - 8, дискретный релейные выход (При…»: объём изменён с 1 до 0 шт. Исключение прослежено по ЛСР 02-01-08_искл, поз. 58. | 117/15-ОПС | 23/085-И-ИОС5-ТЧ, листы 12–13; 23/085-И-ИОС5.СО, листы 1, 5; ЛСР 02-01-08_искл, поз. 58
59 | 59 | 4.10-171-2 | 4.10-171-2 | БЛОК КОНТРОЛЯ ДАТЧИКОВ (БКД) В ДИСПЕТЧЕРСКОЙ | БЛОК КОНТРОЛЯ ДАТЧИКОВ (БКД) В ДИСПЕТЧЕРСКОЙ | 1 ШТ. | 2 |  | 2 | 4344.71 |  |  | 4344.71 | 0 | Позиция «БЛОК КОНТРОЛЯ ДАТЧИКОВ (БКД) В ДИСПЕТЧЕРСКОЙ» сохранена без изменения объёма 2 шт.; строка фиксирует неизменяемый остаток между прежней и текущей редакциями. | 117/15-ОПС | 23/085-И-ИОС5-ТЧ, листы 12–13; 23/085-И-ИОС5.СО, листы 1, 5; ЛСР 02-01-08_искл, поз. 59
60 | 60 | 13-1-2-228 | 13-1-2-228 | Контроллер адресной линии типа С2000- КДЛ Количество подключаемых АУ - 127, напряжение питания от 10,2 В до 28,4 В постоянного тока, подключение к ПК через интерфейс RS-485 с помощью преобразователя интерфейсов, встроенный звуковой сигнализатор не менее 50 дБА на расстоянии 1 м, готовность к работе после включения питания не более 15 с, рабочий диапазон температур от -30 до +55 °C, относительная влажность до 98% при +25 °C, степень защиты корпуса IР30. Габаритные размеры: 156х107х39 мм | Контроллер адресной линии типа С2000- КДЛ Количество подключаемых АУ - 127, напряжение питания от 10,2 В до 28,4 В постоянного тока, подключение к ПК через интерфейс RS-485 с помощью преобразователя интерфейсов, встроенный звуковой сигнализатор не менее 50 дБА на расстоянии 1 м, готовность к работе после включения питания не более 15 с, рабочий диапазон температур от -30 до +55 °C, относительная влажность до 98% при +25 °C, степень защиты корпуса IР30. Габаритные размеры: 156х107х39 мм | шт. | 1 | -1 | 0 | 1896.23 |  | -1896.23 | 0 | -1896.23 | Исключена позиция «Контроллер адресной линии типа С2000- КДЛ Количество подключаемых АУ - 127, напряжение питания от 10,2 В до 28,4 В постоянного тока, подключение к…»: объём изменён с 1 до 0 шт. Исключение прослежено по ЛСР 02-01-08_искл, поз. 60. | 117/15-ОПС | 23/085-И-ИОС5-ТЧ, листы 12–13; 23/085-И-ИОС5.СО, листы 1, 5; ЛСР 02-01-08_искл, поз. 60
61 | 61 | 13-1-2-214 | 13-1-2-214 | Блок индикации С2000-БКИ; Количество двухцветных индикаторов для отображения состояния разделов 60, количество одноцветных системных индикаторов для отображения принятых сообщений 8, количество кнопок для управления разделами 60, напряжение питания10.2…28 B, потребляемый ток, в дежурном режиме 200 мА, диапазон рабочих температур -30…+55°С, габаритные размеры 340х170х25 мм | Блок индикации С2000-БКИ; Количество двухцветных индикаторов для отображения состояния разделов 60, количество одноцветных системных индикаторов для отображения принятых сообщений 8, количество кнопок для управления разделами 60, напряжение питания10.2…28 B, потребляемый ток, в дежурном режиме 200 мА, диапазон рабочих температур -30…+55°С, габаритные размеры 340х170х25 мм | шт. | 1 |  | 1 | 3761.14 |  |  | 3761.14 | 0 | Позиция «Блок индикации С2000-БКИ; Количество двухцветных индикаторов для отображения состояния разделов 60, количество одноцветных системных индикаторов дл…» сохранена без изменения объёма 1 шт.; строка фиксирует неизменяемый остаток между прежней и текущей редакциями. | 117/15-ОПС | 23/085-И-ИОС5-ТЧ, листы 12–13; 23/085-И-ИОС5.СО, листы 1, 5; ЛСР 02-01-08_искл, поз. 61
62 | 62 | 4.10-82-3 | 4.10-82-3 | ПРИБОРЫ И УСТРОЙСТВА СИГНАЛИЗАРУЮЩИЕ ОБЪЕКТОВЫЕ, УСТРОЙСТВА УЛЬТРАЗВУКОВЫЕ: БЛОК ПИТАНИЯ И КОНТРОЛЯ | ПРИБОРЫ И УСТРОЙСТВА СИГНАЛИЗАРУЮЩИЕ ОБЪЕКТОВЫЕ, УСТРОЙСТВА УЛЬТРАЗВУКОВЫЕ: БЛОК ПИТАНИЯ И КОНТРОЛЯ | 1 ШТ. | 1 |  | 1 | 2030.04 |  |  | 2030.04 | 0 | Позиция «ПРИБОРЫ И УСТРОЙСТВА СИГНАЛИЗАРУЮЩИЕ ОБЪЕКТОВЫЕ, УСТРОЙСТВА УЛЬТРАЗВУКОВЫЕ: БЛОК ПИТАНИЯ И КОНТРОЛЯ» сохранена без изменения объёма 1 шт.; строка фиксирует неизменяемый остаток между прежней и текущей редакциями. | 117/15-ОПС | 23/085-И-ИОС5-ТЧ, листы 12–13; 23/085-И-ИОС5.СО, листы 1, 5; ЛСР 02-01-08_искл, поз. 62
63 | 63 | 13-1-1-55 | 13-1-1-55 | Источники питания резервированные, напряжение, В: 24, РИП-24 Ток 3 А | Источники питания резервированные, напряжение, В: 24, РИП-24 Ток 3 А | шт. | 1 | -1 | 0 | 3545.14 |  | -3545.14 | 0 | -3545.14 | Исключена позиция «Источники питания резервированные, напряжение, В: 24, РИП-24 Ток 3 А»: объём изменён с 1 до 0 шт. Исключение прослежено по ЛСР 02-01-08_искл, поз. 63. | 117/15-ОПС | 23/085-И-ИОС5-ТЧ, листы 12–13; 23/085-И-ИОС5.СО, листы 1, 5; ЛСР 02-01-08_искл, поз. 63
64 | 64 | 4.11-12-1 | 4.11-12-1 | СЪЕМНЫЕ И ВЫДВИЖНЫЕ БЛОКИ (МОДУЛИ, ЯЧЕЙКИ, ТЭЗ), МАССА: ДО 0,005 Т | СЪЕМНЫЕ И ВЫДВИЖНЫЕ БЛОКИ (МОДУЛИ, ЯЧЕЙКИ, ТЭЗ), МАССА: ДО 0,005 Т | 1 ШТ. | 1 |  | 1 | 494.68 |  |  | 494.68 | 0 | Позиция «СЪЕМНЫЕ И ВЫДВИЖНЫЕ БЛОКИ (МОДУЛИ, ЯЧЕЙКИ, ТЭЗ), МАССА: ДО 0,005 Т» сохранена без изменения объёма 1 шт.; строка фиксирует неизменяемый остаток между прежней и текущей редакциями. | 117/15-ОПС | 23/085-И-ИОС5-ТЧ, листы 12–13; 23/085-И-ИОС5.СО, листы 1, 5; ЛСР 02-01-08_искл, поз. 64
65 | 65 | 13-1-1-20 | 13-1-1-20 | Батареи аккумуляторные, емкость, А-ч: 7 Напряжение 12 В | Батареи аккумуляторные, емкость, А-ч: 7 Напряжение 12 В | шт. | 1 | -1 | 0 | 399.57 |  | -399.57 | 0 | -399.57 | Исключена позиция «Батареи аккумуляторные, емкость, А-ч: 7 Напряжение 12 В»: объём изменён с 1 до 0 шт. Исключение прослежено по ЛСР 02-01-08_искл, поз. 65. | 117/15-ОПС | 23/085-И-ИОС5-ТЧ, листы 12–13; 23/085-И-ИОС5.СО, листы 1, 5; ЛСР 02-01-08_искл, поз. 65
66 | 66 | 4.10-81-4 | 4.10-81-4 | ИЗВЕЩАТЕЛИ ОС АВТОМАТИЧЕСКИЕ: КОНТАКТНЫЙ, МАГНИТО-КОНТАКТНЫЙ НА ОТКРЫВАНИЕ ОКОН, ДВЕРЕЙ | ИЗВЕЩАТЕЛИ ОС АВТОМАТИЧЕСКИЕ: КОНТАКТНЫЙ, МАГНИТО-КОНТАКТНЫЙ НА ОТКРЫВАНИЕ ОКОН, ДВЕРЕЙ | 1 ШТ. | 4 |  | 4 | 1791.64 |  |  | 1791.64 | 0 | Позиция «ИЗВЕЩАТЕЛИ ОС АВТОМАТИЧЕСКИЕ: КОНТАКТНЫЙ, МАГНИТО-КОНТАКТНЫЙ НА ОТКРЫВАНИЕ ОКОН, ДВЕРЕЙ» сохранена без изменения объёма 4 шт.; строка фиксирует неизменяемый остаток между прежней и текущей редакциями. | 117/15-ОПС | 23/085-И-ИОС5-ТЧ, листы 12–13; 23/085-И-ИОС5.СО, листы 1, 5; ЛСР 02-01-08_искл, поз. 66
67 | 67 | 1.14-2-12 | 1.14-2-12 | СИГНАЛИЗАТОРЫ МАГНИТОКОНТАКТНЫЕ, ТИП СМК-3 | СИГНАЛИЗАТОРЫ МАГНИТОКОНТАКТНЫЕ, ТИП СМК-3 | ШТ. | 4 | -4 | 0 | 228.01 |  | -228.01 | 0 | -228.01 | Исключена позиция «СИГНАЛИЗАТОРЫ МАГНИТОКОНТАКТНЫЕ, ТИП СМК-3»: объём изменён с 4 до 0 шт. Исключение прослежено по ЛСР 02-01-08_искл, поз. 67. | 117/15-ОПС | 23/085-И-ИОС5-ТЧ, листы 12–13; 23/085-И-ИОС5.СО, листы 1, 5; ЛСР 02-01-08_искл, поз. 67
68 | 68 | 4.10-81-5 | 4.10-81-5 | ИЗВЕЩАТЕЛИ ОС АВТОМАТИЧЕСКИЕ: УДАРНО-КОНТАКТНЫЙ, БЕСКОНТАКТНЫЙ ЭЛЕКТРОМАГНИТНЫЙ ИЛИ ПЬЕЗОЭЛЕКТРИЧЕСКИЙ, УСТАНАВЛИВАЕМЫЙ НА СТЕКЛЕ | ИЗВЕЩАТЕЛИ ОС АВТОМАТИЧЕСКИЕ: УДАРНО-КОНТАКТНЫЙ, БЕСКОНТАКТНЫЙ ЭЛЕКТРОМАГНИТНЫЙ ИЛИ ПЬЕЗОЭЛЕКТРИЧЕСКИЙ, УСТАНАВЛИВАЕМЫЙ НА СТЕКЛЕ | 1 ШТ. | 9 | -9 | 0 | 4037.76 |  | -4037.76 | 0 | -4037.76 | Исключена позиция «ИЗВЕЩАТЕЛИ ОС АВТОМАТИЧЕСКИЕ: УДАРНО-КОНТАКТНЫЙ, БЕСКОНТАКТНЫЙ ЭЛЕКТРОМАГНИТНЫЙ ИЛИ ПЬЕЗОЭЛЕКТРИЧЕСКИЙ, УСТАНАВЛИВАЕМЫЙ НА СТЕКЛЕ»: объём изменён с 9 до 0 шт. Исключение прослежено по ЛСР 02-01-08_искл, поз. 68. | 117/15-ОПС | 23/085-И-ИОС5-ТЧ, листы 12–13; 23/085-И-ИОС5.СО, листы 1, 5; ЛСР 02-01-08_искл, поз. 68
69 | 69 | 1.14-2-54 | 1.14-2-54 | ИЗВЕЩАТЕЛИ ОХРАННЫЕ, ТИП ФОТОН-Ш (ИО-309-7), ПОВЕРХНОСТНЫЙ (С2000-ШИК) | ИЗВЕЩАТЕЛИ ОХРАННЫЕ, ТИП ФОТОН-Ш (ИО-309-7), ПОВЕРХНОСТНЫЙ (С2000-ШИК) | ШТ. | 9 | -9 | 0 | 5621 |  | -5621 | 0 | -5621 | Исключена позиция «ИЗВЕЩАТЕЛИ ОХРАННЫЕ, ТИП ФОТОН-Ш (ИО-309-7), ПОВЕРХНОСТНЫЙ (С2000-ШИК)»: объём изменён с 9 до 0 шт. Исключение прослежено по ЛСР 02-01-08_искл, поз. 69. | 117/15-ОПС | 23/085-И-ИОС5-ТЧ, листы 12–13; 23/085-И-ИОС5.СО, листы 1, 5; ЛСР 02-01-08_искл, поз. 69
70 | 70 | 4.10-59-3 | 4.10-59-3 | ДЕТАЛИ НА ПУЛЬТАХ И ПАНЕЛЯХ: КНОПКА | ДЕТАЛИ НА ПУЛЬТАХ И ПАНЕЛЯХ: КНОПКА | 1 ШТ. | 1 | -1 | 0 | 446.98 |  | -446.98 | 0 | -446.98 | Исключена позиция «ДЕТАЛИ НА ПУЛЬТАХ И ПАНЕЛЯХ: КНОПКА»: объём изменён с 1 до 0 шт. Исключение прослежено по ЛСР 02-01-08_искл, поз. 70. | 117/15-ОПС | 23/085-И-ИОС5-ТЧ, листы 12–13; 23/085-И-ИОС5.СО, листы 1, 5; ЛСР 02-01-08_искл, поз. 70
71 | 71 | 1.14-2-70 | 1.14-2-70 | ИЗВЕЩАТЕЛИ ОХРАННЫЕ, ТИП ИО 101-1, КНОПКА ТРЕВОЖНАЯ РУЧНАЯ (Астра-321) | ИЗВЕЩАТЕЛИ ОХРАННЫЕ, ТИП ИО 101-1, КНОПКА ТРЕВОЖНАЯ РУЧНАЯ (Астра-321) | ШТ. | 1 | -1 | 0 | 220.59 |  | -220.59 | 0 | -220.59 | Исключена позиция «ИЗВЕЩАТЕЛИ ОХРАННЫЕ, ТИП ИО 101-1, КНОПКА ТРЕВОЖНАЯ РУЧНАЯ (Астра-321)»: объём изменён с 1 до 0 шт. Исключение прослежено по ЛСР 02-01-08_искл, поз. 71. | 117/15-ОПС | 23/085-И-ИОС5-ТЧ, листы 12–13; 23/085-И-ИОС5.СО, листы 1, 5; ЛСР 02-01-08_искл, поз. 71
72 | 72 | 4.8-288-1 | 4.8-288-1 | ТРУБЫ ГОФРИРОВАННЫЕ ПОЛИВИНИЛХЛОРИДНЫЕ НАРУЖНЫМ ДИАМЕТРОМ 16 ММ ОТКРЫТО ПО СТЕНАМ И ПОТОЛКАМ С УСТАНОВКОЙ СОЕДИНИТЕЛЬНЫХ КОРОБОК | ТРУБЫ ГОФРИРОВАННЫЕ ПОЛИВИНИЛХЛОРИДНЫЕ НАРУЖНЫМ ДИАМЕТРОМ 16 ММ ОТКРЫТО ПО СТЕНАМ И ПОТОЛКАМ С УСТАНОВКОЙ СОЕДИНИТЕЛЬНЫХ КОРОБОК | 100 М | 1.14 | -1.14 | 0 | 13494.25 |  | -13494.25 | 0 | -13494.25 | Исключена позиция «ТРУБЫ ГОФРИРОВАННЫЕ ПОЛИВИНИЛХЛОРИДНЫЕ НАРУЖНЫМ ДИАМЕТРОМ 16 ММ ОТКРЫТО ПО СТЕНАМ И ПОТОЛКАМ С УСТАНОВКОЙ СОЕДИНИТЕЛЬНЫХ КОРОБОК»: объём изменён с 1,14 до 0 100 м. Исключение прослежено по ЛСР 02-01-08_искл, поз. 72. | 117/15-ОПС | 23/085-И-ИОС5-ТЧ, листы 12–13; 23/085-И-ИОС5.СО, листы 1, 5; ЛСР 02-01-08_искл, поз. 72
73 | 73(78) | 4.8-280-1 | 4.8-280-1 | ПРОКЛАДКА ПЛАСТИКОВОГО КАБЕЛЬ-КАНАЛА ПО КИРПИЧНОМУ ОСНОВАНИЮ | Прокладка пластикового кабель-канала по кирпичному основанию | 100 М | 0.05 | 0.15 | 0.2 | 1179.48 | 8667.58 |  | 9847.06 | 8667.58 | Объём позиции «Прокладка пластикового кабель-канала по кирпичному основанию» скорректирован; количество после изменения — 0,2 100 М, добавочная часть — 0,15. Добавление прослежено по ЛСР 02-01-08_доб, поз. 78. НР/СП без понижения: ТСН-2001.12 п.3.4.6 абз.4, 8-0 п.9; объект не эксплуатируется (ПОС, стр.8). | 117/15-ОПС | 23/085-И-ИОС5-ТЧ, листы 12–13; 23/085-И-ИОС5.СО, листы 1, 5; ЛСР 02-01-08_искл, поз. 73; ЛСР 02-01-08_доб, поз. 78
74 | 74 | 4.8-175-2 | 4.8-175-2 | ЗАТЯГИВАНИЕ ПРОВОДОВ И КАБЕЛЕЙ В ПРОЛОЖЕННЫЕ ТРУБЫ И МЕТАЛЛИЧЕСКИЕ РУКАВА, ПРОВОД ПЕРВЫЙ ОДНОЖИЛЬНЫЙ ИЛИ МНОГОЖИЛЬНЫЙ В ОБЩЕЙ ОПЛЕТКЕ, СУММАРНОЕ СЕЧЕНИЕ: ДО 6 ММ2 | ЗАТЯГИВАНИЕ ПРОВОДОВ И КАБЕЛЕЙ В ПРОЛОЖЕННЫЕ ТРУБЫ И МЕТАЛЛИЧЕСКИЕ РУКАВА, ПРОВОД ПЕРВЫЙ ОДНОЖИЛЬНЫЙ ИЛИ МНОГОЖИЛЬНЫЙ В ОБЩЕЙ ОПЛЕТКЕ, СУММАРНОЕ СЕЧЕНИЕ: ДО 6 ММ2 | 100 М | 1.14 | -1.14 | 0 | 3715.03 |  | -3715.03 | 0 | -3715.03 | Исключена позиция «ЗАТЯГИВАНИЕ ПРОВОДОВ И КАБЕЛЕЙ В ПРОЛОЖЕННЫЕ ТРУБЫ И МЕТАЛЛИЧЕСКИЕ РУКАВА, ПРОВОД ПЕРВЫЙ ОДНОЖИЛЬНЫЙ ИЛИ МНОГОЖИЛЬНЫЙ В ОБЩЕЙ ОПЛЕТКЕ, СУММАРНОЕ СЕ…»: объём изменён с 1,14 до 0 100 м. Исключение прослежено по ЛСР 02-01-08_искл, поз. 74. | 117/15-ОПС | 23/085-И-ИОС5-ТЧ, листы 12–13; 23/085-И-ИОС5.СО, листы 1, 5; ЛСР 02-01-08_искл, поз. 74
75 | 75 | 4.8-175-9 | 4.8-175-9 | ЗАТЯГИВАНИЕ ПРОВОДОВ И КАБЕЛЕЙ В ПРОЛОЖЕННЫЕ ТРУБЫ И МЕТАЛЛИЧЕСКИЕ РУКАВА, ПРОВОД КАЖДЫЙ ПОСЛЕДУЮЩИЙ ОДНОЖИЛЬНЫЙ ИЛИ МНОГОЖИЛЬНЫЙ В ОБЩЕЙ ОПЛЕТКЕ, СУММАРНОЕ СЕЧЕНИЕ ДО 6 ММ2 | ЗАТЯГИВАНИЕ ПРОВОДОВ И КАБЕЛЕЙ В ПРОЛОЖЕННЫЕ ТРУБЫ И МЕТАЛЛИЧЕСКИЕ РУКАВА, ПРОВОД КАЖДЫЙ ПОСЛЕДУЮЩИЙ ОДНОЖИЛЬНЫЙ ИЛИ МНОГОЖИЛЬНЫЙ В ОБЩЕЙ ОПЛЕТКЕ, СУММАРНОЕ СЕЧЕНИЕ ДО 6 ММ2 | 100 М | 0.13 | -0.13 | 0 | 148.74 |  | -148.74 | 0 | -148.74 | Исключена позиция «ЗАТЯГИВАНИЕ ПРОВОДОВ И КАБЕЛЕЙ В ПРОЛОЖЕННЫЕ ТРУБЫ И МЕТАЛЛИЧЕСКИЕ РУКАВА, ПРОВОД КАЖДЫЙ ПОСЛЕДУЮЩИЙ ОДНОЖИЛЬНЫЙ ИЛИ МНОГОЖИЛЬНЫЙ В ОБЩЕЙ ОПЛЕТКЕ,…»: объём изменён с 0,13 до 0 100 м. Исключение прослежено по ЛСР 02-01-08_искл, поз. 75. | 117/15-ОПС | 23/085-И-ИОС5-ТЧ, листы 12–13; 23/085-И-ИОС5.СО, листы 1, 5; ЛСР 02-01-08_искл, поз. 75
76 | 76(82) | 4.8-162-1 | 4.8-162-1 | ПРОВОДА И КАБЕЛИ В КОРОБАХ, ПРОВОД, СЕЧЕНИЕ: ДО 6 ММ2 | Прокладка в коробах провода сечением до 6 мм2 | 100 М | 0.05 | 0.15 | 0.2 | 81.17 | 879.01 |  | 960.18 | 879.01 | Состав позиции изменён с «ПРОВОДА И КАБЕЛИ В КОРОБАХ, ПРОВОД, СЕЧЕНИЕ: ДО 6 ММ2» на «Прокладка в коробах провода сечением до 6 мм2»; количество после изменения — 0,2 100 М, добавочная часть — 0,15. Добавление прослежено по ЛСР 02-01-08_доб, поз. 82. НР/СП без понижения: ТСН-2001.12 п.3.4.6 абз.4, 8-0 п.9; объект не эксплуатируется (ПОС, стр.8). | 117/15-ОПС | 23/085-И-ИОС5-ТЧ, листы 12–13; 23/085-И-ИОС5.СО, листы 1, 5; ЛСР 02-01-08_искл, поз. 76; ЛСР 02-01-08_доб, поз. 82
77 | 77 | Прайс-лист лист 7 | Прайс-лист лист 7 | Кабель монтажный КПСВВнг(А)-LSLTx 1х2х0,5 Ц:14,15/1,18/5,23*1,02 | Кабель монтажный КПСВВнг(А)-LSLTx 1х2х0,5 Ц:14,15/1,18/5,23*1,02 | м | 134.64 | -134.64 | 0 | 1647.75 |  | -1647.75 | 0 | -1647.75 | Исключена позиция «Кабель монтажный КПСВВнг(А)-LSLTx 1х2х0,5»: объём изменён с 134,64 до 0 м. Исключение прослежено по ЛСР 02-01-08_искл, поз. 77. | 117/15-ОПС | 23/085-И-ИОС5-ТЧ, листы 12–13; 23/085-И-ИОС5.СО, листы 1, 5; ЛСР 02-01-08_искл, поз. 77
78 | 78 | 1.21-5-865 | 1.21-5-865 | КОРОБКИ РАСПАЕЧНЫЕ МЕТАЛЛИЧЕСКИЕ С КРЫШКОЙ, ОТКРЫТОЙ УСТАНОВКИ, ДИАМЕТР 101 ММ, ТИП МОК-4 | КОРОБКИ РАСПАЕЧНЫЕ МЕТАЛЛИЧЕСКИЕ С КРЫШКОЙ, ОТКРЫТОЙ УСТАНОВКИ, ДИАМЕТР 101 ММ, ТИП МОК-4 | ШТ. | 16 | -16 | 0 | 4844.68 |  | -4844.68 | 0 | -4844.68 | Исключена позиция «КОРОБКИ РАСПАЕЧНЫЕ МЕТАЛЛИЧЕСКИЕ С КРЫШКОЙ, ОТКРЫТОЙ УСТАНОВКИ, ДИАМЕТР 101 ММ, ТИП МОК-4»: объём изменён с 16 до 0 шт. Исключение прослежено по ЛСР 02-01-08_искл, поз. 78. | 117/15-ОПС | 23/085-И-ИОС5-ТЧ, листы 12–13; 23/085-И-ИОС5.СО, листы 1, 5; ЛСР 02-01-08_искл, поз. 78
79 | 79 | 5.2-32-1 | 5.2-32-1 | ПРОВЕРКА ВСЕГО ТЕХНОЛОГИЧЕСКОГО КОМПЛЕКСА В РЕЖИМАХ РАБОТЫ И КОНТРОЛЯ, СДАЧА В ЭКСПЛУАТАЦИЮ | ПРОВЕРКА ВСЕГО ТЕХНОЛОГИЧЕСКОГО КОМПЛЕКСА В РЕЖИМАХ РАБОТЫ И КОНТРОЛЯ, СДАЧА В ЭКСПЛУАТАЦИЮ | КОМПЛЕКС | 1 |  | 1 | 34830.95 |  |  | 34830.95 | 0 | Позиция «ПРОВЕРКА ВСЕГО ТЕХНОЛОГИЧЕСКОГО КОМПЛЕКСА В РЕЖИМАХ РАБОТЫ И КОНТРОЛЯ, СДАЧА В ЭКСПЛУАТАЦИЮ» сохранена без изменения объёма 1 комплекс; строка фиксирует неизменяемый остаток между прежней и текущей редакциями. | 117/15-ОПС | 23/085-И-ИОС5-ТЧ, листы 12–13; 23/085-И-ИОС5.СО, листы 1, 5; ЛСР 02-01-08_искл, поз. 79
Новые работы ЛС № 02-01-08_доб.
Раздел 1. Система охранно-пожарной сигнализации и оповещения
Оборудование АПС, СОУЭ
80 | 1 |  | 26.30.50.113. п.1 |  | С2000М исп.02 Болид Пульт контроля и управления охранно-пожарный | ШТ |  | 1 | 1 |  | 10868.99 |  | 10868.99 | 10868.99 | Добавлена позиция «С2000М исп.02 Болид Пульт контроля и управления охранно-пожарный» в объёме 1 шт; она отсутствовала в прежней смете и отражена в действующей ЛСР 02-01-08_доб, поз. 1. | 117/15-ОПС | 23/085-И-ИОС5-ТЧ, листы 15–19; 23/085-И-ИОС5.СО, листы 1, 5; ЛСР 02-01-08_доб, поз. 1
81 | 2 |  | 26.30.50.113. п.2 |  | Контрольно-пусковой блок С2000-КПБ | ШТ |  | 2 | 2 |  | 8723.93 |  | 8723.93 | 8723.93 | Добавлена позиция «Контрольно-пусковой блок С2000-КПБ» в объёме 2 шт; она отсутствовала в прежней смете и отражена в действующей ЛСР 02-01-08_доб, поз. 2. | 117/15-ОПС | 23/085-И-ИОС5-ТЧ, листы 15–19; 23/085-И-ИОС5.СО, листы 1, 5; ЛСР 02-01-08_доб, поз. 2
82 | 3 |  | 4.10-171-2 |  | Монтаж блока контроля датчиков (БКД) в диспетчерской | 1 ШТ. |  | 1 | 1 |  | 6754.21 |  | 6754.21 | 6754.21 | Добавлена позиция «Монтаж блока контроля датчиков (БКД) в диспетчерской» в объёме 1 шт.; она отсутствовала в прежней смете и отражена в действующей ЛСР 02-01-08_доб, поз. 3. | 117/15-ОПС | 23/085-И-ИОС5-ТЧ, листы 15–19; 23/085-И-ИОС5.СО, листы 1, 5; ЛСР 02-01-08_доб, поз. 3
83 | 4 |  | 26.30.50.113. п.3 |  | С2000-КДЛ-2И Болид Контроллер двухпроводной линии связи | ШТ |  | 3 | 3 |  | 14350.13 |  | 14350.13 | 14350.13 | Добавлена позиция «С2000-КДЛ-2И Болид Контроллер двухпроводной линии связи» в объёме 3 шт; она отсутствовала в прежней смете и отражена в действующей ЛСР 02-01-08_доб, поз. 4. | 117/15-ОПС | 23/085-И-ИОС5-ТЧ, листы 15–19; 23/085-И-ИОС5.СО, листы 1, 5; ЛСР 02-01-08_доб, поз. 4
84 | 5 |  | 4.10-80-10 |  | Аппараты приемные, приборы приемно-контрольные объектовые на 1 луч | 1 ШТ. |  | 27 | 27 |  | 150932.65 |  | 150932.65 | 150932.65 | Добавлена позиция «Аппараты приемные, приборы приемно-контрольные объектовые на 1 луч» в объёме 27 шт.; она отсутствовала в прежней смете и отражена в действующей ЛСР 02-01-08_доб, поз. 5. | 117/15-ОПС | 23/085-И-ИОС5-ТЧ, листы 15–19; 23/085-И-ИОС5.СО, листы 1, 5; ЛСР 02-01-08_доб, поз. 5
85 | 6 |  | 26.30.50.113. п.4 |  | Блок сигнально-пусковой адресный С2000-СП4/220 | ШТ |  | 27 | 27 |  | 92089.41 |  | 92089.41 | 92089.41 | Добавлена позиция «Блок сигнально-пусковой адресный С2000-СП4/220» в объёме 27 шт; она отсутствовала в прежней смете и отражена в действующей ЛСР 02-01-08_доб, поз. 6. | 117/15-ОПС | 23/085-И-ИОС5-ТЧ, листы 15–19; 23/085-И-ИОС5.СО, листы 1, 5; ЛСР 02-01-08_доб, поз. 6
86 | 7 |  | 26.30.50.113. п.37 |  | ПАК Стрелец мониторинг исп. 2: Объектовая станция | ШТ |  | 1 | 1 |  | 382969.57 |  | 382969.57 | 382969.57 | Добавлена позиция «ПАК Стрелец мониторинг исп. 2: Объектовая станция» в объёме 1 шт; она отсутствовала в прежней смете и отражена в действующей ЛСР 02-01-08_доб, поз. 7. | 117/15-ОПС | 23/085-И-ИОС5-ТЧ, листы 15–19; 23/085-И-ИОС5.СО, листы 1, 5; ЛСР 02-01-08_доб, поз. 7
87 | 8 |  | 4.10-80-10 |  | Аппараты приемные, приборы приемно-контрольные объектовые на 1 луч | 1 ШТ. |  | 1 | 1 |  | 5590.09 |  | 5590.09 | 5590.09 | Добавлена позиция «Аппараты приемные, приборы приемно-контрольные объектовые на 1 луч» в объёме 1 шт.; она отсутствовала в прежней смете и отражена в действующей ЛСР 02-01-08_доб, поз. 8. | 117/15-ОПС | 23/085-И-ИОС5-ТЧ, листы 15–19; 23/085-И-ИОС5.СО, листы 1, 5; ЛСР 02-01-08_доб, поз. 8
88 | 9 |  | 26.30.50.113. п.1 |  | С2000-БКИ Болид Блок контроля и индикации | ШТ |  | 1 | 1 |  | 10868.99 |  | 10868.99 | 10868.99 | Добавлена позиция «С2000-БКИ Болид Блок контроля и индикации» в объёме 1 шт; она отсутствовала в прежней смете и отражена в действующей ЛСР 02-01-08_доб, поз. 9. | 117/15-ОПС | 23/085-И-ИОС5-ТЧ, листы 15–19; 23/085-И-ИОС5.СО, листы 1, 5; ЛСР 02-01-08_доб, поз. 9
89 | 10 |  | 4.10-82-6 |  | Приборы и устройства сигнализирующие объектовые, устройства оптико-(фото) электрические, блок питания и контроля | 1 ШТ. |  | 1 | 1 |  | 10285.05 |  | 10285.05 | 10285.05 | Добавлена позиция «Приборы и устройства сигнализирующие объектовые, устройства оптико-(фото) электрические, блок питания и контроля» в объёме 1 шт.; она отсутствовала в прежней смете и отражена в действующей ЛСР 02-01-08_доб, поз. 10. | 117/15-ОПС | 23/085-И-ИОС5-ТЧ, листы 15–19; 23/085-И-ИОС5.СО, листы 1, 5; ЛСР 02-01-08_доб, поз. 10
90 | 11 |  | 26.20.40.111. п.6 |  | РИП-12 исп.56 (РИП-12-6/80М3-Р-RS) Болид Резервированный источник питания с RS-485 | ШТ |  | 1 | 1 |  | 11812.16 |  | 11812.16 | 11812.16 | Добавлена позиция «РИП-12 исп.56 (РИП-12-6/80М3-Р-RS) Болид Резервированный источник питания с RS-485» в объёме 1 шт; она отсутствовала в прежней смете и отражена в действующей ЛСР 02-01-08_доб, поз. 11. | 117/15-ОПС | 23/085-И-ИОС5-ТЧ, листы 15–19; 23/085-И-ИОС5.СО, листы 1, 5; ЛСР 02-01-08_доб, поз. 11
91 | 13 |  | 27.20.24.000. п.7 |  | АКБ 12 В 40 А/ч АБ 1240М | ШТ |  | 2 | 2 |  | 53441.34 |  | 53441.34 | 53441.34 | Добавлена позиция «АКБ 12 В 40 А/ч АБ 1240М» в объёме 2 шт; она отсутствовала в прежней смете и отражена в действующей ЛСР 02-01-08_доб, поз. 13. | 117/15-ОПС | 23/085-И-ИОС5-ТЧ, листы 15–19; 23/085-И-ИОС5.СО, листы 1, 5; ЛСР 02-01-08_доб, поз. 13
92 | 15 |  | 26.30.50.121. п.9 |  | Болид ДИП-34А-03 ИП 212-34А дымовой пожарный извещатель | ШТ |  | 100 | 100 |  | 127168.56 |  | 127168.56 | 127168.56 | Ответ заказчика 21.09.2026 и спецификация, печ. стр. 66, п. 1: 100 ДИП-34А-03. | 117/15-ОПС | 23/085-И-ИОС5-ТЧ, листы 15–19; 23/085-И-ИОС5.СО, листы 1, 5; ЛСР 02-01-08_доб, поз. 15
93 | 16 |  | 4.8-58-1 |  | Монтаж аппарата управления и сигнализации с количеством подключаемых концов до 2 | 1 ШТ. |  | 27 | 27 |  | 49799.9 |  | 49799.9 | 49799.9 | Добавлена позиция «Монтаж аппарата управления и сигнализации с количеством подключаемых концов до 2» в объёме 27 шт.; она отсутствовала в прежней смете и отражена в действующей ЛСР 02-01-08_доб, поз. 16. НР/СП без понижения: ТСН-2001.12 п.3.4.6 абз.4, 8-0 п.9; объект не эксплуатируется (ПОС, стр.8). | 117/15-ОПС | 23/085-И-ИОС5-ТЧ, листы 15–19; 23/085-И-ИОС5.СО, листы 1, 5; ЛСР 02-01-08_доб, поз. 16
94 | 17 |  | 26.30.50.113. п.8 |  | УДП 513-3АМ исп.02 Болид Устройство дистанционного пуска адресное | ШТ |  | 27 | 27 |  | 25776.37 |  | 25776.37 | 25776.37 | Добавлена позиция «УДП 513-3АМ исп.02 Болид Устройство дистанционного пуска адресное» в объёме 27 шт; она отсутствовала в прежней смете и отражена в действующей ЛСР 02-01-08_доб, поз. 17. | 117/15-ОПС | 23/085-И-ИОС5-ТЧ, листы 15–19; 23/085-И-ИОС5.СО, листы 1, 5; ЛСР 02-01-08_доб, поз. 17
95 | 18 |  | 26.30.50.113. п.10 |  | Блок-разветвительно изолирующий Болид БРИЗ | ШТ |  | 14 | 14 |  | 8390.15 |  | 8390.15 | 8390.15 | БРИЗ АПС: 14 шт. по ответу заказчика и СО, печ. стр. 66, поз. 8; отдельный монтаж 14 шт. добавлен в строке 174 (ЛСР 02-01-08_доб., поз. 23). Четыре БРИЗ СОТС учтены отдельно и не меняются. | 117/15-ОПС | 23/085-И-ИОС5-ТЧ, листы 15–19; 23/085-И-ИОС5.СО, листы 1, 5; ЛСР 02-01-08_доб, поз. 18
96 | 20 |  | 26.30.50.121. п.11 |  | Болид ИПР 513-3АМ исп. 01 ручной пожарный извещатель | ШТ |  | 13 | 13 |  | 15542.01 |  | 15542.01 | 15542.01 | Добавлена позиция «Болид ИПР 513-3АМ исп. 01 ручной пожарный извещатель» в объёме 13 шт; она отсутствовала в прежней смете и отражена в действующей ЛСР 02-01-08_доб, поз. 20. | 117/15-ОПС | 23/085-И-ИОС5-ТЧ, листы 15–19; 23/085-И-ИОС5.СО, листы 1, 5; ЛСР 02-01-08_доб, поз. 20
97 | 21 |  | 4.8-280-1 |  | Прокладка пластикового кабель-канала по кирпичному основанию | 100 м |  | 5.6 | 5.6 |  | 323573.99 |  | 323573.99 | 323573.99 | Добавлена позиция «Прокладка пластикового кабель-канала по кирпичному основанию» в объёме 5,6 100 м; она отсутствовала в прежней смете и отражена в действующей ЛСР 02-01-08_доб, поз. 21. НР/СП без понижения: ТСН-2001.12 п.3.4.6 абз.4, 8-0 п.9; объект не эксплуатируется (ПОС, стр.8). | 117/15-ОПС | 23/085-И-ИОС5-ТЧ, листы 15–19; 23/085-И-ИОС5.СО, листы 1, 5; ЛСР 02-01-08_доб, поз. 21
98 | 22 |  | 27.33.13.130. п.12 |  | Промрукав Кабель-канал 2-й замок 40х16 PR03.0052 | м |  | 560 | 560 |  | 66756.37 |  | 66756.37 | 66756.37 | Добавлена позиция «Промрукав Кабель-канал 2-й замок 40х16 PR03.0052» в объёме 56 м; она отсутствовала в прежней смете и отражена в действующей ЛСР 02-01-08_доб, поз. 22. | 117/15-ОПС | 23/085-И-ИОС5-ТЧ, листы 15–19; 23/085-И-ИОС5.СО, листы 1, 5; ЛСР 02-01-08_доб, поз. 22
99 | 23 |  | 25.72.14.190. п.13 |  | Комплекты для крепления ОКЛ с использованием винта, заклепки и хомута FR ПР-40 (100 шт) Промрукав 15,99*100 | КОМПЛ |  | 6 | 6 |  | 8021.64 |  | 8021.64 | 8021.64 | Добавлена позиция «Комплекты для крепления ОКЛ с использованием винта, заклепки и хомута FR ПР-40 (100 шт) Промрукав» в объёме 6 компл.; она отсутствовала в прежней смете и отражена в действующей ЛСР 02-01-08_доб, поз. 23. | 117/15-ОПС | 23/085-И-ИОС5-ТЧ, листы 15–19; 23/085-И-ИОС5.СО, листы 1, 5; ЛСР 02-01-08_доб, поз. 23
100 | 24 |  | 27.33.13.130. п.14 |  | Внутренний угол 40х16 мм (4 шт/комп) Промрукав | ШТ |  | 10 | 10 |  | 265.7 |  | 265.7 | 265.7 | Добавлена позиция «Внутренний угол 40х16 мм (4 шт/комп) Промрукав» в объёме 1 шт; она отсутствовала в прежней смете и отражена в действующей ЛСР 02-01-08_доб, поз. 24. | 117/15-ОПС | 23/085-И-ИОС5-ТЧ, листы 15–19; 23/085-И-ИОС5.СО, листы 1, 5; ЛСР 02-01-08_доб, поз. 24
101 | 25 |  | 27.33.13.130. п.15 |  | Соединитель на стык 40х16 мм (4 шт/комп) Промрукав | ШТ |  | 20 | 20 |  | 1036.32 |  | 1036.32 | 1036.32 | Добавлена позиция «Соединитель на стык 40х16 мм (4 шт/комп) Промрукав» в объёме 2 шт; она отсутствовала в прежней смете и отражена в действующей ЛСР 02-01-08_доб, поз. 25. | 117/15-ОПС | 23/085-И-ИОС5-ТЧ, листы 15–19; 23/085-И-ИОС5.СО, листы 1, 5; ЛСР 02-01-08_доб, поз. 25
102 | 26 |  | 27.33.13.130. п.16 |  | Внешний угол 40х16 мм (4 шт/комп) Промрукав | ШТ |  | 10 | 10 |  | 518.16 |  | 518.16 | 518.16 | Добавлена позиция «Внешний угол 40х16 мм (4 шт/комп) Промрукав» в объёме 1 шт; она отсутствовала в прежней смете и отражена в действующей ЛСР 02-01-08_доб, поз. 26. | 117/15-ОПС | 23/085-И-ИОС5-ТЧ, листы 15–19; 23/085-И-ИОС5.СО, листы 1, 5; ЛСР 02-01-08_доб, поз. 26
103 | 27 |  | 4.8-288-2 |  | Трубы гофрированные поливинилхлоридные наружным диаметром 20 мм открыто по стенам и потолкам с установкой соединительных коробок | 100 м |  | 10.955 | 10.955 |  | 332804.83 |  | 332804.83 | 332804.83 | Добавлена позиция «Трубы гофрированные поливинилхлоридные наружным диаметром 20 мм открыто по стенам и потолкам с установкой соединительных коробок» в объёме 10,955 100 м; она отсутствовала в прежней смете и отражена в действующей ЛСР 02-01-08_доб, поз. 27. НР/СП без понижения: ТСН-2001.12 п.3.4.6 абз.4, 8-0 п.9; объект не эксплуатируется (ПОС, стр.8). | 117/15-ОПС | 23/085-И-ИОС5-ТЧ, листы 15–19; 23/085-И-ИОС5.СО, листы 1, 5; ЛСР 02-01-08_доб, поз. 27
104 | 28 |  | 22.21.29.110. п.17 |  | Труба гофрированная ПВХ легкая 350Н серая д20 мм с/з(100м) Промрукав, PR.012031 | м |  | 1095.5 | 1095.5 |  | 24869.43 |  | 24869.43 | 24869.43 | Добавлена позиция «Труба гофрированная ПВХ легкая 350Н серая д20 мм с/з(100м) Промрукав, PR.012031» в объёме 1095,5 м; она отсутствовала в прежней смете и отражена в действующей ЛСР 02-01-08_доб, поз. 28. | 117/15-ОПС | 23/085-И-ИОС5-ТЧ, листы 15–19; 23/085-И-ИОС5.СО, листы 1, 5; ЛСР 02-01-08_доб, поз. 28
105 | 29 |  | 27.21.29.130. п.30 |  | Держатель с защелкой и дюбелем, д.20мм 51320 | ШТ |  | 10095.5 | 10095.5 |  | 216849.37 |  | 216849.37 | 216849.37 | Добавлена позиция «Держатель с защелкой и дюбелем, д.20мм 51320» в объёме 10095,5 шт; она отсутствовала в прежней смете и отражена в действующей ЛСР 02-01-08_доб, поз. 29. | 117/15-ОПС | 23/085-И-ИОС5-ТЧ, листы 15–19; 23/085-И-ИОС5.СО, листы 1, 5; ЛСР 02-01-08_доб, поз. 29
106 | 30 |  | 4.8-162-1 |  | Прокладка в коробах провода сечением до 6 мм2 | 100 м |  | 5.58 | 5.58 |  | 32703.31 |  | 32703.31 | 32703.31 | Добавлена позиция «Прокладка в коробах провода сечением до 6 мм2» в объёме 5,58 100 м; она отсутствовала в прежней смете и отражена в действующей ЛСР 02-01-08_доб, поз. 30. НР/СП без понижения: ТСН-2001.12 п.3.4.6 абз.4, 8-0 п.9; объект не эксплуатируется (ПОС, стр.8). | 117/15-ОПС | 23/085-И-ИОС5-ТЧ, листы 15–19; 23/085-И-ИОС5.СО, листы 1, 5; ЛСР 02-01-08_доб, поз. 30
107 | 31 |  | 27.32.13.148. п.18 |  | Кабель (провод) КПРВГнг(А)-FRLSLTx 3х1,5 Паритет | м |  | 289.68 | 289.68 |  | 96312.47 |  | 96312.47 | 96312.47 | Добавлена позиция «Кабель (провод) КПРВГнг(А)-FRLSLTx 3х1,5 Паритет» в объёме 289,68 м; она отсутствовала в прежней смете и отражена в действующей ЛСР 02-01-08_доб, поз. 31. | 117/15-ОПС | 23/085-И-ИОС5-ТЧ, листы 15–19; 23/085-И-ИОС5.СО, листы 1, 5; ЛСР 02-01-08_доб, поз. 31
108 | 32 |  | 27.32.13.143. п.19 |  | КСРВнг(А)-FRLSLTx 1х2х0,50 Паритет 102205 | м |  | 268.32 | 268.32 |  | 7375 |  | 7375 | 7375 | Добавлена позиция «КСРВнг(А)-FRLSLTx 1х2х0,50 Паритет 102205» в объёме 268,32 м; она отсутствовала в прежней смете и отражена в действующей ЛСР 02-01-08_доб, поз. 32. | 117/15-ОПС | 23/085-И-ИОС5-ТЧ, листы 15–19; 23/085-И-ИОС5.СО, листы 1, 5; ЛСР 02-01-08_доб, поз. 32
109 | 33 |  | 4.8-175-1 |  | Затягивание провода в проложенные трубы и металлические рукава, первого одножильного или многожильного в общей оплетке, суммарное сечение до 2,5 мм2 | 100 м |  | 10.96 | 10.96 |  | 85594.94 |  | 85594.94 | 85594.94 | Добавлена позиция «Затягивание провода в проложенные трубы и металлические рукава, первого одножильного или многожильного в общей оплетке, суммарное сечение до 2,5 мм2» в объёме 10,96 100 м; она отсутствовала в прежней смете и отражена в действующей ЛСР 02-01-08_доб, поз. 33. НР/СП без понижения: ТСН-2001.12 п.3.4.6 абз.4, 8-0 п.9; объект не эксплуатируется (ПОС, стр.8). | 117/15-ОПС | 23/085-И-ИОС5-ТЧ, листы 15–19; 23/085-И-ИОС5.СО, листы 1, 5; ЛСР 02-01-08_доб, поз. 33
110 | 34 |  | 27.32.13.143. п.19 |  | КСРВнг(А)-FRLSLTx 1х2х0,50 Паритет 102205 | м |  | 647.5 | 647.5 |  | 17797.19 |  | 17797.19 | 17797.19 | Добавлена позиция «КСРВнг(А)-FRLSLTx 1х2х0,50 Паритет 102205» в объёме 647,5 м; она отсутствовала в прежней смете и отражена в действующей ЛСР 02-01-08_доб, поз. 34. | 117/15-ОПС | 23/085-И-ИОС5-ТЧ, листы 15–19; 23/085-И-ИОС5.СО, листы 1, 5; ЛСР 02-01-08_доб, поз. 34
111 | 35 |  | 27.32.13.143. п.20 |  | КСРВнг(А)-FRLSLTx 1х2х0,80 Паритет 100900 | м |  | 448 | 448 |  | 34387.23 |  | 34387.23 | 34387.23 | Добавлена позиция «КСРВнг(А)-FRLSLTx 1х2х0,80 Паритет 100900» в объёме 448 м; она отсутствовала в прежней смете и отражена в действующей ЛСР 02-01-08_доб, поз. 35. | 117/15-ОПС | 23/085-И-ИОС5-ТЧ, листы 15–19; 23/085-И-ИОС5.СО, листы 1, 5; ЛСР 02-01-08_доб, поз. 35
112 | 37 |  | 26.30.50.114. п.21 |  | Прибор речевого оповещения Рупор-300 | ШТ |  | 1 | 1 |  | 41266.36 |  | 41266.36 | 41266.36 | Добавлена позиция «Прибор речевого оповещения Рупор-300» в объёме 1 шт; она отсутствовала в прежней смете и отражена в действующей ЛСР 02-01-08_доб, поз. 37. | 117/15-ОПС | 23/085-И-ИОС5-ТЧ, листы 15–19; 23/085-И-ИОС5.СО, листы 1, 5; ЛСР 02-01-08_доб, поз. 37
113 | 39 |  | 26.30.50.113. п.22 |  | Блок диспетчерский Рупор-ДБ исп.02 | ШТ |  | 1 | 1 |  | 6321.07 |  | 6321.07 | 6321.07 | Добавлена позиция «Блок диспетчерский Рупор-ДБ исп.02» в объёме 1 шт; она отсутствовала в прежней смете и отражена в действующей ЛСР 02-01-08_доб, поз. 39. | 117/15-ОПС | 23/085-И-ИОС5-ТЧ, листы 15–19; 23/085-И-ИОС5.СО, листы 1, 5; ЛСР 02-01-08_доб, поз. 39
114 | 40 |  | 26.30.11.122. п.23 |  | Блок коммутации Рупор-ДК исп.02 | ШТ |  | 1 | 1 |  | 2917.18 |  | 2917.18 | 2917.18 | Добавлена позиция «Блок коммутации Рупор-ДК исп.02» в объёме 1 шт; она отсутствовала в прежней смете и отражена в действующей ЛСР 02-01-08_доб, поз. 40. | 117/15-ОПС | 23/085-И-ИОС5-ТЧ, листы 15–19; 23/085-И-ИОС5.СО, листы 1, 5; ЛСР 02-01-08_доб, поз. 40
115 | 41 |  | 4.8-239-3 |  | Монтаж блоков управления и распределительных пунктов (шкафов) высотой до 1700 мм, блока управления шкафного исполнения или распределительного пункта (шкафа), устанавливаемого на стене, высотой и шириной 600х600 мм | 1 ШТ. |  | 1 | 1 |  | 3945.11 |  | 3945.11 | 3945.11 | Добавлена позиция «Монтаж блоков управления и распределительных пунктов (шкафов) высотой до 1700 мм, блока управления шкафного исполнения или распределительного пункт…» в объёме 1 шт.; она отсутствовала в прежней смете и отражена в действующей ЛСР 02-01-08_доб, поз. 41. НР/СП без понижения: ТСН-2001.12 п.3.4.6 абз.4, 8-0 п.9; объект не эксплуатируется (ПОС, стр.8). | 117/15-ОПС | 23/085-И-ИОС5-ТЧ, листы 15–19; 23/085-И-ИОС5.СО, листы 1, 5; ЛСР 02-01-08_доб, поз. 41
116 | 42 |  | 26.30.50.113. п.24 |  | Устройство сопряжения с РСО г. Москвы, "УС-1" (БАО-РСПИ+БСМС) | ШТ |  | 1 | 1 |  | 1109904.89 |  | 1109904.89 | 1109904.89 | Добавлена позиция «Устройство сопряжения с РСО г. Москвы, "УС-1" (БАО-РСПИ+БСМС)» в объёме 1 шт; она отсутствовала в прежней смете и отражена в действующей ЛСР 02-01-08_доб, поз. 42. | 117/15-ОПС | 23/085-И-ИОС5-ТЧ, листы 15–19; 23/085-И-ИОС5.СО, листы 1, 5; ЛСР 02-01-08_доб, поз. 42
117 | 44 |  | 26.30.50.114. п.25 |  | Оповещатель пожарный речевой настенный ОПР-С106.1 | ШТ |  | 28 | 28 |  | 62204.28 |  | 62204.28 | 62204.28 | Добавлена позиция «Оповещатель пожарный речевой настенный ОПР-С106.1» в объёме 28 шт; она отсутствовала в прежней смете и отражена в действующей ЛСР 02-01-08_доб, поз. 44. | 117/15-ОПС | 23/085-И-ИОС5-ТЧ, листы 15–19; 23/085-И-ИОС5.СО, листы 1, 5; ЛСР 02-01-08_доб, поз. 44
118 | 45 |  | 4.10-81-2 |  | Извещатели ПС автоматические, дымовой, фотоэлектрический, радиоизотопный, световой в нормальном исполнении | 1 ШТ. |  | 17 | 17 |  | 47778.38 |  | 47778.38 | 47778.38 | Добавлена позиция «Извещатели ПС автоматические, дымовой, фотоэлектрический, радиоизотопный, световой в нормальном исполнении» в объёме 17 шт.; она отсутствовала в прежней смете и отражена в действующей ЛСР 02-01-08_доб, поз. 45. | 117/15-ОПС | 23/085-И-ИОС5-ТЧ, листы 15–19; 23/085-И-ИОС5.СО, листы 1, 5; ЛСР 02-01-08_доб, поз. 45
119 | 46 |  | 26.30.50.114. п.27 |  | Оповещатель охранно-пожарный световой (табло) Молния-12 | ШТ |  | 22 | 22 |  | 6546.35 |  | 6546.35 | 6546.35 | Добавлена позиция «Оповещатель охранно-пожарный световой (табло) Молния-12» в объёме 22 шт; она отсутствовала в прежней смете и отражена в действующей ЛСР 02-01-08_доб, поз. 46. | 117/15-ОПС | 23/085-И-ИОС5-ТЧ, листы 15–19; 23/085-И-ИОС5.СО, листы 1, 5; ЛСР 02-01-08_доб, поз. 46
120 | 47 |  | 26.30.50.114. п.26 |  | Оповещатель охранно-пожарный светозвуковой Маяк-12-К | ШТ |  | 1 | 1 |  | 944.81 |  | 944.81 | 944.81 | Добавлена позиция «Оповещатель охранно-пожарный светозвуковой Маяк-12-К» в объёме 1 шт; она отсутствовала в прежней смете и отражена в действующей ЛСР 02-01-08_доб, поз. 47. | 117/15-ОПС | 23/085-И-ИОС5-ТЧ, листы 15–19; 23/085-И-ИОС5.СО, листы 1, 5; ЛСР 02-01-08_доб, поз. 47
121 | 48 |  | 4.8-60-1 |  | Монтаж устройства сигнально-блокировочного | 1 ШТ. |  | 6 | 6 |  | 22477.97 |  | 22477.97 | 22477.97 | Добавлена позиция «Монтаж устройства сигнально-блокировочного» в объёме 6 шт.; она отсутствовала в прежней смете и отражена в действующей ЛСР 02-01-08_доб, поз. 48. НР/СП без понижения: ТСН-2001.12 п.3.4.6 абз.4, 8-0 п.9; объект не эксплуатируется (ПОС, стр.8). | 117/15-ОПС | 23/085-И-ИОС5-ТЧ, листы 15–19; 23/085-И-ИОС5.СО, листы 1, 5; ЛСР 02-01-08_доб, поз. 48
122 | 49 |  | 26.30.50.122. п.28 |  | Адресный модуль контроля линий Рупор-300-МК | ШТ |  | 6 | 6 |  | 10715.88 |  | 10715.88 | 10715.88 | Добавлена позиция «Адресный модуль контроля линий Рупор-300-МК» в объёме 6 шт; она отсутствовала в прежней смете и отражена в действующей ЛСР 02-01-08_доб, поз. 49. | 117/15-ОПС | 23/085-И-ИОС5-ТЧ, листы 15–19; 23/085-И-ИОС5.СО, листы 1, 5; ЛСР 02-01-08_доб, поз. 49
123 | 50 |  | 4.10-59-3 |  | Монтаж детали на пультах и панелях - кнопка | 1 ШТ. |  | 4 | 4 |  | 5836.85 |  | 5836.85 | 5836.85 | Добавлена позиция «Монтаж детали на пультах и панелях - кнопка» в объёме 4 шт.; она отсутствовала в прежней смете и отражена в действующей ЛСР 02-01-08_доб, поз. 50. | 117/15-ОПС | 23/085-И-ИОС5-ТЧ, листы 15–19; 23/085-И-ИОС5.СО, листы 1, 5; ЛСР 02-01-08_доб, поз. 50
124 | 51 |  | 26.30.50.122. п.29 |  | Абонентская вызывная панель Рупор-ДА исп.02 | ШТ |  | 4 | 4 |  | 8590.29 |  | 8590.29 | 8590.29 | Добавлена позиция «Абонентская вызывная панель Рупор-ДА исп.02» в объёме 4 шт; она отсутствовала в прежней смете и отражена в действующей ЛСР 02-01-08_доб, поз. 51. | 117/15-ОПС | 23/085-И-ИОС5-ТЧ, листы 15–19; 23/085-И-ИОС5.СО, листы 1, 5; ЛСР 02-01-08_доб, поз. 51
125 | 52 |  | 4.8-288-2 |  | Трубы гофрированные поливинилхлоридные наружным диаметром 20 мм открыто по стенам и потолкам с установкой соединительных коробок | 100 м |  | 3.5 | 3.5 |  | 106327.96 |  | 106327.96 | 106327.96 | Добавлена позиция «Трубы гофрированные поливинилхлоридные наружным диаметром 20 мм открыто по стенам и потолкам с установкой соединительных коробок» в объёме 3,5 100 м; она отсутствовала в прежней смете и отражена в действующей ЛСР 02-01-08_доб, поз. 52. НР/СП без понижения: ТСН-2001.12 п.3.4.6 абз.4, 8-0 п.9; объект не эксплуатируется (ПОС, стр.8). | 117/15-ОПС | 23/085-И-ИОС5-ТЧ, листы 15–19; 23/085-И-ИОС5.СО, листы 1, 5; ЛСР 02-01-08_доб, поз. 52
126 | 53 |  | 22.21.29.110. п.17 |  | Труба гофрированная ПВХ легкая 350Н серая д20 мм с/з(100м) Промрукав, PR.012031 | м |  | 347.82 | 347.82 |  | 7896.02 |  | 7896.02 | 7896.02 | Добавлена позиция «Труба гофрированная ПВХ легкая 350Н серая д20 мм с/з(100м) Промрукав, PR.012031» в объёме 347,82 м; она отсутствовала в прежней смете и отражена в действующей ЛСР 02-01-08_доб, поз. 53. | 117/15-ОПС | 23/085-И-ИОС5-ТЧ, листы 15–19; 23/085-И-ИОС5.СО, листы 1, 5; ЛСР 02-01-08_доб, поз. 53
127 | 54 |  | 27.21.29.130. п.30 |  | Держатель с защелкой и дюбелем, д.20мм 51320 | ШТ |  | 350 | 350 |  | 7517.93 |  | 7517.93 | 7517.93 | Добавлена позиция «Держатель с защелкой и дюбелем, д.20мм 51320» в объёме 35 шт; она отсутствовала в прежней смете и отражена в действующей ЛСР 02-01-08_доб, поз. 54. | 117/15-ОПС | 23/085-И-ИОС5-ТЧ, листы 15–19; 23/085-И-ИОС5.СО, листы 1, 5; ЛСР 02-01-08_доб, поз. 54
128 | 55 |  | 4.8-175-1 |  | Затягивание провода в проложенные трубы и металлические рукава, первого одножильного или многожильного в общей оплетке, суммарное сечение до 2,5 мм2 | 100 м |  | 3.48 | 3.48 |  | 27177.57 |  | 27177.57 | 27177.57 | Добавлена позиция «Затягивание провода в проложенные трубы и металлические рукава, первого одножильного или многожильного в общей оплетке, суммарное сечение до 2,5 мм2» в объёме 3,48 100 м; она отсутствовала в прежней смете и отражена в действующей ЛСР 02-01-08_доб, поз. 55. НР/СП без понижения: ТСН-2001.12 п.3.4.6 абз.4, 8-0 п.9; объект не эксплуатируется (ПОС, стр.8). | 117/15-ОПС | 23/085-И-ИОС5-ТЧ, листы 15–19; 23/085-И-ИОС5.СО, листы 1, 5; ЛСР 02-01-08_доб, поз. 55
129 | 56 |  | 27.32.13.143. п.20 |  | КСРВнг(А)-FRLSLTx 1х2х0,80 Паритет 100900 | м |  | 347.82 | 347.82 |  | 26697.66 |  | 26697.66 | 26697.66 | Добавлена позиция «КСРВнг(А)-FRLSLTx 1х2х0,80 Паритет 100900» в объёме 347,82 м; она отсутствовала в прежней смете и отражена в действующей ЛСР 02-01-08_доб, поз. 56. | 117/15-ОПС | 23/085-И-ИОС5-ТЧ, листы 15–19; 23/085-И-ИОС5.СО, листы 1, 5; ЛСР 02-01-08_доб, поз. 56
130 | 57 |  | 26.30.50.113. п.1 |  | С2000М исп.02 Болид Пульт контроля и управления охранно-пожарный | ШТ |  | 1 | 1 |  | 10868.99 |  | 10868.99 | 10868.99 | Добавлена позиция «С2000М исп.02 Болид Пульт контроля и управления охранно-пожарный» в объёме 1 шт; она отсутствовала в прежней смете и отражена в действующей ЛСР 02-01-08_доб, поз. 57. | 117/15-ОПС | 23/085-И-ИОС5-ТЧ, листы 12–13; 23/085-И-ИОС5.СО, листы 1, 5; ЛСР 02-01-08_доб, поз. 57
131 | 58 |  | 26.30.50.113. п.3 |  | С2000-КДЛ-2И Болид Контроллер двухпроводной линии связи | ШТ |  | 1 | 1 |  | 4783.38 |  | 4783.38 | 4783.38 | Добавлена позиция «С2000-КДЛ-2И Болид Контроллер двухпроводной линии связи» в объёме 1 шт; она отсутствовала в прежней смете и отражена в действующей ЛСР 02-01-08_доб, поз. 58. | 117/15-ОПС | 23/085-И-ИОС5-ТЧ, листы 12–13; 23/085-И-ИОС5.СО, листы 1, 5; ЛСР 02-01-08_доб, поз. 58
132 | 59 |  | 26.20.40.111. п.6 |  | РИП-12 исп.56 (РИП-12-6/80М3-Р-RS) Болид Резервированный источник питания с RS-485 | ШТ |  | 1 | 1 |  | 11812.16 |  | 11812.16 | 11812.16 | Добавлена позиция «РИП-12 исп.56 (РИП-12-6/80М3-Р-RS) Болид Резервированный источник питания с RS-485» в объёме 1 шт; она отсутствовала в прежней смете и отражена в действующей ЛСР 02-01-08_доб, поз. 59. | 117/15-ОПС | 23/085-И-ИОС5-ТЧ, листы 12–13; 23/085-И-ИОС5.СО, листы 1, 5; ЛСР 02-01-08_доб, поз. 59
133 | 60 |  | 27.20.24.000. п.31 |  | АКБ 12 В 26 А/ч АБ 1226М | ШТ |  | 1 | 1 |  | 14940.47 |  | 14940.47 | 14940.47 | Добавлена позиция «АКБ 12 В 26 А/ч АБ 1226М» в объёме 1 шт; она отсутствовала в прежней смете и отражена в действующей ЛСР 02-01-08_доб, поз. 60. | 117/15-ОПС | 23/085-И-ИОС5-ТЧ, листы 12–13; 23/085-И-ИОС5.СО, листы 1, 5; ЛСР 02-01-08_доб, поз. 60
134 | 61 |  | 4.10-81-1 |  | Извещатели ПС автоматические, тепловой электроконтактный, магнито-контактный в нормальном исполнении | 1 ШТ. |  | 87 | 87 |  | 121653.55 |  | 121653.55 | 121653.55 | Добавлена позиция «Извещатели ПС автоматические, тепловой электроконтактный, магнито-контактный в нормальном исполнении» в объёме 87 шт.; она отсутствовала в прежней смете и отражена в действующей ЛСР 02-01-08_доб, поз. 61. | 117/15-ОПС | 23/085-И-ИОС5-ТЧ, листы 12–13; 23/085-И-ИОС5.СО, листы 1, 5; ЛСР 02-01-08_доб, поз. 61
135 | 62 |  | 26.30.50.121. п.32 |  | Извещатель охранный магнитно-контактный адресный С2000-СМК исп.05 | ШТ |  | 91 | 91 |  | 48746.12 |  | 48746.12 | 48746.12 | Добавлена позиция «Извещатель охранный магнитно-контактный адресный С2000-СМК исп.05» в объёме 91 шт; она отсутствовала в прежней смете и отражена в действующей ЛСР 02-01-08_доб, поз. 62. | 117/15-ОПС | 23/085-И-ИОС5-ТЧ, листы 12–13; 23/085-И-ИОС5.СО, листы 1, 5; ЛСР 02-01-08_доб, поз. 62
136 | 63 |  | 4.10-82-5 |  | Приборы и устройства сигнализирующие объектовые, устройства оптико-(фото) электрические, прибор оптико-электрический в одноблочном исполнении | 1 ШТ. |  | 10 | 10 |  | 95005.32 |  | 95005.32 | 95005.32 | Добавлена позиция «Приборы и устройства сигнализирующие объектовые, устройства оптико-(фото) электрические, прибор оптико-электрический в одноблочном исполнении» в объёме 1 шт.; она отсутствовала в прежней смете и отражена в действующей ЛСР 02-01-08_доб, поз. 63. | 117/15-ОПС | 23/085-И-ИОС5-ТЧ, листы 12–13; 23/085-И-ИОС5.СО, листы 1, 5; ЛСР 02-01-08_доб, поз. 63
137 | 64 |  | 4.10-81-6 |  | Конструкция для установки извещателя | 1 ШТ. |  | 10 | 10 |  | 6400.75 |  | 6400.75 | 6400.75 | Добавлена позиция «Конструкция для установки извещателя» в объёме 1 шт.; она отсутствовала в прежней смете и отражена в действующей ЛСР 02-01-08_доб, поз. 64. | 117/15-ОПС | 23/085-И-ИОС5-ТЧ, листы 12–13; 23/085-И-ИОС5.СО, листы 1, 5; ЛСР 02-01-08_доб, поз. 64
138 | 65 |  | 26.30.50.121. п.33 |  | Извещатель ИК адресный с кронштейном С2000-ИК исп.03 | ШТ |  | 10 | 10 |  | 14296.79 |  | 14296.79 | 14296.79 | Добавлена позиция «Извещатель ИК адресный с кронштейном С2000-ИК исп.03» в объёме 1 шт; она отсутствовала в прежней смете и отражена в действующей ЛСР 02-01-08_доб, поз. 65. | 117/15-ОПС | 23/085-И-ИОС5-ТЧ, листы 12–13; 23/085-И-ИОС5.СО, листы 1, 5; ЛСР 02-01-08_доб, поз. 65
139 | 66 |  | 26.30.50.120. п.38 |  | Конструкция для установки извещателя | ШТ |  | 10 | 10 |  | 10538.34 |  | 10538.34 | 10538.34 | Добавлена позиция «Конструкция для установки извещателя» в объёме 1 шт; она отсутствовала в прежней смете и отражена в действующей ЛСР 02-01-08_доб, поз. 66. | 117/15-ОПС | 23/085-И-ИОС5-ТЧ, листы 12–13; 23/085-И-ИОС5.СО, листы 1, 5; ЛСР 02-01-08_доб, поз. 66
140 | 67 |  | 4.10-59-3 |  | Монтаж детали на пультах и панелях - кнопка | 1 ШТ. |  | 1 | 1 |  | 1459.21 |  | 1459.21 | 1459.21 | Добавлена позиция «Монтаж детали на пультах и панелях - кнопка» в объёме 1 шт.; она отсутствовала в прежней смете и отражена в действующей ЛСР 02-01-08_доб, поз. 67. | 117/15-ОПС | 23/085-И-ИОС5-ТЧ, листы 12–13; 23/085-И-ИОС5.СО, листы 1, 5; ЛСР 02-01-08_доб, поз. 67
141 | 68 |  | 26.30.50.115. п.34 |  | Кнопка тревожная С2000-КТ | ШТ |  | 2 | 2 |  | 1795.34 |  | 1795.34 | 1795.34 | Добавлена позиция «Кнопка тревожная С2000-КТ» в объёме 2 шт; она отсутствовала в прежней смете и отражена в действующей ЛСР 02-01-08_доб, поз. 68. | 117/15-ОПС | 23/085-И-ИОС5-ТЧ, листы 12–13; 23/085-И-ИОС5.СО, листы 1, 5; ЛСР 02-01-08_доб, поз. 68
142 | 69 |  | 4.10-80-11 |  | Аппараты приемные, устройства промежуточные на 10 лучей | 1 ШТ. |  | 1 | 1 |  | 7477.67 |  | 7477.67 | 7477.67 | Добавлена позиция «Аппараты приемные, устройства промежуточные на 10 лучей» в объёме 1 шт.; она отсутствовала в прежней смете и отражена в действующей ЛСР 02-01-08_доб, поз. 69. | 117/15-ОПС | 23/085-И-ИОС5-ТЧ, листы 12–13; 23/085-И-ИОС5.СО, листы 1, 5; ЛСР 02-01-08_доб, поз. 69
143 | 70 |  | 26.30.50.113. п.35 |  | Устройство оконечное системы передачи извещений по каналам сотовой связи GSM УО-4С исп.02 | ШТ |  | 1 | 1 |  | 8199.89 |  | 8199.89 | 8199.89 | Добавлена позиция «Устройство оконечное системы передачи извещений по каналам сотовой связи GSM УО-4С исп.02» в объёме 1 шт; она отсутствовала в прежней смете и отражена в действующей ЛСР 02-01-08_доб, поз. 70. | 117/15-ОПС | 23/085-И-ИОС5-ТЧ, листы 12–13; 23/085-И-ИОС5.СО, листы 1, 5; ЛСР 02-01-08_доб, поз. 70
144 | 71 |  | 4.8-58-1 |  | Монтаж аппарата управления и сигнализации с количеством подключаемых концов до 2 | 1 ШТ. |  | 4 | 4 |  | 7377.76 |  | 7377.76 | 7377.76 | Добавлена позиция «Монтаж аппарата управления и сигнализации с количеством подключаемых концов до 2» в объёме 4 шт.; она отсутствовала в прежней смете и отражена в действующей ЛСР 02-01-08_доб, поз. 71. НР/СП без понижения: ТСН-2001.12 п.3.4.6 абз.4, 8-0 п.9; объект не эксплуатируется (ПОС, стр.8). | 117/15-ОПС | 23/085-И-ИОС5-ТЧ, листы 12–13; 23/085-И-ИОС5.СО, листы 1, 5; ЛСР 02-01-08_доб, поз. 71
145 | 72 |  | 26.30.50.113. п.10 |  | Блок-разветвительно изолирующий Болид БРИЗ | ШТ |  | 4 | 4 |  | 2397.19 |  | 2397.19 | 2397.19 | Добавлена позиция «Блок-разветвительно изолирующий Болид БРИЗ» в объёме 4 шт; она отсутствовала в прежней смете и отражена в действующей ЛСР 02-01-08_доб, поз. 72. | 117/15-ОПС | 23/085-И-ИОС5-ТЧ, листы 12–13; 23/085-И-ИОС5.СО, листы 1, 5; ЛСР 02-01-08_доб, поз. 72
146 | 73 |  | 4.10-81-1 |  | Извещатели ПС автоматические, тепловой электроконтактный, магнито-контактный в нормальном исполнении | 1 ШТ. |  | 2 | 2 |  | 2796.63 |  | 2796.63 | 2796.63 | Добавлена позиция «Извещатели ПС автоматические, тепловой электроконтактный, магнито-контактный в нормальном исполнении» в объёме 2 шт.; она отсутствовала в прежней смете и отражена в действующей ЛСР 02-01-08_доб, поз. 73. | 117/15-ОПС | 23/085-И-ИОС5-ТЧ, листы 12–13; 23/085-И-ИОС5.СО, листы 1, 5; ЛСР 02-01-08_доб, поз. 73
147 | 74 |  | 26.30.50.114. п.26 |  | Оповещатель охранно-пожарный светозвуковой Маяк-12-К | ШТ |  | 2 | 2 |  | 1889.61 |  | 1889.61 | 1889.61 | Добавлена позиция «Оповещатель охранно-пожарный светозвуковой Маяк-12-К» в объёме 2 шт; она отсутствовала в прежней смете и отражена в действующей ЛСР 02-01-08_доб, поз. 74. | 117/15-ОПС | 23/085-И-ИОС5-ТЧ, листы 12–13; 23/085-И-ИОС5.СО, листы 1, 5; ЛСР 02-01-08_доб, поз. 74
148 | 75 |  | 4.8-288-2 |  | Трубы гофрированные поливинилхлоридные наружным диаметром 20 мм открыто по стенам и потолкам с установкой соединительных коробок | 100 м |  | 5.36 | 5.36 |  | 162832.6 |  | 162832.6 | 162832.6 | Добавлена позиция «Трубы гофрированные поливинилхлоридные наружным диаметром 20 мм открыто по стенам и потолкам с установкой соединительных коробок» в объёме 5,36 100 м; она отсутствовала в прежней смете и отражена в действующей ЛСР 02-01-08_доб, поз. 75. НР/СП без понижения: ТСН-2001.12 п.3.4.6 абз.4, 8-0 п.9; объект не эксплуатируется (ПОС, стр.8). | 117/15-ОПС | 23/085-И-ИОС5-ТЧ, листы 12–13; 23/085-И-ИОС5.СО, листы 1, 5; ЛСР 02-01-08_доб, поз. 75
149 | 76 |  | 22.21.29.110. п.17 |  | Труба гофрированная ПВХ легкая 350Н серая д20 мм с/з(100м) Промрукав, PR.012031 | м |  | 536 | 536 |  | 12167.95 |  | 12167.95 | 12167.95 | Добавлена позиция «Труба гофрированная ПВХ легкая 350Н серая д20 мм с/з(100м) Промрукав, PR.012031» в объёме 536 м; она отсутствовала в прежней смете и отражена в действующей ЛСР 02-01-08_доб, поз. 76. | 117/15-ОПС | 23/085-И-ИОС5-ТЧ, листы 12–13; 23/085-И-ИОС5.СО, листы 1, 5; ЛСР 02-01-08_доб, поз. 76
150 | 77 |  | 27.21.29.130. п.30 |  | Держатель с защелкой и дюбелем, д.20мм 51320 | ШТ |  | 536 | 536 |  | 11513.17 |  | 11513.17 | 11513.17 | Добавлена позиция «Держатель с защелкой и дюбелем, д.20мм 51320» в объёме 536 шт; она отсутствовала в прежней смете и отражена в действующей ЛСР 02-01-08_доб, поз. 77. | 117/15-ОПС | 23/085-И-ИОС5-ТЧ, листы 12–13; 23/085-И-ИОС5.СО, листы 1, 5; ЛСР 02-01-08_доб, поз. 77
151 | 79 |  | 27.33.13.130. п.12 |  | Промрукав Кабель-канал 2-й замок 40х16 PR03.0052 | м |  | 15 | 15 |  | 1788.12 |  | 1788.12 | 1788.12 | Добавлена позиция «Промрукав Кабель-канал 2-й замок 40х16 PR03.0052» в объёме 15 м; она отсутствовала в прежней смете и отражена в действующей ЛСР 02-01-08_доб, поз. 79. | 117/15-ОПС | 23/085-И-ИОС5-ТЧ, листы 12–13; 23/085-И-ИОС5.СО, листы 1, 5; ЛСР 02-01-08_доб, поз. 79
152 | 80 |  | 4.8-175-1 |  | Затягивание провода в проложенные трубы и металлические рукава, первого одножильного или многожильного в общей оплетке, суммарное сечение до 2,5 мм2 | 100 м |  | 3.48 | 3.48 |  | 27177.57 |  | 27177.57 | 27177.57 | Добавлена позиция «Затягивание провода в проложенные трубы и металлические рукава, первого одножильного или многожильного в общей оплетке, суммарное сечение до 2,5 мм2» в объёме 3,48 100 м; она отсутствовала в прежней смете и отражена в действующей ЛСР 02-01-08_доб, поз. 80. НР/СП без понижения: ТСН-2001.12 п.3.4.6 абз.4, 8-0 п.9; объект не эксплуатируется (ПОС, стр.8). | 117/15-ОПС | 23/085-И-ИОС5-ТЧ, листы 12–13; 23/085-И-ИОС5.СО, листы 1, 5; ЛСР 02-01-08_доб, поз. 80
153 | 81 |  | 27.32.13.143. п.20 |  | КСРВнг(А)-FRLSLTx 1х2х0,80 Паритет 100900 | м |  | 536 | 536 |  | 41141.86 |  | 41141.86 | 41141.86 | Добавлена позиция «КСРВнг(А)-FRLSLTx 1х2х0,80 Паритет 100900» в объёме 536 м; она отсутствовала в прежней смете и отражена в действующей ЛСР 02-01-08_доб, поз. 81. | 117/15-ОПС | 23/085-И-ИОС5-ТЧ, листы 12–13; 23/085-И-ИОС5.СО, листы 1, 5; ЛСР 02-01-08_доб, поз. 81
154 | 83 |  | 27.32.13.143. п.20 |  | КСРВнг(А)-FRLSLTx 1х2х0,80 Паритет 100900 | м |  | 20 | 20 |  | 1535.14 |  | 1535.14 | 1535.14 | Добавлена позиция «КСРВнг(А)-FRLSLTx 1х2х0,80 Паритет 100900» в объёме 2 м; она отсутствовала в прежней смете и отражена в действующей ЛСР 02-01-08_доб, поз. 83. | 117/15-ОПС | 23/085-И-ИОС5-ТЧ, листы 12–13; 23/085-И-ИОС5.СО, листы 1, 5; ЛСР 02-01-08_доб, поз. 83
155 | 84 |  | 4.10-118-8 |  | Установка для трубных проводок ящика протяжного или коробки размерами до 200х200 мм | 1 ШТ. |  | 22 | 22 |  | 29314.08 |  | 29314.08 | 29314.08 | Добавлена позиция «Установка для трубных проводок ящика протяжного или коробки размерами до 200х200 мм» в объёме 22 шт.; она отсутствовала в прежней смете и отражена в действующей ЛСР 02-01-08_доб, поз. 84. | 117/15-ОПС | 23/085-И-ИОС5-ТЧ, листы 12–13; 23/085-И-ИОС5.СО, листы 1, 5; ЛСР 02-01-08_доб, поз. 84
156 | 85 |  | 27.33.14.000. п.36 |  | Коробка огнестойкая для о/п 40-0210-FR1.5-4 Е15-Е120 80х80х40 Промрукав | ШТ |  | 22 | 22 |  | 29797.88 |  | 29797.88 | 29797.88 | Добавлена позиция «Коробка огнестойкая для о/п 40-0210-FR1.5-4 Е15-Е120 80х80х40 Промрукав» в объёме 22 шт; она отсутствовала в прежней смете и отражена в действующей ЛСР 02-01-08_доб, поз. 85. | 117/15-ОПС | 23/085-И-ИОС5-ТЧ, листы 12–13; 23/085-И-ИОС5.СО, листы 1, 5; ЛСР 02-01-08_доб, поз. 85
157 | доп. №23 АПС |  | 4.8-58-1 |  | РАЗДЕЛ 1. Система пожарной сигнализации (дополнительная корректировка) Монтаж аппарата управления и сигнализации с количеством подключаемых концов до 2 | 1 ШТ. |  | 14 | 14 |  | 25822.18 |  | 25822.18 | 25822.18 | Ответ заказчика 21.09.2026 и спецификация, печ. стр. 66, п. 8: монтаж 14 БРИЗ АПС. Четыре БРИЗ СОТС учитываются отдельно. НР/СП без понижения: ТСН-2001.12 п.3.4.6 абз.4, 8-0 п.9; объект не эксплуатируется (ПОС, стр.8). | 117/15-ОПС | Ответ заказчика 21.09.2026, п. 2; СО, печ. стр. 66, поз. 8; ЛСР 02-01-08_доб., поз. 23.
ИТОГО | [9 empty] | 957049.23 | 4716123.91 | -765562.89 | 4907610.25 | 3950561.02
Составил:
[10 empty] | 957049.23 | 4716123.91 | -765562.89 | 4907610.25
[10 empty] | 0 | 0 | 0 | 0