## ОСРб
(наименование стройки)
ОБЪЕКТНЫЙ СМЕТНЫЙ РАСЧЁТ № 02-27
(ОБЪЕКТНАЯ СМЕТА)
на строительство |  |  | Расширение просеки ВЛ 220-500 кВ. 27 ВЛ 220 кВ Архара-Ядрино-т с отпайкой на ПС Тармачукан-т.
(наименование объекта)
Сметная стоимость |  |  | 1502.9312 | [7 empty] | тыс.руб.
Средства на оплату труда |  |  | 527.5838 | [7 empty] | тыс.руб.
Расчетный измеритель единичной стоимости
Составлен(а) в ценах по состоянию на |  |  |  | 1 квартал 2000 г.
№ п.п. | Номера сметных расчетов (смет) | Наименование работ и затрат |  |  | Сметная стоимость |  |  |  |  | Средства на оплату труда | Показа- тели единич- ной стоимос- ти
[5 empty] | строитель- ных (ремонтно- строитель- ных) работ | Монтаж- ных работ | Оборудова- ния, мебели, инвентаря | Прочих затрат | Всего
1 | 2 | 3 |  |  | 4 | 5 | 6 | 7 | 8 | 9 | 10
Раздел 1. Локальные сметы
1 | 02-27-01 | 27 ВЛ 220 кВ Архара-Ядрино-т с отпайкой на ПС Тармачукан-т. Архаринский р-он Отважненский сельсовет |  |  | 10.4536 | 0 | 0 | 0 | 10.4536 | 3.5259
2 | 02-27-02 | 27 ВЛ 220 кВ Архара-Ядрино-т с отпайкой на ПС Тармачукан-т. Архаринский р-он Отважненский сельсовет |  |  | 1.1703 | 0 | 0 | 0 | 1.1703 | 0.50884
3 | 02-27-03 | 27 ВЛ 220 кВ Архара-Ядрино-т с отпайкой на ПС Тармачукан-т. Архаринский р-он Грибовский сельсовет |  |  | 10.7495 | 0 | 0 | 0 | 10.7495 | 3.8842
4 | 02-27-04 | 27 ВЛ 220 кВ Архара-Ядрино-т с отпайкой на ПС Тармачукан-т. Архаринский р-он Грибовский сельсовет |  |  | 0.69865 | 0 | 0 | 0 | 0.69865 | 0.30376
5 | 02-27-05 | 27 ВЛ 220 кВ Архара-Ядрино-т с отпайкой на ПС Тармачукан-т. Архаринский р-он |  |  | 113.9029 | 0 | 0 | 0 | 113.9029 | 38.7896
6 | 02-27-06 | 27 ВЛ 220 кВ Архара-Ядрино-т с отпайкой на ПС Тармачукан-т. Архаринский р-он |  |  | 9.549 | 0 | 0 | 0 | 9.549 | 4.1518
7 | 02-27-07 | 27 ВЛ 220 кВ Архара-Ядрино-т с отпайкой на ПС Тармачукан-т. Урильское уч. л-во Архаринского л-ва |  |  | 458.7765 | 0 | 0 | 0 | 458.7765 | 157.5328
8 | 02-27-08 | 27 ВЛ 220 кВ Архара-Ядрино-т с отпайкой на ПС Тармачукан-т. Урильское уч. л-во Архаринского л-ва |  |  | 37.5664 | 0 | 0 | 0 | 37.5664 | 16.3332
9 | 02-27-09 | 27 ВЛ 220 кВ Архара-Ядрино-т с отпайкой на ПС Тармачукан-т. Кундурское уч. л-во Архаринского л-ва |  |  | 686.971 | 0 | 0 | 0 | 686.971 | 237.9624
10 | 02-27-10 | 27 ВЛ 220 кВ Архара-Ядрино-т с отпайкой на ПС Тармачукан-т. Кундурское уч. л-во Архаринского л-ва |  |  | 54.4402 | 0 | 0 | 0 | 54.4402 | 23.6696
11 | 02-27-11 | 27 ВЛ 220 кВ Архара-Ядрино-т с отпайкой на ПС Тармачукан-т. Еврейская автономная обл. Облученский р-он |  |  | 109.1874 | 0 | 0 | 0 | 109.1874 | 36.8062
12 | 02-27-12 | 27 ВЛ 220 кВ Архара-Ядрино-т с отпайкой на ПС Тармачукан-т. Еврейская автономная обл. Облученский р-он |  |  | 9.4658 | 0 | 0 | 0 | 9.4658 | 4.1156
13 | Итого по разделу: Локальные сметы |  |  |  | 1502.9312 | 0 | 0 | 0 | 1502.9312 | 527.5838
Всего по смете
| Всего по смете |  |  |  | 1502.9312 | 0 | 0 | 0 | 1502.9312 | 527.5838
Составил |  | Григорова И. А.
Проверил |  | Черкасов А. В.

## ОСРт
(наименование стройки)
ОБЪЕКТНЫЙ СМЕТНЫЙ РАСЧЁТ № 02-27
(ОБЪЕКТНАЯ СМЕТА)
на строительство |  |  | Расширение просеки ВЛ 220-500 кВ. 27 ВЛ 220 кВ Архара-Ядрино-т с отпайкой на ПС Тармачукан-т.
(наименование объекта)
Сметная стоимость |  |  | 88078.3078 | [7 empty] | тыс.руб.
Средства на оплату труда |  |  | 37020.2595 | [7 empty] | тыс.руб.
Расчетный измеритель единичной стоимости
Составлен(а) в ценах по состоянию на |  |  |  | I квартал 2026 года
№ п.п. | Номера сметных расчетов (смет) | Наименование работ и затрат |  |  | Сметная стоимость |  |  |  |  | Средства на оплату труда | Показа- тели единич- ной стоимос- ти
[5 empty] | строитель- ных (ремонтно- строитель- ных) работ | Монтаж- ных работ | Оборудова- ния, мебели, инвентаря | Прочих затрат | Всего
1 | 2 | 3 |  |  | 4 | 5 | 6 | 7 | 8 | 9 | 10
Раздел 1. Локальные сметы
1 | 02-27-01 | 27 ВЛ 220 кВ Архара-Ядрино-т с отпайкой на ПС Тармачукан-т. Архаринский р-он Отважненский сельсовет |  |  | 601.9984 | 0 | 0 | 0 | 601.9984 | 251.2535
2 | 02-27-02 | 27 ВЛ 220 кВ Архара-Ядрино-т с отпайкой на ПС Тармачукан-т. Архаринский р-он Отважненский сельсовет |  |  | 83.3979 | 0 | 0 | 0 | 83.3979 | 36.26
3 | 02-27-03 | 27 ВЛ 220 кВ Архара-Ядрино-т с отпайкой на ПС Тармачукан-т. Архаринский р-он Грибовский сельсовет |  |  | 655.2941 | 0 | 0 | 0 | 655.2941 | 276.7881
4 | 02-27-04 | 27 ВЛ 220 кВ Архара-Ядрино-т с отпайкой на ПС Тармачукан-т. Архаринский р-он Грибовский сельсовет |  |  | 49.7857 | 0 | 0 | 0 | 49.7857 | 21.6459
5 | 02-27-05 | 27 ВЛ 220 кВ Архара-Ядрино-т с отпайкой на ПС Тармачукан-т. Архаринский р-он |  |  | 6611.4996 | 0 | 0 | 0 | 6611.4996 | 2764.144
6 | 02-27-06 | 27 ВЛ 220 кВ Архара-Ядрино-т с отпайкой на ПС Тармачукан-т. Архаринский р-он |  |  | 680.4652 | 0 | 0 | 0 | 680.4652 | 295.8544
7 | 02-27-07 | 27 ВЛ 220 кВ Архара-Ядрино-т с отпайкой на ПС Тармачукан-т. Урильское уч. л-во Архаринского л-ва |  |  | 26811.5543 | 0 | 0 | 0 | 26811.5543 | 11225.7859
8 | 02-27-08 | 27 ВЛ 220 кВ Архара-Ядрино-т с отпайкой на ПС Тармачукан-т. Урильское уч. л-во Архаринского л-ва |  |  | 2676.9804 | 0 | 0 | 0 | 2676.9804 | 1163.9045
9 | 02-27-09 | 27 ВЛ 220 кВ Архара-Ядрино-т с отпайкой на ПС Тармачукан-т. Кундурское уч. л-во Архаринского л-ва |  |  | 40438.2951 | 0 | 0 | 0 | 40438.2951 | 16957.2006
10 | 02-27-10 | 27 ВЛ 220 кВ Архара-Ядрино-т с отпайкой на ПС Тармачукан-т. Кундурское уч. л-во Архаринского л-ва |  |  | 3879.405 | 0 | 0 | 0 | 3879.405 | 1686.6978
11 | 02-27-11 | 27 ВЛ 220 кВ Архара-Ядрино-т с отпайкой на ПС Тармачукан-т. Еврейская автономная обл. Облученский р-он |  |  | 5048.1889 | 0 | 0 | 0 | 5048.1889 | 2105.3146
12 | 02-27-12 | 27 ВЛ 220 кВ Архара-Ядрино-т с отпайкой на ПС Тармачукан-т. Еврейская автономная обл. Облученский р-он |  |  | 541.4431 | 0 | 0 | 0 | 541.4431 | 235.41
13 | Итого по разделу: Локальные сметы |  |  |  | 88078.3078 | 0 | 0 | 0 | 88078.3078 | 37020.2595
Всего по смете
| Всего по смете |  |  |  | 88078.3078 | 0 | 0 | 0 | 88078.3078 | 37020.2595
Составил |  | Григорова И. А.
Проверил |  | Черкасов А. В.

## 02-27-01
Приложение № 2
к Методике определения сметной стоимости строительства, реконструкции, капитального ремонта, сноса
объектов капитального строительства, работ по сохранению объектов культурного наследия
(памятников истории и культуры) народов Российской Федерации на территории Российской Федерации,
утвержденной приказом Министерства строительства и жилищно-коммунального хозяйства Российской Федерации
от 4 августа 2020 г. № 421/пр (с учетом изменений внесенных приказом Минстроя России от 30.01.2024 № 55/пр)
Наименование программного продукта | [6 empty] | ПК Госстройсмета-3
Наименование редакции сметных нормативов | [6 empty] | СНБ ФЕР-2001 (Ред.2020г.), Приказ Минстроя России от 26.12.2019 № 876/пр Приказ Минстроя России от 04.08.2020 № 421/пр, Приказ Минстроя России от 08.08.2022 № 648/пр
Реквизиты приказов об утверждении дополнений и изменений к сметным нормативам | [6 empty] | Приказ Минстроя России от 01.06.2020 № 294/пр, Приказ Минстроя России от 09.02.2021 № 51/пр, Приказ Минстроя России от 14.10.2021 № 746/пр, Приказ Минстроя России от 20.10.2020 № 636/пр, Приказ Минстроя России от 20.12.2021 № 962/пр, Приказ Минстроя России от 24.05.2021 № 321/пр, Приказ Минстроя России от 24.06.2021 № 408/пр, Приказ Минстроя России от 30.06.2020 № 352/пр,Приказ Минстроя России от 30.03.2020 № 172/пр Приказ Минстроя России от 07.07.2022 № 557/пр
Реквизиты письма Минстроя России об индексах изменения сметной стоимости строительства, включаемые в федеральный реестр сметных нормативов и размещаемые в федеральной государственной информационной системе ценообразования в строительстве, подготовленного в соответствии с пунктом 85 Методики расчета индексов изменения сметной стоимости строительства, утвержденной приказом Министерства строительства и жилищно-коммунального хозяйства Российской Федерации от 5 июня 2019 г. № 326/пр | [6 empty] | Письмо Минстрой России от 30.12.2025 № 81879-ИФ/09, I квартал 2026; Прочие объекты; Амурская область
Реквизиты нормативного правового акта об утверждении оплаты труда, утверждаемый в соответствии с пунктом 22(1) Правилами мониторинга цен, утвержденными постановлением Правительства Российской Федерации от 23 декабря 2016 г. № 1452
Наименование субъекта Российской Федерации | [6 empty] | Амурская область
Наименование зоны субъекта Российской Федерации | [6 empty] | 1 зона
Расширение просеки ВЛ 220-500 кВ
(наименование стройки)
27 ВЛ 220 кВ Архара-Ядрино-т с отпайкой на ПС Тармачукан-т.
(наименование объекта капитального строительства)
ЛОКАЛЬНЫЙ СМЕТНЫЙ РАСЧЕТ (СМЕТА) № 02-27-01
27 ВЛ 220 кВ Архара-Ядрино-т с отпайкой на ПС Тармачукан-т. Архаринский р-он Отважненский сельсовет
(наименование работ и затрат)
Составлен |  | Базисно-индексным |  |  | методом
Основание: |  | Ф.579959-19.27-РД
(проектная и (или) иная техническая документация)
Составлен(а) в текущем (базисном) уровне цен: I квартал 2026 года (01.01.2000)
[10 empty] | Средства на оплату труда рабочих | 215.85 | 3.03 | тыс. руб.
Сметная стоимость |  |  | 602 | ( | 10.45 | ) тыс. руб. |  |  |  | Нормативные затраты труда рабочих | 358.74 |  | чел. ч.
| в том числе: | [8 empty] | Нормативные затраты труда машинистов | 36.8 |  | чел. ч.
| строительных работ |  | 602 | ( | 10.45 | ) тыс. руб.
| монтажных работ |  | 0 | ( | 0 | ) тыс. руб.
| оборудования |  | 0 | ( | 0 | ) тыс. руб.
| прочих затрат |  | 0 | ( | 0 | ) тыс. руб.
№ п.п. | Обоснование | Наименование работ и затрат |  |  | Единица измерения | Количество |  |  | Сметная стоимость в базисном уровне цен (в текущем уровне цен (гр. 8) для ресурсов, отсутствующих в ФРСН), руб. |  |  | Индексы | Сметная стоимость в текущем уровне цен, руб.
[6 empty] | на единицу | коэффициенты | всего с учетом коэффициента | на единицу | коэффициенты | всего
1 | 2 | 3 |  |  | 4 | 5 | 6 | 7 | 8 | 9 | 10 | 11 | 12
Раздел 1. Вырубка просеки
Срезка и сгребание кустарников
1 | ФЕР01-02-119-02 | Расчистка площадей от кустарника и мелколесья вручную: при средней поросли |  |  | 4: 100 м2; 5: 52; 6: 1; 7: 52
| 1 | ОТ |  |  | 8: 37.79; 9: 1.2; 10: 2358.1; 11: 71.26; 12: 168038.21
|  | ЗТ |  |  | 4: чел.-ч; 5: 4.43; 6: 1.2; 7: 276.432
|  | Итого по расценке |  |  | 8: 37.79; 10: 2358.1
|  | ФОТ |  |  | 10: 2358.1; 12: 168038.21
| Пр/812-001.4-1 | НР Земляные работы по другим видам работ (подготовительным, сопутствующим, укрепительным) |  |  | 4: %; 5: 89; 7: 89; 10: 2098.71; 12: 149554.01
| Пр/774-001.4 | СП Земляные работы по другим видам работ (подготовительным, сопутствующим, укрепительным) |  |  | 4: %; 5: 41; 7: 41; 10: 966.82; 12: 68895.67
|  | Всего по позиции |  |  | 10: 5423.63
Пролет 11-49 ( Архаринский р-он гор. пос. Архара 1-2, Архаринский р-он Аркадьевский сельсовет 2-11 вырубки нет)
2 | ФЕР01-02-099-01 | Валка деревьев мягких пород с корня, диаметр стволов: до 16 см |  |  | 4: 100 шт; 5: 1.29; 6: 1; 7: 1.29
| 1 | ОТ |  |  | 8: 48.97; 9: 1.2; 10: 75.81; 11: 71.26; 12: 5402.22
|  | ЗТ |  |  | 4: чел.-ч; 5: 5.21; 6: 1.2; 7: 8.0651
|  | Итого по расценке |  |  | 8: 48.97; 10: 75.81
|  | ФОТ |  |  | 10: 75.81; 12: 5402.22
| Пр/812-001.4-1 | НР Земляные работы по другим видам работ (подготовительным, сопутствующим, укрепительным) |  |  | 4: %; 5: 89; 7: 89; 10: 67.47; 12: 4807.98
| Пр/774-001.4 | СП Земляные работы по другим видам работ (подготовительным, сопутствующим, укрепительным) |  |  | 4: %; 5: 41; 7: 41; 10: 31.08; 12: 2214.91
|  | Всего по позиции |  |  | 10: 174.36
3 | ФЕР01-02-099-04 | Валка деревьев мягких пород с корня, диаметр стволов: до 28 см |  |  | 4: 100 шт; 5: 0.55; 6: 1; 7: 0.55
| 1 | ОТ |  |  | 8: 94.94; 9: 1.2; 10: 62.66; 11: 71.26; 12: 4465.15
|  | ЗТ |  |  | 4: чел.-ч; 5: 10.1; 6: 1.2; 7: 6.666
|  | Итого по расценке |  |  | 8: 94.94; 10: 62.66
|  | ФОТ |  |  | 10: 62.66; 12: 4465.15
| Пр/812-001.4-1 | НР Земляные работы по другим видам работ (подготовительным, сопутствующим, укрепительным) |  |  | 4: %; 5: 89; 7: 89; 10: 55.77; 12: 3973.98
| Пр/774-001.4 | СП Земляные работы по другим видам работ (подготовительным, сопутствующим, укрепительным) |  |  | 4: %; 5: 41; 7: 41; 10: 25.69; 12: 1830.71
|  | Всего по позиции |  |  | 10: 144.12
4 | ФЕР01-02-099-05 | Валка деревьев мягких пород с корня, диаметр стволов: до 32 см |  |  | 4: 100 шт; 5: 0.21; 6: 1; 7: 0.21
| 1 | ОТ |  |  | 8: 125.96; 9: 1.2; 10: 31.74; 11: 71.26; 12: 2261.79
|  | ЗТ |  |  | 4: чел.-ч; 5: 13.4; 6: 1.2; 7: 3.3768
|  | Итого по расценке |  |  | 8: 125.96; 10: 31.74
|  | ФОТ |  |  | 10: 31.74; 12: 2261.79
| Пр/812-001.4-1 | НР Земляные работы по другим видам работ (подготовительным, сопутствующим, укрепительным) |  |  | 4: %; 5: 89; 7: 89; 10: 28.25; 12: 2012.99
| Пр/774-001.4 | СП Земляные работы по другим видам работ (подготовительным, сопутствующим, укрепительным) |  |  | 4: %; 5: 41; 7: 41; 10: 13.01; 12: 927.33
|  | Всего по позиции |  |  | 10: 73
5 | ФЕР01-02-100-01 | Трелевка хлыстов древесины на расстояние до 300 м тракторами мощностью 59 кВт (80 л.с.), диаметр стволов до 20 см |  |  | 4: 100 шт; 5: 1.29; 6: 1; 7: 1.29
| 1 | ОТ |  |  | 8: 115.44; 9: 1.2; 10: 178.7; 11: 71.26; 12: 12734.16
| 2 | ЭМ |  |  | 8: 655.43; 9: 1.2; 10: 1014.61
| 3 | в т.ч. ОТм |  |  | 8: 114.62; 9: 1.2; 10: 177.43; 11: 71.26; 12: 12643.66
|  | ЗТ |  |  | 4: чел.-ч; 5: 14.8; 6: 1.2; 7: 22.9104
|  | ЗТм |  |  | 4: чел.-ч; 5: 8.49; 6: 1.2; 7: 13.1425
|  | Итого по расценке |  |  | 8: 770.87; 10: 1193.31
|  | ФОТ |  |  | 10: 356.13; 12: 25377.82
| Пр/812-001.4-1 | НР Земляные работы по другим видам работ (подготовительным, сопутствующим, укрепительным) |  |  | 4: %; 5: 89; 7: 89; 10: 316.96; 12: 22586.26
| Пр/774-001.4 | СП Земляные работы по другим видам работ (подготовительным, сопутствующим, укрепительным) |  |  | 4: %; 5: 41; 7: 41; 10: 146.01; 12: 10404.91
|  | Всего по позиции |  |  | 10: 1656.28
6 | ФЕР01-02-100-07 | При трелевке на каждые последующие 100 м добавлять: к расценке 01-02-100-01 |  |  | 4: 100 шт; 5: 1.29; 6: 1; 7: 1.29
| 1 | ОТ |  |  | 8: 28.94; 9: 1.2; 10: 44.8; 11: 71.26; 12: 3192.45
| 2 | ЭМ |  |  | 8: 163.66; 9: 1.2; 10: 253.35
| 3 | в т.ч. ОТм |  |  | 8: 28.62; 9: 1.2; 10: 44.3; 11: 71.26; 12: 3156.82
|  | ЗТ |  |  | 4: чел.-ч; 5: 3.71; 6: 1.2; 7: 5.7431
|  | ЗТм |  |  | 4: чел.-ч; 5: 2.12; 6: 1.2; 7: 3.2818
|  | Итого по расценке |  |  | 8: 192.6; 10: 298.15
|  | ФОТ |  |  | 10: 89.1; 12: 6349.27
| Пр/812-001.4-1 | НР Земляные работы по другим видам работ (подготовительным, сопутствующим, укрепительным) |  |  | 4: %; 5: 89; 7: 89; 10: 79.3; 12: 5650.85
| Пр/774-001.4 | СП Земляные работы по другим видам работ (подготовительным, сопутствующим, укрепительным) |  |  | 4: %; 5: 41; 7: 41; 10: 36.53; 12: 2603.2
|  | Всего по позиции |  |  | 10: 413.98
7 | ФЕР01-02-100-02 | Трелевка хлыстов древесины на расстояние до 300 м тракторами мощностью 59 кВт (80 л.с.), диаметр стволов до 30 см |  |  | 4: 100 шт; 5: 0.55; 6: 1; 7: 0.55
| 1 | ОТ |  |  | 8: 201.24; 9: 1.2; 10: 132.82; 11: 71.26; 12: 9464.75
| 2 | ЭМ |  |  | 8: 1142.56; 9: 1.2; 10: 754.09
| 3 | в т.ч. ОТм |  |  | 8: 199.8; 9: 1.2; 10: 131.87; 11: 71.26; 12: 9397.06
|  | ЗТ |  |  | 4: чел.-ч; 5: 25.8; 6: 1.2; 7: 17.028
|  | ЗТм |  |  | 4: чел.-ч; 5: 14.8; 6: 1.2; 7: 9.768
|  | Итого по расценке |  |  | 8: 1343.8; 10: 886.91
|  | ФОТ |  |  | 10: 264.69; 12: 18861.81
| Пр/812-001.4-1 | НР Земляные работы по другим видам работ (подготовительным, сопутствующим, укрепительным) |  |  | 4: %; 5: 89; 7: 89; 10: 235.57; 12: 16787.01
| Пр/774-001.4 | СП Земляные работы по другим видам работ (подготовительным, сопутствующим, укрепительным) |  |  | 4: %; 5: 41; 7: 41; 10: 108.52; 12: 7733.34
|  | Всего по позиции |  |  | 10: 1231
8 | ФЕР01-02-100-08 | При трелевке на каждые последующие 100 м добавлять: к расценке 01-02-100-02 |  |  | 4: 100 шт; 5: 0.55; 6: 1; 7: 0.55
| 1 | ОТ |  |  | 8: 58.34; 9: 1.2; 10: 38.5; 11: 71.26; 12: 2743.51
| 2 | ЭМ |  |  | 8: 330.42; 9: 1.2; 10: 218.08
| 3 | в т.ч. ОТм |  |  | 8: 57.78; 9: 1.2; 10: 38.13; 11: 71.26; 12: 2717.14
|  | ЗТ |  |  | 4: чел.-ч; 5: 7.48; 6: 1.2; 7: 4.9368
|  | ЗТм |  |  | 4: чел.-ч; 5: 4.28; 6: 1.2; 7: 2.8248
|  | Итого по расценке |  |  | 8: 388.76; 10: 256.58
|  | ФОТ |  |  | 10: 76.63; 12: 5460.65
| Пр/812-001.4-1 | НР Земляные работы по другим видам работ (подготовительным, сопутствующим, укрепительным) |  |  | 4: %; 5: 89; 7: 89; 10: 68.2; 12: 4859.98
| Пр/774-001.4 | СП Земляные работы по другим видам работ (подготовительным, сопутствующим, укрепительным) |  |  | 4: %; 5: 41; 7: 41; 10: 31.42; 12: 2238.87
|  | Всего по позиции |  |  | 10: 356.2
9 | ФЕР01-02-100-03 | Трелевка хлыстов древесины на расстояние до 300 м тракторами мощностью 59 кВт (80 л.с.), диаметр стволов свыше 30 см |  |  | 4: 100 шт; 5: 0.21; 6: 1; 7: 0.21
| 1 | ОТ |  |  | 8: 326.82; 9: 1.2; 10: 82.36; 11: 71.26; 12: 5868.97
| 2 | ЭМ |  |  | 8: 1852.8; 9: 1.2; 10: 466.91
| 3 | в т.ч. ОТм |  |  | 8: 324; 9: 1.2; 10: 81.65; 11: 71.26; 12: 5818.38
|  | ЗТ |  |  | 4: чел.-ч; 5: 41.9; 6: 1.2; 7: 10.5588
|  | ЗТм |  |  | 4: чел.-ч; 5: 24; 6: 1.2; 7: 6.048
|  | Итого по расценке |  |  | 8: 2179.62; 10: 549.27
|  | ФОТ |  |  | 10: 164.01; 12: 11687.35
| Пр/812-001.4-1 | НР Земляные работы по другим видам работ (подготовительным, сопутствующим, укрепительным) |  |  | 4: %; 5: 89; 7: 89; 10: 145.97; 12: 10401.74
| Пр/774-001.4 | СП Земляные работы по другим видам работ (подготовительным, сопутствующим, укрепительным) |  |  | 4: %; 5: 41; 7: 41; 10: 67.24; 12: 4791.81
|  | Всего по позиции |  |  | 10: 762.48
10 | ФЕР01-02-100-09 | При трелевке на каждые последующие 100 м добавлять: к расценке 01-02-100-03 |  |  | 4: 100 шт; 5: 0.21; 6: 1; 7: 0.21
| 1 | ОТ |  |  | 8: 93.6; 9: 1.2; 10: 23.59; 11: 71.26; 12: 1681.02
| 2 | ЭМ |  |  | 8: 531.14; 9: 1.2; 10: 133.85
| 3 | в т.ч. ОТм |  |  | 8: 92.88; 9: 1.2; 10: 23.41; 11: 71.26; 12: 1668.2
|  | ЗТ |  |  | 4: чел.-ч; 5: 12; 6: 1.2; 7: 3.024
|  | ЗТм |  |  | 4: чел.-ч; 5: 6.88; 6: 1.2; 7: 1.7338
|  | Итого по расценке |  |  | 8: 624.74; 10: 157.44
|  | ФОТ |  |  | 10: 47; 12: 3349.22
| Пр/812-001.4-1 | НР Земляные работы по другим видам работ (подготовительным, сопутствующим, укрепительным) |  |  | 4: %; 5: 89; 7: 89; 10: 41.83; 12: 2980.81
| Пр/774-001.4 | СП Земляные работы по другим видам работ (подготовительным, сопутствующим, укрепительным) |  |  | 4: %; 5: 41; 7: 41; 10: 19.27; 12: 1373.18
|  | Всего по позиции |  |  | 10: 218.54
|  | Итого по разделу 1. Вырубка просеки |  |  | 10: 10453.59
|  | Итого прямые затраты по разделу |  |  | 10: 5869.97; 12: 275368.88
в том числе
|  | - оплата труда (ОТ) |  |  | 10: 3029.08; 12: 215852.23
|  | - эксплуатация машин и механизмов |  |  | 10: 2840.89; 12: 59516.65
в том числе
|  | эксплуатация машин и механизмов без учета доплат к оплате труда машинистов |  |  | 10: 2840.89; 12: 59516.65
в том числе
|  | оплата труда машинистов (ОТм) |  |  | 10: 496.79; 12: 35401.26
|  | Итого ФОТ (справочно) |  |  | 10: 3525.87; 12: 251253.49
|  | Итого накладные расходы |  |  | 10: 3138.03; 12: 223615.61
|  | Итого сметная прибыль |  |  | 10: 1445.59; 12: 103013.93
|  | Итого по разделу |  |  | 10: 10453.59; 12: 601998.42
Справочно
|  | затраты труда рабочих |  |  | 7: 358.741
|  | затраты труда машинистов |  |  | 7: 36.7988
ВСЕГО по смете
|  | Итого по всем разделам |  |  | 10: 10453.59
|  | ВСЕГО строительные работы |  |  | 10: 10453.59; 12: 601998.42
в том числе
|  | всего прямые затраты |  |  | 10: 5869.97; 12: 275368.88
в том числе
|  | - оплата труда (ОТ) |  |  | 10: 3029.08; 12: 215852.23
|  | - эксплуатация машин и механизмов |  |  | 10: 2840.89; 12: 59516.65
|  | в т.ч. эксплуатация машин и механизмов без учета доплат к оплате труда машинистов |  |  | 10: 2840.89; 12: 59516.65
|  | - в т.ч. оплата труда машинистов (ОТм) |  |  | 10: 496.79; 12: 35401.26
|  | всего ФОТ (справочно) |  |  | 10: 3525.87; 12: 251253.49
|  | всего накладные расходы |  |  | 10: 3138.03; 12: 223615.61
|  | всего сметная прибыль |  |  | 10: 1445.59; 12: 103013.93
|  | ВСЕГО по смете |  |  | 10: 10453.59; 12: 601998.42
|  | Всего прямые затраты |  |  | 10: 5869.97; 12: 275368.88
в том числе
|  | - оплата труда рабочих (ОТ) |  |  | 10: 3029.08; 12: 215852.23
|  | - эксплуатация машин и механизмов |  |  | 10: 2840.89; 12: 59516.65
|  | в т.ч. эксплуатация машин и механизмов без учета доплат к оплате труда машинистов |  |  | 10: 2840.89; 12: 59516.65
|  | - в т.ч. оплата труда машинистов (ОТм) |  |  | 10: 496.79; 12: 35401.26
|  | Всего ФОТ (справочно) |  |  | 10: 3525.87; 12: 251253.49
|  | Всего накладные расходы |  |  | 10: 3138.03; 12: 223615.61
|  | Всего сметная прибыль |  |  | 10: 1445.59; 12: 103013.93
Справочно
|  | затраты труда рабочих |  |  | 7: 358.741
|  | затраты труда машинистов |  |  | 7: 36.7988
Составил: ______________________________________/ Григорова И. А. /
должность, подпись (инициалы, фамилия)
Проверил: ______________________________________ / Черкасов А. В. /
должность, подпись (инициалы, фамилия)

## 02-27-02
Приложение № 2
к Методике определения сметной стоимости строительства, реконструкции, капитального ремонта, сноса
объектов капитального строительства, работ по сохранению объектов культурного наследия
(памятников истории и культуры) народов Российской Федерации на территории Российской Федерации,
утвержденной приказом Министерства строительства и жилищно-коммунального хозяйства Российской Федерации
от 4 августа 2020 г. № 421/пр (с учетом изменений внесенных приказом Минстроя России от 30.01.2024 № 55/пр)
Наименование программного продукта | [6 empty] | ПК Госстройсмета-3
Наименование редакции сметных нормативов | [6 empty] | СНБ ФЕР-2001 (Ред.2020г.), Приказ Минстроя России от 26.12.2019 № 876/пр Приказ Минстроя России от 04.08.2020 № 421/пр, Приказ Минстроя России от 08.08.2022 № 648/пр
Реквизиты приказов об утверждении дополнений и изменений к сметным нормативам | [6 empty] | Приказ Минстроя России от 01.06.2020 № 294/пр, Приказ Минстроя России от 09.02.2021 № 51/пр, Приказ Минстроя России от 14.10.2021 № 746/пр, Приказ Минстроя России от 20.10.2020 № 636/пр, Приказ Минстроя России от 20.12.2021 № 962/пр, Приказ Минстроя России от 24.05.2021 № 321/пр, Приказ Минстроя России от 24.06.2021 № 408/пр, Приказ Минстроя России от 30.06.2020 № 352/пр,Приказ Минстроя России от 30.03.2020 № 172/пр Приказ Минстроя России от 07.07.2022 № 557/пр
Реквизиты письма Минстроя России об индексах изменения сметной стоимости строительства, включаемые в федеральный реестр сметных нормативов и размещаемые в федеральной государственной информационной системе ценообразования в строительстве, подготовленного в соответствии с пунктом 85 Методики расчета индексов изменения сметной стоимости строительства, утвержденной приказом Министерства строительства и жилищно-коммунального хозяйства Российской Федерации от 5 июня 2019 г. № 326/пр | [6 empty] | Письмо Минстрой России от 30.12.2025 № 81879-ИФ/09, I квартал 2026; Прочие объекты; Амурская область
Реквизиты нормативного правового акта об утверждении оплаты труда, утверждаемый в соответствии с пунктом 22(1) Правилами мониторинга цен, утвержденными постановлением Правительства Российской Федерации от 23 декабря 2016 г. № 1452
Наименование субъекта Российской Федерации | [6 empty] | Амурская область
Наименование зоны субъекта Российской Федерации | [6 empty] | 1 зона
Расширение просеки ВЛ 220-500 кВ
(наименование стройки)
27 ВЛ 220 кВ Архара-Ядрино-т с отпайкой на ПС Тармачукан-т.
(наименование объекта капитального строительства)
ЛОКАЛЬНЫЙ СМЕТНЫЙ РАСЧЕТ (СМЕТА) № 02-27-02
27 ВЛ 220 кВ Архара-Ядрино-т с отпайкой на ПС Тармачукан-т. Архаринский р-он Отважненский сельсовет
(наименование работ и затрат)
Составлен |  | Базисно-индексным |  |  | методом
Основание: |  | Ф.579959-19.27-РД
(проектная и (или) иная техническая документация)
Составлен(а) в текущем (базисном) уровне цен: I квартал 2026 года (01.01.2000)
[10 empty] | Средства на оплату труда рабочих | 36.26 | 0.51 | тыс. руб.
Сметная стоимость |  |  | 83.4 | ( | 1.17 | ) тыс. руб. |  |  |  | Нормативные затраты труда рабочих | 60.72 |  | чел. ч.
| в том числе: | [8 empty] | Нормативные затраты труда машинистов |  |  | чел. ч.
| строительных работ |  | 83.4 | ( | 1.17 | ) тыс. руб.
| монтажных работ |  | 0 | ( | 0 | ) тыс. руб.
| оборудования |  | 0 | ( | 0 | ) тыс. руб.
| прочих затрат |  | 0 | ( | 0 | ) тыс. руб.
№ п.п. | Обоснование | Наименование работ и затрат |  |  | Единица измерения | Количество |  |  | Сметная стоимость в базисном уровне цен (в текущем уровне цен (гр. 8) для ресурсов, отсутствующих в ФРСН), руб. |  |  | Индексы | Сметная стоимость в текущем уровне цен, руб.
[6 empty] | на единицу | коэффициенты | всего с учетом коэффициента | на единицу | коэффициенты | всего
1 | 2 | 3 |  |  | 4 | 5 | 6 | 7 | 8 | 9 | 10 | 11 | 12
Раздел 1. Вырубка просеки
Пролет 11-49 ( Архаринский р-он гор. пос. Архара 1-2, Архаринский р-он Аркадьевский сельсовет 2-11 вырубки нет)
1 | ФЕР01-02-101-02 | Разделка древесины мягких пород, полученной от валки леса, диаметр стволов: до 16 см |  |  | 4: 100 деревьев; 5: 1.29; 6: 1; 7: 1.29
| Прил.1.12 п.3.213 | Разделка древесины без заготовки дров ОЗП=0,8; ЭМ=0,7; ЗПМ=0,7; ТЗ=0,8; ТЗМ=0,7
| 1 | ОТ |  |  | 8: 112.29; 9: 0.96; 10: 139.06; 11: 71.26; 12: 9909.42
|  | ЗТ |  |  | 4: чел.-ч; 5: 13.4; 6: 0.96; 7: 16.5946
|  | Итого по расценке |  |  | 8: 112.29; 10: 139.06
|  | ФОТ |  |  | 10: 139.06; 12: 9909.42
| Пр/812-001.4-1 | НР Земляные работы по другим видам работ (подготовительным, сопутствующим, укрепительным) |  |  | 4: %; 5: 89; 7: 89; 10: 123.76; 12: 8819.38
| Пр/774-001.4 | СП Земляные работы по другим видам работ (подготовительным, сопутствующим, укрепительным) |  |  | 4: %; 5: 41; 7: 41; 10: 57.01; 12: 4062.86
|  | Всего по позиции |  |  | 10: 319.83
2 | ФЕР01-02-101-05 | Разделка древесины мягких пород, полученной от валки леса, диаметр стволов: до 28 см |  |  | 4: 100 деревьев; 5: 0.55; 6: 1; 7: 0.55
| Прил.1.12 п.3.213 | Разделка древесины без заготовки дров ОЗП=0,8; ЭМ=0,7; ЗПМ=0,7; ТЗ=0,8; ТЗМ=0,7
| 1 | ОТ |  |  | 8: 323.47; 9: 0.96; 10: 170.79; 11: 71.26; 12: 12170.5
|  | ЗТ |  |  | 4: чел.-ч; 5: 38.6; 6: 0.96; 7: 20.3808
|  | Итого по расценке |  |  | 8: 323.47; 10: 170.79
|  | ФОТ |  |  | 10: 170.79; 12: 12170.5
| Пр/812-001.4-1 | НР Земляные работы по другим видам работ (подготовительным, сопутствующим, укрепительным) |  |  | 4: %; 5: 89; 7: 89; 10: 152; 12: 10831.75
| Пр/774-001.4 | СП Земляные работы по другим видам работ (подготовительным, сопутствующим, укрепительным) |  |  | 4: %; 5: 41; 7: 41; 10: 70.02; 12: 4989.91
|  | Всего по позиции |  |  | 10: 392.81
3 | ФЕР01-02-101-06 | Разделка древесины мягких пород, полученной от валки леса, диаметр стволов: до 32 см |  |  | 4: 100 деревьев; 5: 0.51; 6: 1; 7: 0.51
| Прил.1.12 п.3.213 | Разделка древесины без заготовки дров ОЗП=0,8; ЭМ=0,7; ЗПМ=0,7; ТЗ=0,8; ТЗМ=0,7
| 1 | ОТ |  |  | 8: 406.43; 9: 0.96; 10: 198.99; 11: 71.26; 12: 14180.03
|  | ЗТ |  |  | 4: чел.-ч; 5: 48.5; 6: 0.96; 7: 23.7456
|  | Итого по расценке |  |  | 8: 406.43; 10: 198.99
|  | ФОТ |  |  | 10: 198.99; 12: 14180.03
| Пр/812-001.4-1 | НР Земляные работы по другим видам работ (подготовительным, сопутствующим, укрепительным) |  |  | 4: %; 5: 89; 7: 89; 10: 177.1; 12: 12620.23
| Пр/774-001.4 | СП Земляные работы по другим видам работ (подготовительным, сопутствующим, укрепительным) |  |  | 4: %; 5: 41; 7: 41; 10: 81.59; 12: 5813.81
|  | Всего по позиции |  |  | 10: 457.68
|  | Итого по разделу 1. Вырубка просеки |  |  | 10: 1170.32
|  | Итого прямые затраты по разделу |  |  | 10: 508.84; 12: 36259.95
в том числе
|  | - оплата труда (ОТ) |  |  | 10: 508.84; 12: 36259.95
|  | - эксплуатация машин и механизмов |  |  | 10: 0; 12: 0
в том числе
|  | эксплуатация машин и механизмов без учета доплат к оплате труда машинистов |  |  | 10: 0; 12: 0
в том числе
|  | оплата труда машинистов (ОТм) |  |  | 10: 0; 12: 0
|  | Итого ФОТ (справочно) |  |  | 10: 508.84; 12: 36259.95
|  | Итого накладные расходы |  |  | 10: 452.86; 12: 32271.36
|  | Итого сметная прибыль |  |  | 10: 208.62; 12: 14866.58
|  | Итого по разделу |  |  | 10: 1170.32; 12: 83397.89
Справочно
|  | затраты труда рабочих |  |  | 7: 60.721
|  | затраты труда машинистов |  |  | 7: 0
ВСЕГО по смете
|  | Итого по всем разделам |  |  | 10: 1170.32
|  | ВСЕГО строительные работы |  |  | 10: 1170.32; 12: 83397.89
в том числе
|  | всего прямые затраты |  |  | 10: 508.84; 12: 36259.95
в том числе
|  | - оплата труда (ОТ) |  |  | 10: 508.84; 12: 36259.95
|  | - эксплуатация машин и механизмов |  |  | 10: 0; 12: 0
|  | в т.ч. эксплуатация машин и механизмов без учета доплат к оплате труда машинистов |  |  | 10: 0; 12: 0
|  | - в т.ч. оплата труда машинистов (ОТм) |  |  | 10: 0; 12: 0
|  | всего ФОТ (справочно) |  |  | 10: 508.84; 12: 36259.95
|  | всего накладные расходы |  |  | 10: 452.86; 12: 32271.36
|  | всего сметная прибыль |  |  | 10: 208.62; 12: 14866.58
|  | ВСЕГО по смете |  |  | 10: 1170.32; 12: 83397.89
|  | Всего прямые затраты |  |  | 10: 508.84; 12: 36259.95
в том числе
|  | - оплата труда рабочих (ОТ) |  |  | 10: 508.84; 12: 36259.95
|  | - эксплуатация машин и механизмов |  |  | 10: 0; 12: 0
|  | в т.ч. эксплуатация машин и механизмов без учета доплат к оплате труда машинистов |  |  | 10: 0; 12: 0
|  | - в т.ч. оплата труда машинистов (ОТм) |  |  | 10: 0; 12: 0
|  | Всего ФОТ (справочно) |  |  | 10: 508.84; 12: 36259.95
|  | Всего накладные расходы |  |  | 10: 452.86; 12: 32271.36
|  | Всего сметная прибыль |  |  | 10: 208.62; 12: 14866.58
Справочно
|  | затраты труда рабочих |  |  | 7: 60.721
|  | затраты труда машинистов |  |  | 7: 0
Составил: ______________________________________/ Григорова И. А. /
должность, подпись (инициалы, фамилия)
Проверил: ______________________________________ / Черкасов А. В. /
должность, подпись (инициалы, фамилия)

## 02-27-03
Приложение № 2
к Методике определения сметной стоимости строительства, реконструкции, капитального ремонта, сноса
объектов капитального строительства, работ по сохранению объектов культурного наследия
(памятников истории и культуры) народов Российской Федерации на территории Российской Федерации,
утвержденной приказом Министерства строительства и жилищно-коммунального хозяйства Российской Федерации
от 4 августа 2020 г. № 421/пр (с учетом изменений внесенных приказом Минстроя России от 30.01.2024 № 55/пр)
Наименование программного продукта | [6 empty] | ПК Госстройсмета-3
Наименование редакции сметных нормативов | [6 empty] | СНБ ФЕР-2001 (Ред.2020г.), Приказ Минстроя России от 26.12.2019 № 876/пр Приказ Минстроя России от 04.08.2020 № 421/пр, Приказ Минстроя России от 08.08.2022 № 648/пр
Реквизиты приказов об утверждении дополнений и изменений к сметным нормативам | [6 empty] | Приказ Минстроя России от 01.06.2020 № 294/пр, Приказ Минстроя России от 09.02.2021 № 51/пр, Приказ Минстроя России от 14.10.2021 № 746/пр, Приказ Минстроя России от 20.10.2020 № 636/пр, Приказ Минстроя России от 20.12.2021 № 962/пр, Приказ Минстроя России от 24.05.2021 № 321/пр, Приказ Минстроя России от 24.06.2021 № 408/пр, Приказ Минстроя России от 30.06.2020 № 352/пр,Приказ Минстроя России от 30.03.2020 № 172/пр Приказ Минстроя России от 07.07.2022 № 557/пр
Реквизиты письма Минстроя России об индексах изменения сметной стоимости строительства, включаемые в федеральный реестр сметных нормативов и размещаемые в федеральной государственной информационной системе ценообразования в строительстве, подготовленного в соответствии с пунктом 85 Методики расчета индексов изменения сметной стоимости строительства, утвержденной приказом Министерства строительства и жилищно-коммунального хозяйства Российской Федерации от 5 июня 2019 г. № 326/пр | [6 empty] | Письмо Минстрой России от 30.12.2025 № 81879-ИФ/09, I квартал 2026; Прочие объекты; Амурская область
Реквизиты нормативного правового акта об утверждении оплаты труда, утверждаемый в соответствии с пунктом 22(1) Правилами мониторинга цен, утвержденными постановлением Правительства Российской Федерации от 23 декабря 2016 г. № 1452
Наименование субъекта Российской Федерации | [6 empty] | Амурская область
Наименование зоны субъекта Российской Федерации | [6 empty] | 1 зона
Расширение просеки ВЛ 220-500 кВ
(наименование стройки)
27 ВЛ 220 кВ Архара-Ядрино-т с отпайкой на ПС Тармачукан-т.
(наименование объекта капитального строительства)
ЛОКАЛЬНЫЙ СМЕТНЫЙ РАСЧЕТ (СМЕТА) № 02-27-03
27 ВЛ 220 кВ Архара-Ядрино-т с отпайкой на ПС Тармачукан-т. Архаринский р-он Грибовский сельсовет
(наименование работ и затрат)
Составлен |  | Базисно-индексным |  |  | методом
Основание: |  | Ф.579959-19.27-РД
(проектная и (или) иная техническая документация)
Составлен(а) в текущем (базисном) уровне цен: I квартал 2026 года (01.01.2000)
[10 empty] | Средства на оплату труда рабочих | 249.37 | 3.5 | тыс. руб.
Сметная стоимость |  |  | 655.29 | ( | 10.75 | ) тыс. руб. |  |  |  | Нормативные затраты труда рабочих | 412.7 |  | чел. ч.
| в том числе: | [8 empty] | Нормативные затраты труда машинистов | 28.51 |  | чел. ч.
| строительных работ |  | 655.29 | ( | 10.75 | ) тыс. руб.
| монтажных работ |  | 0 | ( | 0 | ) тыс. руб.
| оборудования |  | 0 | ( | 0 | ) тыс. руб.
| прочих затрат |  | 0 | ( | 0 | ) тыс. руб.
№ п.п. | Обоснование | Наименование работ и затрат |  |  | Единица измерения | Количество |  |  | Сметная стоимость в базисном уровне цен (в текущем уровне цен (гр. 8) для ресурсов, отсутствующих в ФРСН), руб. |  |  | Индексы | Сметная стоимость в текущем уровне цен, руб.
[6 empty] | на единицу | коэффициенты | всего с учетом коэффициента | на единицу | коэффициенты | всего
1 | 2 | 3 |  |  | 4 | 5 | 6 | 7 | 8 | 9 | 10 | 11 | 12
Раздел 1. Вырубка просеки
Срезка и сгребание кустарников
1 | ФЕР01-02-119-02 | Расчистка площадей от кустарника и мелколесья вручную: при средней поросли |  |  | 4: 100 м2; 5: 65; 6: 1; 7: 65
| 1 | ОТ |  |  | 8: 37.79; 9: 1.2; 10: 2947.62; 11: 71.26; 12: 210047.4
|  | ЗТ |  |  | 4: чел.-ч; 5: 4.43; 6: 1.2; 7: 345.54
|  | Итого по расценке |  |  | 8: 37.79; 10: 2947.62
|  | ФОТ |  |  | 10: 2947.62; 12: 210047.4
| Пр/812-001.4-1 | НР Земляные работы по другим видам работ (подготовительным, сопутствующим, укрепительным) |  |  | 4: %; 5: 89; 7: 89; 10: 2623.38; 12: 186942.19
| Пр/774-001.4 | СП Земляные работы по другим видам работ (подготовительным, сопутствующим, укрепительным) |  |  | 4: %; 5: 41; 7: 41; 10: 1208.52; 12: 86119.43
|  | Всего по позиции |  |  | 10: 6779.52
Пролет 49-57
2 | ФЕР01-02-099-01 | Валка деревьев мягких пород с корня, диаметр стволов: до 16 см |  |  | 4: 100 шт; 5: 1; 6: 1; 7: 1
| 1 | ОТ |  |  | 8: 48.97; 9: 1.2; 10: 58.76; 11: 71.26; 12: 4187.24
|  | ЗТ |  |  | 4: чел.-ч; 5: 5.21; 6: 1.2; 7: 6.252
|  | Итого по расценке |  |  | 8: 48.97; 10: 58.76
|  | ФОТ |  |  | 10: 58.76; 12: 4187.24
| Пр/812-001.4-1 | НР Земляные работы по другим видам работ (подготовительным, сопутствующим, укрепительным) |  |  | 4: %; 5: 89; 7: 89; 10: 52.3; 12: 3726.64
| Пр/774-001.4 | СП Земляные работы по другим видам работ (подготовительным, сопутствующим, укрепительным) |  |  | 4: %; 5: 41; 7: 41; 10: 24.09; 12: 1716.77
|  | Всего по позиции |  |  | 10: 135.15
3 | ФЕР01-02-099-04 | Валка деревьев мягких пород с корня, диаметр стволов: до 28 см |  |  | 4: 100 шт; 5: 0.71; 6: 1; 7: 0.71
| 1 | ОТ |  |  | 8: 94.94; 9: 1.2; 10: 80.89; 11: 71.26; 12: 5764.22
|  | ЗТ |  |  | 4: чел.-ч; 5: 10.1; 6: 1.2; 7: 8.6052
|  | Итого по расценке |  |  | 8: 94.94; 10: 80.89
|  | ФОТ |  |  | 10: 80.89; 12: 5764.22
| Пр/812-001.4-1 | НР Земляные работы по другим видам работ (подготовительным, сопутствующим, укрепительным) |  |  | 4: %; 5: 89; 7: 89; 10: 71.99; 12: 5130.16
| Пр/774-001.4 | СП Земляные работы по другим видам работ (подготовительным, сопутствующим, укрепительным) |  |  | 4: %; 5: 41; 7: 41; 10: 33.16; 12: 2363.33
|  | Всего по позиции |  |  | 10: 186.04
4 | ФЕР01-02-099-05 | Валка деревьев мягких пород с корня, диаметр стволов: до 32 см |  |  | 4: 100 шт; 5: 0.16; 6: 1; 7: 0.16
| 1 | ОТ |  |  | 8: 125.96; 9: 1.2; 10: 24.18; 11: 71.26; 12: 1723.07
|  | ЗТ |  |  | 4: чел.-ч; 5: 13.4; 6: 1.2; 7: 2.5728
|  | Итого по расценке |  |  | 8: 125.96; 10: 24.18
|  | ФОТ |  |  | 10: 24.18; 12: 1723.07
| Пр/812-001.4-1 | НР Земляные работы по другим видам работ (подготовительным, сопутствующим, укрепительным) |  |  | 4: %; 5: 89; 7: 89; 10: 21.52; 12: 1533.53
| Пр/774-001.4 | СП Земляные работы по другим видам работ (подготовительным, сопутствующим, укрепительным) |  |  | 4: %; 5: 41; 7: 41; 10: 9.91; 12: 706.46
|  | Всего по позиции |  |  | 10: 55.61
5 | ФЕР01-02-100-01 | Трелевка хлыстов древесины на расстояние до 300 м тракторами мощностью 59 кВт (80 л.с.), диаметр стволов до 20 см |  |  | 4: 100 шт; 5: 1; 6: 1; 7: 1
| 1 | ОТ |  |  | 8: 115.44; 9: 1.2; 10: 138.53; 11: 71.26; 12: 9871.65
| 2 | ЭМ |  |  | 8: 655.43; 9: 1.2; 10: 786.52
| 3 | в т.ч. ОТм |  |  | 8: 114.62; 9: 1.2; 10: 137.54; 11: 71.26; 12: 9801.1
|  | ЗТ |  |  | 4: чел.-ч; 5: 14.8; 6: 1.2; 7: 17.76
|  | ЗТм |  |  | 4: чел.-ч; 5: 8.49; 6: 1.2; 7: 10.188
|  | Итого по расценке |  |  | 8: 770.87; 10: 925.05
|  | ФОТ |  |  | 10: 276.07; 12: 19672.75
| Пр/812-001.4-1 | НР Земляные работы по другим видам работ (подготовительным, сопутствующим, укрепительным) |  |  | 4: %; 5: 89; 7: 89; 10: 245.7; 12: 17508.75
| Пр/774-001.4 | СП Земляные работы по другим видам работ (подготовительным, сопутствующим, укрепительным) |  |  | 4: %; 5: 41; 7: 41; 10: 113.19; 12: 8065.83
|  | Всего по позиции |  |  | 10: 1283.94
6 | ФЕР01-02-100-07 | При трелевке на каждые последующие 100 м добавлять: к расценке 01-02-100-01 |  |  | 4: 100 шт; 5: 1; 6: 1; 7: 1
| 1 | ОТ |  |  | 8: 28.94; 9: 1.2; 10: 34.73; 11: 71.26; 12: 2474.86
| 2 | ЭМ |  |  | 8: 163.66; 9: 1.2; 10: 196.39
| 3 | в т.ч. ОТм |  |  | 8: 28.62; 9: 1.2; 10: 34.34; 11: 71.26; 12: 2447.07
|  | ЗТ |  |  | 4: чел.-ч; 5: 3.71; 6: 1.2; 7: 4.452
|  | ЗТм |  |  | 4: чел.-ч; 5: 2.12; 6: 1.2; 7: 2.544
|  | Итого по расценке |  |  | 8: 192.6; 10: 231.12
|  | ФОТ |  |  | 10: 69.07; 12: 4921.93
| Пр/812-001.4-1 | НР Земляные работы по другим видам работ (подготовительным, сопутствующим, укрепительным) |  |  | 4: %; 5: 89; 7: 89; 10: 61.47; 12: 4380.52
| Пр/774-001.4 | СП Земляные работы по другим видам работ (подготовительным, сопутствующим, укрепительным) |  |  | 4: %; 5: 41; 7: 41; 10: 28.32; 12: 2017.99
|  | Всего по позиции |  |  | 10: 320.91
7 | ФЕР01-02-100-02 | Трелевка хлыстов древесины на расстояние до 300 м тракторами мощностью 59 кВт (80 л.с.), диаметр стволов до 30 см |  |  | 4: 100 шт; 5: 0.43; 6: 1; 7: 0.43
| 1 | ОТ |  |  | 8: 201.24; 9: 1.2; 10: 103.84; 11: 71.26; 12: 7399.64
| 2 | ЭМ |  |  | 8: 1142.56; 9: 1.2; 10: 589.56
| 3 | в т.ч. ОТм |  |  | 8: 199.8; 9: 1.2; 10: 103.1; 11: 71.26; 12: 7346.91
|  | ЗТ |  |  | 4: чел.-ч; 5: 25.8; 6: 1.2; 7: 13.3128
|  | ЗТм |  |  | 4: чел.-ч; 5: 14.8; 6: 1.2; 7: 7.6368
|  | Итого по расценке |  |  | 8: 1343.8; 10: 693.4
|  | ФОТ |  |  | 10: 206.94; 12: 14746.55
| Пр/812-001.4-1 | НР Земляные работы по другим видам работ (подготовительным, сопутствующим, укрепительным) |  |  | 4: %; 5: 89; 7: 89; 10: 184.18; 12: 13124.43
| Пр/774-001.4 | СП Земляные работы по другим видам работ (подготовительным, сопутствующим, укрепительным) |  |  | 4: %; 5: 41; 7: 41; 10: 84.85; 12: 6046.09
|  | Всего по позиции |  |  | 10: 962.43
8 | ФЕР01-02-100-08 | При трелевке на каждые последующие 100 м добавлять: к расценке 01-02-100-02 |  |  | 4: 100 шт; 5: 0.43; 6: 1; 7: 0.43
| 1 | ОТ |  |  | 8: 58.34; 9: 1.2; 10: 30.1; 11: 71.26; 12: 2144.93
| 2 | ЭМ |  |  | 8: 330.42; 9: 1.2; 10: 170.5
| 3 | в т.ч. ОТм |  |  | 8: 57.78; 9: 1.2; 10: 29.81; 11: 71.26; 12: 2124.26
|  | ЗТ |  |  | 4: чел.-ч; 5: 7.48; 6: 1.2; 7: 3.8597
|  | ЗТм |  |  | 4: чел.-ч; 5: 4.28; 6: 1.2; 7: 2.2085
|  | Итого по расценке |  |  | 8: 388.76; 10: 200.6
|  | ФОТ |  |  | 10: 59.91; 12: 4269.19
| Пр/812-001.4-1 | НР Земляные работы по другим видам работ (подготовительным, сопутствующим, укрепительным) |  |  | 4: %; 5: 89; 7: 89; 10: 53.32; 12: 3799.58
| Пр/774-001.4 | СП Земляные работы по другим видам работ (подготовительным, сопутствующим, укрепительным) |  |  | 4: %; 5: 41; 7: 41; 10: 24.56; 12: 1750.37
|  | Всего по позиции |  |  | 10: 278.48
9 | ФЕР01-02-100-03 | Трелевка хлыстов древесины на расстояние до 300 м тракторами мощностью 59 кВт (80 л.с.), диаметр стволов свыше 30 см |  |  | 4: 100 шт; 5: 0.16; 6: 1; 7: 0.16
| 1 | ОТ |  |  | 8: 326.82; 9: 1.2; 10: 62.75; 11: 71.26; 12: 4471.57
| 2 | ЭМ |  |  | 8: 1852.8; 9: 1.2; 10: 355.74
| 3 | в т.ч. ОТм |  |  | 8: 324; 9: 1.2; 10: 62.21; 11: 71.26; 12: 4433.08
|  | ЗТ |  |  | 4: чел.-ч; 5: 41.9; 6: 1.2; 7: 8.0448
|  | ЗТм |  |  | 4: чел.-ч; 5: 24; 6: 1.2; 7: 4.608
|  | Итого по расценке |  |  | 8: 2179.62; 10: 418.49
|  | ФОТ |  |  | 10: 124.96; 12: 8904.65
| Пр/812-001.4-1 | НР Земляные работы по другим видам работ (подготовительным, сопутствующим, укрепительным) |  |  | 4: %; 5: 89; 7: 89; 10: 111.21; 12: 7925.14
| Пр/774-001.4 | СП Земляные работы по другим видам работ (подготовительным, сопутствующим, укрепительным) |  |  | 4: %; 5: 41; 7: 41; 10: 51.23; 12: 3650.91
|  | Всего по позиции |  |  | 10: 580.93
10 | ФЕР01-02-100-09 | При трелевке на каждые последующие 100 м добавлять: к расценке 01-02-100-03 |  |  | 4: 100 шт; 5: 0.16; 6: 1; 7: 0.16
| 1 | ОТ |  |  | 8: 93.6; 9: 1.2; 10: 17.97; 11: 71.26; 12: 1280.54
| 2 | ЭМ |  |  | 8: 531.14; 9: 1.2; 10: 101.98
| 3 | в т.ч. ОТм |  |  | 8: 92.88; 9: 1.2; 10: 17.83; 11: 71.26; 12: 1270.57
|  | ЗТ |  |  | 4: чел.-ч; 5: 12; 6: 1.2; 7: 2.304
|  | ЗТм |  |  | 4: чел.-ч; 5: 6.88; 6: 1.2; 7: 1.321
|  | Итого по расценке |  |  | 8: 624.74; 10: 119.95
|  | ФОТ |  |  | 10: 35.8; 12: 2551.11
| Пр/812-001.4-1 | НР Земляные работы по другим видам работ (подготовительным, сопутствующим, укрепительным) |  |  | 4: %; 5: 89; 7: 89; 10: 31.86; 12: 2270.49
| Пр/774-001.4 | СП Земляные работы по другим видам работ (подготовительным, сопутствующим, укрепительным) |  |  | 4: %; 5: 41; 7: 41; 10: 14.68; 12: 1045.96
|  | Всего по позиции |  |  | 10: 166.49
|  | Итого по разделу 1. Вырубка просеки |  |  | 10: 10749.5
|  | Итого прямые затраты по разделу |  |  | 10: 5700.06; 12: 295469.58
в том числе
|  | - оплата труда (ОТ) |  |  | 10: 3499.37; 12: 249365.12
|  | - эксплуатация машин и механизмов |  |  | 10: 2200.69; 12: 46104.46
в том числе
|  | эксплуатация машин и механизмов без учета доплат к оплате труда машинистов |  |  | 10: 2200.69; 12: 46104.46
в том числе
|  | оплата труда машинистов (ОТм) |  |  | 10: 384.83; 12: 27422.99
|  | Итого ФОТ (справочно) |  |  | 10: 3884.2; 12: 276788.11
|  | Итого накладные расходы |  |  | 10: 3456.93; 12: 246341.43
|  | Итого сметная прибыль |  |  | 10: 1592.51; 12: 113483.14
|  | Итого по разделу |  |  | 10: 10749.5; 12: 655294.15
Справочно
|  | затраты труда рабочих |  |  | 7: 412.7033
|  | затраты труда машинистов |  |  | 7: 28.5062
ВСЕГО по смете
|  | Итого по всем разделам |  |  | 10: 10749.5
|  | ВСЕГО строительные работы |  |  | 10: 10749.5; 12: 655294.15
в том числе
|  | всего прямые затраты |  |  | 10: 5700.06; 12: 295469.58
в том числе
|  | - оплата труда (ОТ) |  |  | 10: 3499.37; 12: 249365.12
|  | - эксплуатация машин и механизмов |  |  | 10: 2200.69; 12: 46104.46
|  | в т.ч. эксплуатация машин и механизмов без учета доплат к оплате труда машинистов |  |  | 10: 2200.69; 12: 46104.46
|  | - в т.ч. оплата труда машинистов (ОТм) |  |  | 10: 384.83; 12: 27422.99
|  | всего ФОТ (справочно) |  |  | 10: 3884.2; 12: 276788.11
|  | всего накладные расходы |  |  | 10: 3456.93; 12: 246341.43
|  | всего сметная прибыль |  |  | 10: 1592.51; 12: 113483.14
|  | Объект строительства: Прочие объекты, Регион: Амурская область (1 зона), Отрасль: Электроэнергетика, Период: I квартал 2026 года |  |  | 10: 10749.5; 12: 655294.15
|  | ВСЕГО строительные работы |  |  | 10: 10749.5; 12: 655294.15
в том числе
|  | всего прямые затраты |  |  | 10: 5700.06; 12: 295469.58
в том числе
|  | - оплата труда (ОТ) |  |  | 10: 3499.37; 12: 249365.12
|  | - эксплуатация машин и механизмов |  |  | 10: 2200.69; 12: 46104.46
|  | в т.ч. эксплуатация машин и механизмов без учета доплат к оплате труда машинистов |  |  | 10: 2200.69; 11: 20.95; 12: 46104.46
|  | - в т.ч. оплата труда машинистов (ОТм) |  |  | 10: 384.83; 12: 27422.99
ФОТ, НР, СП
|  | - всего ФОТ (справочно) |  |  | 10: 3884.2; 12: 276788.11
|  | - всего накладные расходы |  |  | 10: 3456.93; 12: 246341.43
|  | - всего сметная прибыль |  |  | 10: 1592.51; 12: 113483.14
|  | ВСЕГО по смете |  |  | 10: 10749.5; 12: 655294.15
|  | Всего прямые затраты |  |  | 10: 5700.06; 12: 295469.58
в том числе
|  | - оплата труда рабочих (ОТ) |  |  | 10: 3499.37; 12: 249365.12
|  | - эксплуатация машин и механизмов |  |  | 10: 2200.69; 12: 46104.46
|  | в т.ч. эксплуатация машин и механизмов без учета доплат к оплате труда машинистов |  |  | 10: 2200.69; 12: 46104.46
|  | - в т.ч. оплата труда машинистов (ОТм) |  |  | 10: 384.83; 12: 27422.99
|  | Всего ФОТ (справочно) |  |  | 10: 3884.2; 12: 276788.11
|  | Всего накладные расходы |  |  | 10: 3456.93; 12: 246341.43
|  | Всего сметная прибыль |  |  | 10: 1592.51; 12: 113483.14
Справочно
|  | затраты труда рабочих |  |  | 7: 412.7033
|  | затраты труда машинистов |  |  | 7: 28.5062
Составил: ______________________________________/ Григорова И. А. /
должность, подпись (инициалы, фамилия)
Проверил: ______________________________________ / Черкасов А. В. /
должность, подпись (инициалы, фамилия)

## 02-27-04
Приложение № 2
к Методике определения сметной стоимости строительства, реконструкции, капитального ремонта, сноса
объектов капитального строительства, работ по сохранению объектов культурного наследия
(памятников истории и культуры) народов Российской Федерации на территории Российской Федерации,
утвержденной приказом Министерства строительства и жилищно-коммунального хозяйства Российской Федерации
от 4 августа 2020 г. № 421/пр (с учетом изменений внесенных приказом Минстроя России от 30.01.2024 № 55/пр)
Наименование программного продукта | [6 empty] | ПК Госстройсмета-3
Наименование редакции сметных нормативов | [6 empty] | СНБ ФЕР-2001 (Ред.2020г.), Приказ Минстроя России от 26.12.2019 № 876/пр Приказ Минстроя России от 04.08.2020 № 421/пр, Приказ Минстроя России от 08.08.2022 № 648/пр
Реквизиты приказов об утверждении дополнений и изменений к сметным нормативам | [6 empty] | Приказ Минстроя России от 01.06.2020 № 294/пр, Приказ Минстроя России от 09.02.2021 № 51/пр, Приказ Минстроя России от 14.10.2021 № 746/пр, Приказ Минстроя России от 20.10.2020 № 636/пр, Приказ Минстроя России от 20.12.2021 № 962/пр, Приказ Минстроя России от 24.05.2021 № 321/пр, Приказ Минстроя России от 24.06.2021 № 408/пр, Приказ Минстроя России от 30.06.2020 № 352/пр,Приказ Минстроя России от 30.03.2020 № 172/пр Приказ Минстроя России от 07.07.2022 № 557/пр
Реквизиты письма Минстроя России об индексах изменения сметной стоимости строительства, включаемые в федеральный реестр сметных нормативов и размещаемые в федеральной государственной информационной системе ценообразования в строительстве, подготовленного в соответствии с пунктом 85 Методики расчета индексов изменения сметной стоимости строительства, утвержденной приказом Министерства строительства и жилищно-коммунального хозяйства Российской Федерации от 5 июня 2019 г. № 326/пр | [6 empty] | Письмо Минстрой России от 30.12.2025 № 81879-ИФ/09, I квартал 2026; Прочие объекты; Амурская область
Реквизиты нормативного правового акта об утверждении оплаты труда, утверждаемый в соответствии с пунктом 22(1) Правилами мониторинга цен, утвержденными постановлением Правительства Российской Федерации от 23 декабря 2016 г. № 1452
Наименование субъекта Российской Федерации | [6 empty] | Амурская область
Наименование зоны субъекта Российской Федерации | [6 empty] | 1 зона
Расширение просеки ВЛ 220-500 кВ
(наименование стройки)
27 ВЛ 220 кВ Архара-Ядрино-т с отпайкой на ПС Тармачукан-т.
(наименование объекта капитального строительства)
ЛОКАЛЬНЫЙ СМЕТНЫЙ РАСЧЕТ (СМЕТА) № 02-27-04
27 ВЛ 220 кВ Архара-Ядрино-т с отпайкой на ПС Тармачукан-т. Архаринский р-он Грибовский сельсовет
(наименование работ и затрат)
Составлен |  | Базисно-индексным |  |  | методом
Основание: |  | Ф.579959-19.27-РД
(проектная и (или) иная техническая документация)
Составлен(а) в текущем (базисном) уровне цен: I квартал 2026 года (01.01.2000)
[10 empty] | Средства на оплату труда рабочих | 21.65 | 0.3 | тыс. руб.
Сметная стоимость |  |  | 49.79 | ( | 0.7 | ) тыс. руб. |  |  |  | Нормативные затраты труда рабочих | 36.25 |  | чел. ч.
| в том числе: | [8 empty] | Нормативные затраты труда машинистов |  |  | чел. ч.
| строительных работ |  | 49.79 | ( | 0.7 | ) тыс. руб.
| монтажных работ |  | 0 | ( | 0 | ) тыс. руб.
| оборудования |  | 0 | ( | 0 | ) тыс. руб.
| прочих затрат |  | 0 | ( | 0 | ) тыс. руб.
№ п.п. | Обоснование | Наименование работ и затрат |  |  | Единица измерения | Количество |  |  | Сметная стоимость в базисном уровне цен (в текущем уровне цен (гр. 8) для ресурсов, отсутствующих в ФРСН), руб. |  |  | Индексы | Сметная стоимость в текущем уровне цен, руб.
[6 empty] | на единицу | коэффициенты | всего с учетом коэффициента | на единицу | коэффициенты | всего
1 | 2 | 3 |  |  | 4 | 5 | 6 | 7 | 8 | 9 | 10 | 11 | 12
Раздел 1. Вырубка просеки
Пролет 49-57
1 | ФЕР01-02-101-02 | Разделка древесины мягких пород, полученной от валки леса, диаметр стволов: до 16 см |  |  | 4: 100 деревьев; 5: 1; 6: 1; 7: 1
| Прил.1.12 п.3.213 | Разделка древесины без заготовки дров ОЗП=0,8; ЭМ=0,7; ЗПМ=0,7; ТЗ=0,8; ТЗМ=0,7
| 1 | ОТ |  |  | 8: 112.29; 9: 0.96; 10: 107.8; 11: 71.26; 12: 7681.83
|  | ЗТ |  |  | 4: чел.-ч; 5: 13.4; 6: 0.96; 7: 12.864
|  | Итого по расценке |  |  | 8: 112.29; 10: 107.8
|  | ФОТ |  |  | 10: 107.8; 12: 7681.83
| Пр/812-001.4-1 | НР Земляные работы по другим видам работ (подготовительным, сопутствующим, укрепительным) |  |  | 4: %; 5: 89; 7: 89; 10: 95.94; 12: 6836.83
| Пр/774-001.4 | СП Земляные работы по другим видам работ (подготовительным, сопутствующим, укрепительным) |  |  | 4: %; 5: 41; 7: 41; 10: 44.2; 12: 3149.55
|  | Всего по позиции |  |  | 10: 247.94
2 | ФЕР01-02-101-05 | Разделка древесины мягких пород, полученной от валки леса, диаметр стволов: до 28 см |  |  | 4: 100 деревьев; 5: 0.43; 6: 1; 7: 0.43
| Прил.1.12 п.3.213 | Разделка древесины без заготовки дров ОЗП=0,8; ЭМ=0,7; ЗПМ=0,7; ТЗ=0,8; ТЗМ=0,7
| 1 | ОТ |  |  | 8: 323.47; 9: 0.96; 10: 133.53; 11: 71.26; 12: 9515.35
|  | ЗТ |  |  | 4: чел.-ч; 5: 38.6; 6: 0.96; 7: 15.9341
|  | Итого по расценке |  |  | 8: 323.47; 10: 133.53
|  | ФОТ |  |  | 10: 133.53; 12: 9515.35
| Пр/812-001.4-1 | НР Земляные работы по другим видам работ (подготовительным, сопутствующим, укрепительным) |  |  | 4: %; 5: 89; 7: 89; 10: 118.84; 12: 8468.66
| Пр/774-001.4 | СП Земляные работы по другим видам работ (подготовительным, сопутствующим, укрепительным) |  |  | 4: %; 5: 41; 7: 41; 10: 54.75; 12: 3901.29
|  | Всего по позиции |  |  | 10: 307.12
3 | ФЕР01-02-101-06 | Разделка древесины мягких пород, полученной от валки леса, диаметр стволов: до 32 см |  |  | 4: 100 деревьев; 5: 0.16; 6: 1; 7: 0.16
| Прил.1.12 п.3.213 | Разделка древесины без заготовки дров ОЗП=0,8; ЭМ=0,7; ЗПМ=0,7; ТЗ=0,8; ТЗМ=0,7
| 1 | ОТ |  |  | 8: 406.43; 9: 0.96; 10: 62.43; 11: 71.26; 12: 4448.76
|  | ЗТ |  |  | 4: чел.-ч; 5: 48.5; 6: 0.96; 7: 7.4496
|  | Итого по расценке |  |  | 8: 406.43; 10: 62.43
|  | ФОТ |  |  | 10: 62.43; 12: 4448.76
| Пр/812-001.4-1 | НР Земляные работы по другим видам работ (подготовительным, сопутствующим, укрепительным) |  |  | 4: %; 5: 89; 7: 89; 10: 55.56; 12: 3959.4
| Пр/774-001.4 | СП Земляные работы по другим видам работ (подготовительным, сопутствующим, укрепительным) |  |  | 4: %; 5: 41; 7: 41; 10: 25.6; 12: 1823.99
|  | Всего по позиции |  |  | 10: 143.59
|  | Итого по разделу 1. Вырубка просеки |  |  | 10: 698.65
|  | Итого прямые затраты по разделу |  |  | 10: 303.76; 12: 21645.94
в том числе
|  | - оплата труда (ОТ) |  |  | 10: 303.76; 12: 21645.94
|  | - эксплуатация машин и механизмов |  |  | 10: 0; 12: 0
в том числе
|  | эксплуатация машин и механизмов без учета доплат к оплате труда машинистов |  |  | 10: 0; 12: 0
в том числе
|  | оплата труда машинистов (ОТм) |  |  | 10: 0; 12: 0
|  | Итого ФОТ (справочно) |  |  | 10: 303.76; 12: 21645.94
|  | Итого накладные расходы |  |  | 10: 270.34; 12: 19264.89
|  | Итого сметная прибыль |  |  | 10: 124.55; 12: 8874.83
|  | Итого по разделу |  |  | 10: 698.65; 12: 49785.66
Справочно
|  | затраты труда рабочих |  |  | 7: 36.2477
|  | затраты труда машинистов |  |  | 7: 0
ВСЕГО по смете
|  | Итого по всем разделам |  |  | 10: 698.65
|  | ВСЕГО строительные работы |  |  | 10: 698.65; 12: 49785.66
в том числе
|  | всего прямые затраты |  |  | 10: 303.76; 12: 21645.94
в том числе
|  | - оплата труда (ОТ) |  |  | 10: 303.76; 12: 21645.94
|  | - эксплуатация машин и механизмов |  |  | 10: 0; 12: 0
|  | в т.ч. эксплуатация машин и механизмов без учета доплат к оплате труда машинистов |  |  | 10: 0; 12: 0
|  | - в т.ч. оплата труда машинистов (ОТм) |  |  | 10: 0; 12: 0
|  | всего ФОТ (справочно) |  |  | 10: 303.76; 12: 21645.94
|  | всего накладные расходы |  |  | 10: 270.34; 12: 19264.89
|  | всего сметная прибыль |  |  | 10: 124.55; 12: 8874.83
|  | ВСЕГО по смете |  |  | 10: 698.65; 12: 49785.66
|  | Всего прямые затраты |  |  | 10: 303.76; 12: 21645.94
в том числе
|  | - оплата труда рабочих (ОТ) |  |  | 10: 303.76; 12: 21645.94
|  | - эксплуатация машин и механизмов |  |  | 10: 0; 12: 0
|  | в т.ч. эксплуатация машин и механизмов без учета доплат к оплате труда машинистов |  |  | 10: 0; 12: 0
|  | - в т.ч. оплата труда машинистов (ОТм) |  |  | 10: 0; 12: 0
|  | Всего ФОТ (справочно) |  |  | 10: 303.76; 12: 21645.94
|  | Всего накладные расходы |  |  | 10: 270.34; 12: 19264.89
|  | Всего сметная прибыль |  |  | 10: 124.55; 12: 8874.83
Справочно
|  | затраты труда рабочих |  |  | 7: 36.2477
|  | затраты труда машинистов |  |  | 7: 0
Составил: ______________________________________/ Григорова И. А. /
должность, подпись (инициалы, фамилия)
Проверил: ______________________________________ / Черкасов А. В. /
должность, подпись (инициалы, фамилия)

## 02-27-05
Приложение № 2
к Методике определения сметной стоимости строительства, реконструкции, капитального ремонта, сноса
объектов капитального строительства, работ по сохранению объектов культурного наследия
(памятников истории и культуры) народов Российской Федерации на территории Российской Федерации,
утвержденной приказом Министерства строительства и жилищно-коммунального хозяйства Российской Федерации
от 4 августа 2020 г. № 421/пр (с учетом изменений внесенных приказом Минстроя России от 30.01.2024 № 55/пр)
Наименование программного продукта | [6 empty] | ПК Госстройсмета-3
Наименование редакции сметных нормативов | [6 empty] | СНБ ФЕР-2001 (Ред.2020г.), Приказ Минстроя России от 26.12.2019 № 876/пр Приказ Минстроя России от 04.08.2020 № 421/пр, Приказ Минстроя России от 08.08.2022 № 648/пр
Реквизиты приказов об утверждении дополнений и изменений к сметным нормативам | [6 empty] | Приказ Минстроя России от 01.06.2020 № 294/пр, Приказ Минстроя России от 09.02.2021 № 51/пр, Приказ Минстроя России от 14.10.2021 № 746/пр, Приказ Минстроя России от 20.10.2020 № 636/пр, Приказ Минстроя России от 20.12.2021 № 962/пр, Приказ Минстроя России от 24.05.2021 № 321/пр, Приказ Минстроя России от 24.06.2021 № 408/пр, Приказ Минстроя России от 30.06.2020 № 352/пр,Приказ Минстроя России от 30.03.2020 № 172/пр Приказ Минстроя России от 07.07.2022 № 557/пр
Реквизиты письма Минстроя России об индексах изменения сметной стоимости строительства, включаемые в федеральный реестр сметных нормативов и размещаемые в федеральной государственной информационной системе ценообразования в строительстве, подготовленного в соответствии с пунктом 85 Методики расчета индексов изменения сметной стоимости строительства, утвержденной приказом Министерства строительства и жилищно-коммунального хозяйства Российской Федерации от 5 июня 2019 г. № 326/пр | [6 empty] | Письмо Минстрой России от 30.12.2025 № 81879-ИФ/09, I квартал 2026; Прочие объекты; Амурская область
Реквизиты нормативного правового акта об утверждении оплаты труда, утверждаемый в соответствии с пунктом 22(1) Правилами мониторинга цен, утвержденными постановлением Правительства Российской Федерации от 23 декабря 2016 г. № 1452
Наименование субъекта Российской Федерации | [6 empty] | Амурская область
Наименование зоны субъекта Российской Федерации | [6 empty] | 1 зона
Расширение просеки ВЛ 220-500 кВ
(наименование стройки)
27 ВЛ 220 кВ Архара-Ядрино-т с отпайкой на ПС Тармачукан-т.
(наименование объекта капитального строительства)
ЛОКАЛЬНЫЙ СМЕТНЫЙ РАСЧЕТ (СМЕТА) № 02-27-05
27 ВЛ 220 кВ Архара-Ядрино-т с отпайкой на ПС Тармачукан-т. Архаринский р-он
(наименование работ и затрат)
Составлен |  | Базисно-индексным |  |  | методом
Основание: |  | Ф.579959-19.27-РД
(проектная и (или) иная техническая документация)
Составлен(а) в текущем (базисном) уровне цен: I квартал 2026 года (01.01.2000)
[10 empty] | Средства на оплату труда рабочих | 2391.31 | 33.56 | тыс. руб.
Сметная стоимость |  |  | 6611.5 | ( | 113.9 | ) тыс. руб. |  |  |  | Нормативные затраты труда рабочих | 3972.22 |  | чел. ч.
| в том числе: | [8 empty] | Нормативные затраты труда машинистов | 387.55 |  | чел. ч.
| строительных работ |  | 6611.5 | ( | 113.9 | ) тыс. руб.
| монтажных работ |  | 0 | ( | 0 | ) тыс. руб.
| оборудования |  | 0 | ( | 0 | ) тыс. руб.
| прочих затрат |  | 0 | ( | 0 | ) тыс. руб.
№ п.п. | Обоснование | Наименование работ и затрат |  |  | Единица измерения | Количество |  |  | Сметная стоимость в базисном уровне цен (в текущем уровне цен (гр. 8) для ресурсов, отсутствующих в ФРСН), руб. |  |  | Индексы | Сметная стоимость в текущем уровне цен, руб.
[6 empty] | на единицу | коэффициенты | всего с учетом коэффициента | на единицу | коэффициенты | всего
1 | 2 | 3 |  |  | 4 | 5 | 6 | 7 | 8 | 9 | 10 | 11 | 12
Раздел 1. Вырубка просеки
Срезка и сгребание кустарников
1 | ФЕР01-02-119-02 | Расчистка площадей от кустарника и мелколесья вручную: при средней поросли |  |  | 4: 100 м2; 5: 584; 6: 1; 7: 584
| 1 | ОТ |  |  | 8: 37.79; 9: 1.2; 10: 26483.23; 11: 71.26; 12: 1887194.97
|  | ЗТ |  |  | 4: чел.-ч; 5: 4.43; 6: 1.2; 7: 3104.544
|  | Итого по расценке |  |  | 8: 37.79; 10: 26483.23
|  | ФОТ |  |  | 10: 26483.23; 12: 1887194.97
| Пр/812-001.4-1 | НР Земляные работы по другим видам работ (подготовительным, сопутствующим, укрепительным) |  |  | 4: %; 5: 89; 7: 89; 10: 23570.07; 12: 1679603.52
| Пр/774-001.4 | СП Земляные работы по другим видам работ (подготовительным, сопутствующим, укрепительным) |  |  | 4: %; 5: 41; 7: 41; 10: 10858.12; 12: 773749.94
|  | Всего по позиции |  |  | 10: 60911.42
Пролет 57-58, 152-180
2 | ФЕР01-02-099-01 | Валка деревьев мягких пород с корня, диаметр стволов: до 16 см |  |  | 4: 100 шт; 5: 13.61; 6: 1; 7: 13.61
| 1 | ОТ |  |  | 8: 48.97; 9: 1.2; 10: 799.78; 11: 71.26; 12: 56992.32
|  | ЗТ |  |  | 4: чел.-ч; 5: 5.21; 6: 1.2; 7: 85.0897
|  | Итого по расценке |  |  | 8: 48.97; 10: 799.78
|  | ФОТ |  |  | 10: 799.78; 12: 56992.32
| Пр/812-001.4-1 | НР Земляные работы по другим видам работ (подготовительным, сопутствующим, укрепительным) |  |  | 4: %; 5: 89; 7: 89; 10: 711.8; 12: 50723.16
| Пр/774-001.4 | СП Земляные работы по другим видам работ (подготовительным, сопутствующим, укрепительным) |  |  | 4: %; 5: 41; 7: 41; 10: 327.91; 12: 23366.85
|  | Всего по позиции |  |  | 10: 1839.49
3 | ФЕР01-02-099-04 | Валка деревьев мягких пород с корня, диаметр стволов: до 28 см |  |  | 4: 100 шт; 5: 6.17; 6: 1; 7: 6.17
| 1 | ОТ |  |  | 8: 94.94; 9: 1.2; 10: 702.94; 11: 71.26; 12: 50091.5
|  | ЗТ |  |  | 4: чел.-ч; 5: 10.1; 6: 1.2; 7: 74.7804
|  | Итого по расценке |  |  | 8: 94.94; 10: 702.94
|  | ФОТ |  |  | 10: 702.94; 12: 50091.5
| Пр/812-001.4-1 | НР Земляные работы по другим видам работ (подготовительным, сопутствующим, укрепительным) |  |  | 4: %; 5: 89; 7: 89; 10: 625.62; 12: 44581.44
| Пр/774-001.4 | СП Земляные работы по другим видам работ (подготовительным, сопутствующим, укрепительным) |  |  | 4: %; 5: 41; 7: 41; 10: 288.21; 12: 20537.52
|  | Всего по позиции |  |  | 10: 1616.77
4 | ФЕР01-02-099-05 | Валка деревьев мягких пород с корня, диаметр стволов: до 32 см |  |  | 4: 100 шт; 5: 1.97; 6: 1; 7: 1.97
| 1 | ОТ |  |  | 8: 125.96; 9: 1.2; 10: 297.77; 11: 71.26; 12: 21219.09
|  | ЗТ |  |  | 4: чел.-ч; 5: 13.4; 6: 1.2; 7: 31.6776
|  | Итого по расценке |  |  | 8: 125.96; 10: 297.77
|  | ФОТ |  |  | 10: 297.77; 12: 21219.09
| Пр/812-001.4-1 | НР Земляные работы по другим видам работ (подготовительным, сопутствующим, укрепительным) |  |  | 4: %; 5: 89; 7: 89; 10: 265.02; 12: 18884.99
| Пр/774-001.4 | СП Земляные работы по другим видам работ (подготовительным, сопутствующим, укрепительным) |  |  | 4: %; 5: 41; 7: 41; 10: 122.09; 12: 8699.83
|  | Всего по позиции |  |  | 10: 684.88
5 | ФЕР01-02-100-01 | Трелевка хлыстов древесины на расстояние до 300 м тракторами мощностью 59 кВт (80 л.с.), диаметр стволов до 20 см |  |  | 4: 100 шт; 5: 13.61; 6: 1; 7: 13.61
| 1 | ОТ |  |  | 8: 115.44; 9: 1.2; 10: 1885.37; 11: 71.26; 12: 134351.47
| 2 | ЭМ |  |  | 8: 655.43; 9: 1.2; 10: 10704.48
| 3 | в т.ч. ОТм |  |  | 8: 114.62; 9: 1.2; 10: 1871.97; 11: 71.26; 12: 133396.58
|  | ЗТ |  |  | 4: чел.-ч; 5: 14.8; 6: 1.2; 7: 241.7136
|  | ЗТм |  |  | 4: чел.-ч; 5: 8.49; 6: 1.2; 7: 138.6587
|  | Итого по расценке |  |  | 8: 770.87; 10: 12589.85
|  | ФОТ |  |  | 10: 3757.34; 12: 267748.05
| Пр/812-001.4-1 | НР Земляные работы по другим видам работ (подготовительным, сопутствующим, укрепительным) |  |  | 4: %; 5: 89; 7: 89; 10: 3344.03; 12: 238295.76
| Пр/774-001.4 | СП Земляные работы по другим видам работ (подготовительным, сопутствующим, укрепительным) |  |  | 4: %; 5: 41; 7: 41; 10: 1540.51; 12: 109776.7
|  | Всего по позиции |  |  | 10: 17474.39
6 | ФЕР01-02-100-07 | При трелевке на каждые последующие 100 м добавлять: к расценке 01-02-100-01 |  |  | 4: 100 шт; 5: 13.61; 6: 1; 7: 13.61
| 1 | ОТ |  |  | 8: 28.94; 9: 1.2; 10: 472.65; 11: 71.26; 12: 33681.04
| 2 | ЭМ |  |  | 8: 163.66; 9: 1.2; 10: 2672.9
| 3 | в т.ч. ОТм |  |  | 8: 28.62; 9: 1.2; 10: 467.42; 11: 71.26; 12: 33308.35
|  | ЗТ |  |  | 4: чел.-ч; 5: 3.71; 6: 1.2; 7: 60.5917
|  | ЗТм |  |  | 4: чел.-ч; 5: 2.12; 6: 1.2; 7: 34.6238
|  | Итого по расценке |  |  | 8: 192.6; 10: 3145.55
|  | ФОТ |  |  | 10: 940.07; 12: 66989.39
| Пр/812-001.4-1 | НР Земляные работы по другим видам работ (подготовительным, сопутствующим, укрепительным) |  |  | 4: %; 5: 89; 7: 89; 10: 836.66; 12: 59620.56
| Пр/774-001.4 | СП Земляные работы по другим видам работ (подготовительным, сопутствующим, укрепительным) |  |  | 4: %; 5: 41; 7: 41; 10: 385.43; 12: 27465.65
|  | Всего по позиции |  |  | 10: 4367.64
7 | ФЕР01-02-100-02 | Трелевка хлыстов древесины на расстояние до 300 м тракторами мощностью 59 кВт (80 л.с.), диаметр стволов до 30 см |  |  | 4: 100 шт; 5: 6.17; 6: 1; 7: 6.17
| 1 | ОТ |  |  | 8: 201.24; 9: 1.2; 10: 1489.98; 11: 71.26; 12: 106175.97
| 2 | ЭМ |  |  | 8: 1142.56; 9: 1.2; 10: 8459.51
| 3 | в т.ч. ОТм |  |  | 8: 199.8; 9: 1.2; 10: 1479.32; 11: 71.26; 12: 105416.34
|  | ЗТ |  |  | 4: чел.-ч; 5: 25.8; 6: 1.2; 7: 191.0232
|  | ЗТм |  |  | 4: чел.-ч; 5: 14.8; 6: 1.2; 7: 109.5792
|  | Итого по расценке |  |  | 8: 1343.8; 10: 9949.49
|  | ФОТ |  |  | 10: 2969.3; 12: 211592.31
| Пр/812-001.4-1 | НР Земляные работы по другим видам работ (подготовительным, сопутствующим, укрепительным) |  |  | 4: %; 5: 89; 7: 89; 10: 2642.68; 12: 188317.16
| Пр/774-001.4 | СП Земляные работы по другим видам работ (подготовительным, сопутствующим, укрепительным) |  |  | 4: %; 5: 41; 7: 41; 10: 1217.41; 12: 86752.85
|  | Всего по позиции |  |  | 10: 13809.58
8 | ФЕР01-02-100-08 | При трелевке на каждые последующие 100 м добавлять: к расценке 01-02-100-02 |  |  | 4: 100 шт; 5: 6.17; 6: 1; 7: 6.17
| 1 | ОТ |  |  | 8: 58.34; 9: 1.2; 10: 431.95; 11: 71.26; 12: 30780.76
| 2 | ЭМ |  |  | 8: 330.42; 9: 1.2; 10: 2446.43
| 3 | в т.ч. ОТм |  |  | 8: 57.78; 9: 1.2; 10: 427.8; 11: 71.26; 12: 30485.03
|  | ЗТ |  |  | 4: чел.-ч; 5: 7.48; 6: 1.2; 7: 55.3819
|  | ЗТм |  |  | 4: чел.-ч; 5: 4.28; 6: 1.2; 7: 31.6891
|  | Итого по расценке |  |  | 8: 388.76; 10: 2878.38
|  | ФОТ |  |  | 10: 859.75; 12: 61265.79
| Пр/812-001.4-1 | НР Земляные работы по другим видам работ (подготовительным, сопутствующим, укрепительным) |  |  | 4: %; 5: 89; 7: 89; 10: 765.18; 12: 54526.55
| Пр/774-001.4 | СП Земляные работы по другим видам работ (подготовительным, сопутствующим, укрепительным) |  |  | 4: %; 5: 41; 7: 41; 10: 352.5; 12: 25118.97
|  | Всего по позиции |  |  | 10: 3996.06
9 | ФЕР01-02-100-03 | Трелевка хлыстов древесины на расстояние до 300 м тракторами мощностью 59 кВт (80 л.с.), диаметр стволов свыше 30 см |  |  | 4: 100 шт; 5: 1.97; 6: 1; 7: 1.97
| 1 | ОТ |  |  | 8: 326.82; 9: 1.2; 10: 772.6; 11: 71.26; 12: 55055.48
| 2 | ЭМ |  |  | 8: 1852.8; 9: 1.2; 10: 4380.02
| 3 | в т.ч. ОТм |  |  | 8: 324; 9: 1.2; 10: 765.94; 11: 71.26; 12: 54580.88
|  | ЗТ |  |  | 4: чел.-ч; 5: 41.9; 6: 1.2; 7: 99.0516
|  | ЗТм |  |  | 4: чел.-ч; 5: 24; 6: 1.2; 7: 56.736
|  | Итого по расценке |  |  | 8: 2179.62; 10: 5152.62
|  | ФОТ |  |  | 10: 1538.54; 12: 109636.36
| Пр/812-001.4-1 | НР Земляные работы по другим видам работ (подготовительным, сопутствующим, укрепительным) |  |  | 4: %; 5: 89; 7: 89; 10: 1369.3; 12: 97576.36
| Пр/774-001.4 | СП Земляные работы по другим видам работ (подготовительным, сопутствующим, укрепительным) |  |  | 4: %; 5: 41; 7: 41; 10: 630.8; 12: 44950.91
|  | Всего по позиции |  |  | 10: 7152.72
10 | ФЕР01-02-100-09 | При трелевке на каждые последующие 100 м добавлять: к расценке 01-02-100-03 |  |  | 4: 100 шт; 5: 1.97; 6: 1; 7: 1.97
| 1 | ОТ |  |  | 8: 93.6; 9: 1.2; 10: 221.27; 11: 71.26; 12: 15767.7
| 2 | ЭМ |  |  | 8: 531.14; 9: 1.2; 10: 1255.61
| 3 | в т.ч. ОТм |  |  | 8: 92.88; 9: 1.2; 10: 219.57; 11: 71.26; 12: 15646.56
|  | ЗТ |  |  | 4: чел.-ч; 5: 12; 6: 1.2; 7: 28.368
|  | ЗТм |  |  | 4: чел.-ч; 5: 6.88; 6: 1.2; 7: 16.2643
|  | Итого по расценке |  |  | 8: 624.74; 10: 1476.88
|  | ФОТ |  |  | 10: 440.84; 12: 31414.26
| Пр/812-001.4-1 | НР Земляные работы по другим видам работ (подготовительным, сопутствующим, укрепительным) |  |  | 4: %; 5: 89; 7: 89; 10: 392.35; 12: 27958.69
| Пр/774-001.4 | СП Земляные работы по другим видам работ (подготовительным, сопутствующим, укрепительным) |  |  | 4: %; 5: 41; 7: 41; 10: 180.74; 12: 12879.85
|  | Всего по позиции |  |  | 10: 2049.97
|  | Итого по разделу 1. Вырубка просеки |  |  | 10: 113902.92
|  | Итого прямые затраты по разделу |  |  | 10: 63476.49; 12: 3018112.3
в том числе
|  | - оплата труда (ОТ) |  |  | 10: 33557.54; 12: 2391310.3
|  | - эксплуатация машин и механизмов |  |  | 10: 29918.95; 12: 626802
в том числе
|  | эксплуатация машин и механизмов без учета доплат к оплате труда машинистов |  |  | 10: 29918.95; 12: 626802
в том числе
|  | оплата труда машинистов (ОТм) |  |  | 10: 5232.02; 12: 372833.74
|  | Итого ФОТ (справочно) |  |  | 10: 38789.56; 12: 2764144.04
|  | Итого накладные расходы |  |  | 10: 34522.71; 12: 2460088.19
|  | Итого сметная прибыль |  |  | 10: 15903.72; 12: 1133299.07
|  | Итого по разделу |  |  | 10: 113902.92; 12: 6611499.56
Справочно
|  | затраты труда рабочих |  |  | 7: 3972.2218
|  | затраты труда машинистов |  |  | 7: 387.5512
ВСЕГО по смете
|  | Итого по всем разделам |  |  | 10: 113902.92
|  | ВСЕГО строительные работы |  |  | 10: 113902.92; 12: 6611499.56
в том числе
|  | всего прямые затраты |  |  | 10: 63476.49; 12: 3018112.3
в том числе
|  | - оплата труда (ОТ) |  |  | 10: 33557.54; 12: 2391310.3
|  | - эксплуатация машин и механизмов |  |  | 10: 29918.95; 12: 626802
|  | в т.ч. эксплуатация машин и механизмов без учета доплат к оплате труда машинистов |  |  | 10: 29918.95; 12: 626802
|  | - в т.ч. оплата труда машинистов (ОТм) |  |  | 10: 5232.02; 12: 372833.74
|  | всего ФОТ (справочно) |  |  | 10: 38789.56; 12: 2764144.04
|  | всего накладные расходы |  |  | 10: 34522.71; 12: 2460088.19
|  | всего сметная прибыль |  |  | 10: 15903.72; 12: 1133299.07
|  | ВСЕГО по смете |  |  | 10: 113902.92; 12: 6611499.56
|  | Всего прямые затраты |  |  | 10: 63476.49; 12: 3018112.3
в том числе
|  | - оплата труда рабочих (ОТ) |  |  | 10: 33557.54; 12: 2391310.3
|  | - эксплуатация машин и механизмов |  |  | 10: 29918.95; 12: 626802
|  | в т.ч. эксплуатация машин и механизмов без учета доплат к оплате труда машинистов |  |  | 10: 29918.95; 12: 626802
|  | - в т.ч. оплата труда машинистов (ОТм) |  |  | 10: 5232.02; 12: 372833.74
|  | Всего ФОТ (справочно) |  |  | 10: 38789.56; 12: 2764144.04
|  | Всего накладные расходы |  |  | 10: 34522.71; 12: 2460088.19
|  | Всего сметная прибыль |  |  | 10: 15903.72; 12: 1133299.07
Справочно
|  | затраты труда рабочих |  |  | 7: 3972.2218
|  | затраты труда машинистов |  |  | 7: 387.5512
Составил: ______________________________________/ Григорова И. А. /
должность, подпись (инициалы, фамилия)
Проверил: ______________________________________ / Черкасов А. В. /
должность, подпись (инициалы, фамилия)

## 02-27-06
Приложение № 2
к Методике определения сметной стоимости строительства, реконструкции, капитального ремонта, сноса
объектов капитального строительства, работ по сохранению объектов культурного наследия
(памятников истории и культуры) народов Российской Федерации на территории Российской Федерации,
утвержденной приказом Министерства строительства и жилищно-коммунального хозяйства Российской Федерации
от 4 августа 2020 г. № 421/пр (с учетом изменений внесенных приказом Минстроя России от 30.01.2024 № 55/пр)
Наименование программного продукта | [6 empty] | ПК Госстройсмета-3
Наименование редакции сметных нормативов | [6 empty] | СНБ ФЕР-2001 (Ред.2020г.), Приказ Минстроя России от 26.12.2019 № 876/пр Приказ Минстроя России от 04.08.2020 № 421/пр, Приказ Минстроя России от 08.08.2022 № 648/пр
Реквизиты приказов об утверждении дополнений и изменений к сметным нормативам | [6 empty] | Приказ Минстроя России от 01.06.2020 № 294/пр, Приказ Минстроя России от 09.02.2021 № 51/пр, Приказ Минстроя России от 14.10.2021 № 746/пр, Приказ Минстроя России от 20.10.2020 № 636/пр, Приказ Минстроя России от 20.12.2021 № 962/пр, Приказ Минстроя России от 24.05.2021 № 321/пр, Приказ Минстроя России от 24.06.2021 № 408/пр, Приказ Минстроя России от 30.06.2020 № 352/пр,Приказ Минстроя России от 30.03.2020 № 172/пр Приказ Минстроя России от 07.07.2022 № 557/пр
Реквизиты письма Минстроя России об индексах изменения сметной стоимости строительства, включаемые в федеральный реестр сметных нормативов и размещаемые в федеральной государственной информационной системе ценообразования в строительстве, подготовленного в соответствии с пунктом 85 Методики расчета индексов изменения сметной стоимости строительства, утвержденной приказом Министерства строительства и жилищно-коммунального хозяйства Российской Федерации от 5 июня 2019 г. № 326/пр | [6 empty] | Письмо Минстрой России от 30.12.2025 № 81879-ИФ/09, I квартал 2026; Прочие объекты; Амурская область
Реквизиты нормативного правового акта об утверждении оплаты труда, утверждаемый в соответствии с пунктом 22(1) Правилами мониторинга цен, утвержденными постановлением Правительства Российской Федерации от 23 декабря 2016 г. № 1452
Наименование субъекта Российской Федерации | [6 empty] | Амурская область
Наименование зоны субъекта Российской Федерации | [6 empty] | 1 зона
Расширение просеки ВЛ 220-500 кВ
(наименование стройки)
27 ВЛ 220 кВ Архара-Ядрино-т с отпайкой на ПС Тармачукан-т.
(наименование объекта капитального строительства)
ЛОКАЛЬНЫЙ СМЕТНЫЙ РАСЧЕТ (СМЕТА) № 02-27-06
27 ВЛ 220 кВ Архара-Ядрино-т с отпайкой на ПС Тармачукан-т. Архаринский р-он
(наименование работ и затрат)
Составлен |  | Базисно-индексным |  |  | методом
Основание: |  | Ф.579959-19.27-РД
(проектная и (или) иная техническая документация)
Составлен(а) в текущем (базисном) уровне цен: I квартал 2026 года (01.01.2000)
[10 empty] | Средства на оплату труда рабочих | 295.85 | 4.15 | тыс. руб.
Сметная стоимость |  |  | 680.47 | ( | 9.55 | ) тыс. руб. |  |  |  | Нормативные затраты труда рабочих | 495.44 |  | чел. ч.
| в том числе: | [8 empty] | Нормативные затраты труда машинистов |  |  | чел. ч.
| строительных работ |  | 680.47 | ( | 9.55 | ) тыс. руб.
| монтажных работ |  | 0 | ( | 0 | ) тыс. руб.
| оборудования |  | 0 | ( | 0 | ) тыс. руб.
| прочих затрат |  | 0 | ( | 0 | ) тыс. руб.
№ п.п. | Обоснование | Наименование работ и затрат |  |  | Единица измерения | Количество |  |  | Сметная стоимость в базисном уровне цен (в текущем уровне цен (гр. 8) для ресурсов, отсутствующих в ФРСН), руб. |  |  | Индексы | Сметная стоимость в текущем уровне цен, руб.
[6 empty] | на единицу | коэффициенты | всего с учетом коэффициента | на единицу | коэффициенты | всего
1 | 2 | 3 |  |  | 4 | 5 | 6 | 7 | 8 | 9 | 10 | 11 | 12
Раздел 1. Вырубка просеки
Пролет 57-58, 152-180
1 | ФЕР01-02-101-02 | Разделка древесины мягких пород, полученной от валки леса, диаметр стволов: до 16 см |  |  | 4: 100 деревьев; 5: 13.61; 6: 1; 7: 13.61
| Прил.1.12 п.3.213 | Разделка древесины без заготовки дров ОЗП=0,8; ЭМ=0,7; ЗПМ=0,7; ТЗ=0,8; ТЗМ=0,7
| 1 | ОТ |  |  | 8: 112.29; 9: 0.96; 10: 1467.14; 11: 71.26; 12: 104548.4
|  | ЗТ |  |  | 4: чел.-ч; 5: 13.4; 6: 0.96; 7: 175.079
|  | Итого по расценке |  |  | 8: 112.29; 10: 1467.14
|  | ФОТ |  |  | 10: 1467.14; 12: 104548.4
| Пр/812-001.4-1 | НР Земляные работы по другим видам работ (подготовительным, сопутствующим, укрепительным) |  |  | 4: %; 5: 89; 7: 89; 10: 1305.75; 12: 93048.08
| Пр/774-001.4 | СП Земляные работы по другим видам работ (подготовительным, сопутствующим, укрепительным) |  |  | 4: %; 5: 41; 7: 41; 10: 601.53; 12: 42864.84
|  | Всего по позиции |  |  | 10: 3374.42
2 | ФЕР01-02-101-05 | Разделка древесины мягких пород, полученной от валки леса, диаметр стволов: до 28 см |  |  | 4: 100 деревьев; 5: 6.17; 6: 1; 7: 6.17
| Прил.1.12 п.3.213 | Разделка древесины без заготовки дров ОЗП=0,8; ЭМ=0,7; ЗПМ=0,7; ТЗ=0,8; ТЗМ=0,7
| 1 | ОТ |  |  | 8: 323.47; 9: 0.96; 10: 1915.98; 11: 71.26; 12: 136532.73
|  | ЗТ |  |  | 4: чел.-ч; 5: 38.6; 6: 0.96; 7: 228.6355
|  | Итого по расценке |  |  | 8: 323.47; 10: 1915.98
|  | ФОТ |  |  | 10: 1915.98; 12: 136532.73
| Пр/812-001.4-1 | НР Земляные работы по другим видам работ (подготовительным, сопутствующим, укрепительным) |  |  | 4: %; 5: 89; 7: 89; 10: 1705.22; 12: 121514.13
| Пр/774-001.4 | СП Земляные работы по другим видам работ (подготовительным, сопутствующим, укрепительным) |  |  | 4: %; 5: 41; 7: 41; 10: 785.55; 12: 55978.42
|  | Всего по позиции |  |  | 10: 4406.75
3 | ФЕР01-02-101-06 | Разделка древесины мягких пород, полученной от валки леса, диаметр стволов: до 32 см |  |  | 4: 100 деревьев; 5: 1.97; 6: 1; 7: 1.97
| Прил.1.12 п.3.213 | Разделка древесины без заготовки дров ОЗП=0,8; ЭМ=0,7; ЗПМ=0,7; ТЗ=0,8; ТЗМ=0,7
| 1 | ОТ |  |  | 8: 406.43; 9: 0.96; 10: 768.64; 11: 71.26; 12: 54773.29
|  | ЗТ |  |  | 4: чел.-ч; 5: 48.5; 6: 0.96; 7: 91.7232
|  | Итого по расценке |  |  | 8: 406.43; 10: 768.64
|  | ФОТ |  |  | 10: 768.64; 12: 54773.29
| Пр/812-001.4-1 | НР Земляные работы по другим видам работ (подготовительным, сопутствующим, укрепительным) |  |  | 4: %; 5: 89; 7: 89; 10: 684.09; 12: 48748.23
| Пр/774-001.4 | СП Земляные работы по другим видам работ (подготовительным, сопутствующим, укрепительным) |  |  | 4: %; 5: 41; 7: 41; 10: 315.14; 12: 22457.05
|  | Всего по позиции |  |  | 10: 1767.87
|  | Итого по разделу 1. Вырубка просеки |  |  | 10: 9549.04
|  | Итого прямые затраты по разделу |  |  | 10: 4151.76; 12: 295854.42
в том числе
|  | - оплата труда (ОТ) |  |  | 10: 4151.76; 12: 295854.42
|  | - эксплуатация машин и механизмов |  |  | 10: 0; 12: 0
в том числе
|  | эксплуатация машин и механизмов без учета доплат к оплате труда машинистов |  |  | 10: 0; 12: 0
в том числе
|  | оплата труда машинистов (ОТм) |  |  | 10: 0; 12: 0
|  | Итого ФОТ (справочно) |  |  | 10: 4151.76; 12: 295854.42
|  | Итого накладные расходы |  |  | 10: 3695.06; 12: 263310.44
|  | Итого сметная прибыль |  |  | 10: 1702.22; 12: 121300.31
|  | Итого по разделу |  |  | 10: 9549.04; 12: 680465.17
Справочно
|  | затраты труда рабочих |  |  | 7: 495.4378
|  | затраты труда машинистов |  |  | 7: 0
ВСЕГО по смете
|  | Итого по всем разделам |  |  | 10: 9549.04
|  | ВСЕГО строительные работы |  |  | 10: 9549.04; 12: 680465.17
в том числе
|  | всего прямые затраты |  |  | 10: 4151.76; 12: 295854.42
в том числе
|  | - оплата труда (ОТ) |  |  | 10: 4151.76; 12: 295854.42
|  | - эксплуатация машин и механизмов |  |  | 10: 0; 12: 0
|  | в т.ч. эксплуатация машин и механизмов без учета доплат к оплате труда машинистов |  |  | 10: 0; 12: 0
|  | - в т.ч. оплата труда машинистов (ОТм) |  |  | 10: 0; 12: 0
|  | всего ФОТ (справочно) |  |  | 10: 4151.76; 12: 295854.42
|  | всего накладные расходы |  |  | 10: 3695.06; 12: 263310.44
|  | всего сметная прибыль |  |  | 10: 1702.22; 12: 121300.31
|  | ВСЕГО по смете |  |  | 10: 9549.04; 12: 680465.17
|  | Всего прямые затраты |  |  | 10: 4151.76; 12: 295854.42
в том числе
|  | - оплата труда рабочих (ОТ) |  |  | 10: 4151.76; 12: 295854.42
|  | - эксплуатация машин и механизмов |  |  | 10: 0; 12: 0
|  | в т.ч. эксплуатация машин и механизмов без учета доплат к оплате труда машинистов |  |  | 10: 0; 12: 0
|  | - в т.ч. оплата труда машинистов (ОТм) |  |  | 10: 0; 12: 0
|  | Всего ФОТ (справочно) |  |  | 10: 4151.76; 12: 295854.42
|  | Всего накладные расходы |  |  | 10: 3695.06; 12: 263310.44
|  | Всего сметная прибыль |  |  | 10: 1702.22; 12: 121300.31
Справочно
|  | затраты труда рабочих |  |  | 7: 495.4378
|  | затраты труда машинистов |  |  | 7: 0
Составил: ______________________________________/ Григорова И. А. /
должность, подпись (инициалы, фамилия)
Проверил: ______________________________________ / Черкасов А. В. /
должность, подпись (инициалы, фамилия)

## 02-27-07
Приложение № 2
к Методике определения сметной стоимости строительства, реконструкции, капитального ремонта, сноса
объектов капитального строительства, работ по сохранению объектов культурного наследия
(памятников истории и культуры) народов Российской Федерации на территории Российской Федерации,
утвержденной приказом Министерства строительства и жилищно-коммунального хозяйства Российской Федерации
от 4 августа 2020 г. № 421/пр (с учетом изменений внесенных приказом Минстроя России от 30.01.2024 № 55/пр)
Наименование программного продукта | [6 empty] | ПК Госстройсмета-3
Наименование редакции сметных нормативов | [6 empty] | СНБ ФЕР-2001 (Ред.2020г.), Приказ Минстроя России от 26.12.2019 № 876/пр Приказ Минстроя России от 04.08.2020 № 421/пр, Приказ Минстроя России от 08.08.2022 № 648/пр
Реквизиты приказов об утверждении дополнений и изменений к сметным нормативам | [6 empty] | Приказ Минстроя России от 01.06.2020 № 294/пр, Приказ Минстроя России от 09.02.2021 № 51/пр, Приказ Минстроя России от 14.10.2021 № 746/пр, Приказ Минстроя России от 20.10.2020 № 636/пр, Приказ Минстроя России от 20.12.2021 № 962/пр, Приказ Минстроя России от 24.05.2021 № 321/пр, Приказ Минстроя России от 24.06.2021 № 408/пр, Приказ Минстроя России от 30.06.2020 № 352/пр,Приказ Минстроя России от 30.03.2020 № 172/пр Приказ Минстроя России от 07.07.2022 № 557/пр
Реквизиты письма Минстроя России об индексах изменения сметной стоимости строительства, включаемые в федеральный реестр сметных нормативов и размещаемые в федеральной государственной информационной системе ценообразования в строительстве, подготовленного в соответствии с пунктом 85 Методики расчета индексов изменения сметной стоимости строительства, утвержденной приказом Министерства строительства и жилищно-коммунального хозяйства Российской Федерации от 5 июня 2019 г. № 326/пр | [6 empty] | Письмо Минстрой России от 30.12.2025 № 81879-ИФ/09, I квартал 2026; Прочие объекты; Амурская область
Реквизиты нормативного правового акта об утверждении оплаты труда, утверждаемый в соответствии с пунктом 22(1) Правилами мониторинга цен, утвержденными постановлением Правительства Российской Федерации от 23 декабря 2016 г. № 1452
Наименование субъекта Российской Федерации | [6 empty] | Амурская область
Наименование зоны субъекта Российской Федерации | [6 empty] | 1 зона
Расширение просеки ВЛ 220-500 кВ
(наименование стройки)
27 ВЛ 220 кВ Архара-Ядрино-т с отпайкой на ПС Тармачукан-т.
(наименование объекта капитального строительства)
ЛОКАЛЬНЫЙ СМЕТНЫЙ РАСЧЕТ (СМЕТА) № 02-27-07
27 ВЛ 220 кВ Архара-Ядрино-т с отпайкой на ПС Тармачукан-т. Урильское уч. л-во Архаринского л-ва
(наименование работ и затрат)
Составлен |  | Базисно-индексным |  |  | методом
Основание: |  | Ф.579959-19.27-РД
(проектная и (или) иная техническая документация)
Составлен(а) в текущем (базисном) уровне цен: I квартал 2026 года (01.01.2000)
[10 empty] | Средства на оплату труда рабочих | 9769.13 | 137.09 | тыс. руб.
Сметная стоимость |  |  | 26811.55 | ( | 458.78 | ) тыс. руб. |  |  |  | Нормативные затраты труда рабочих | 16220.44 |  | чел. ч.
| в том числе: | [8 empty] | Нормативные затраты труда машинистов | 1514.15 |  | чел. ч.
| строительных работ |  | 26811.55 | ( | 458.78 | ) тыс. руб.
| монтажных работ |  | 0 | ( | 0 | ) тыс. руб.
| оборудования |  | 0 | ( | 0 | ) тыс. руб.
| прочих затрат |  | 0 | ( | 0 | ) тыс. руб.
№ п.п. | Обоснование | Наименование работ и затрат |  |  | Единица измерения | Количество |  |  | Сметная стоимость в базисном уровне цен (в текущем уровне цен (гр. 8) для ресурсов, отсутствующих в ФРСН), руб. |  |  | Индексы | Сметная стоимость в текущем уровне цен, руб.
[6 empty] | на единицу | коэффициенты | всего с учетом коэффициента | на единицу | коэффициенты | всего
1 | 2 | 3 |  |  | 4 | 5 | 6 | 7 | 8 | 9 | 10 | 11 | 12
Раздел 1. Вырубка просеки
Срезка и сгребание кустарников
1 | ФЕР01-02-119-02 | Расчистка площадей от кустарника и мелколесья вручную: при средней поросли |  |  | 4: 100 м2; 5: 2413; 6: 1; 7: 2413
| 1 | ОТ |  |  | 8: 37.79; 9: 1.2; 10: 109424.72; 11: 71.26; 12: 7797605.55
|  | ЗТ |  |  | 4: чел.-ч; 5: 4.43; 6: 1.2; 7: 12827.508
|  | Итого по расценке |  |  | 8: 37.79; 10: 109424.72
|  | ФОТ |  |  | 10: 109424.72; 12: 7797605.55
| Пр/812-001.4-1 | НР Земляные работы по другим видам работ (подготовительным, сопутствующим, укрепительным) |  |  | 4: %; 5: 89; 7: 89; 10: 97388; 12: 6939868.94
| Пр/774-001.4 | СП Земляные работы по другим видам работ (подготовительным, сопутствующим, укрепительным) |  |  | 4: %; 5: 41; 7: 41; 10: 44864.14; 12: 3197018.28
|  | Всего по позиции |  |  | 10: 251676.86
Пролет 58-197
2 | ФЕР01-02-099-01 | Валка деревьев мягких пород с корня, диаметр стволов: до 16 см |  |  | 4: 100 шт; 5: 52.59; 6: 1; 7: 52.59
| 1 | ОТ |  |  | 8: 48.97; 9: 1.2; 10: 3090.4; 11: 71.26; 12: 220221.9
|  | ЗТ |  |  | 4: чел.-ч; 5: 5.21; 6: 1.2; 7: 328.7927
|  | Итого по расценке |  |  | 8: 48.97; 10: 3090.4
|  | ФОТ |  |  | 10: 3090.4; 12: 220221.9
| Пр/812-001.4-1 | НР Земляные работы по другим видам работ (подготовительным, сопутствующим, укрепительным) |  |  | 4: %; 5: 89; 7: 89; 10: 2750.46; 12: 195997.49
| Пр/774-001.4 | СП Земляные работы по другим видам работ (подготовительным, сопутствующим, укрепительным) |  |  | 4: %; 5: 41; 7: 41; 10: 1267.06; 12: 90290.98
|  | Всего по позиции |  |  | 10: 7107.92
3 | ФЕР01-02-099-04 | Валка деревьев мягких пород с корня, диаметр стволов: до 28 см |  |  | 4: 100 шт; 5: 23.6; 6: 1; 7: 23.6
| 1 | ОТ |  |  | 8: 94.94; 9: 1.2; 10: 2688.7; 11: 71.26; 12: 191596.76
|  | ЗТ |  |  | 4: чел.-ч; 5: 10.1; 6: 1.2; 7: 286.032
|  | Итого по расценке |  |  | 8: 94.94; 10: 2688.7
|  | ФОТ |  |  | 10: 2688.7; 12: 191596.76
| Пр/812-001.4-1 | НР Земляные работы по другим видам работ (подготовительным, сопутствующим, укрепительным) |  |  | 4: %; 5: 89; 7: 89; 10: 2392.94; 12: 170521.12
| Пр/774-001.4 | СП Земляные работы по другим видам работ (подготовительным, сопутствующим, укрепительным) |  |  | 4: %; 5: 41; 7: 41; 10: 1102.37; 12: 78554.67
|  | Всего по позиции |  |  | 10: 6184.01
4 | ФЕР01-02-099-05 | Валка деревьев мягких пород с корня, диаметр стволов: до 32 см |  |  | 4: 100 шт; 5: 7.89; 6: 1; 7: 7.89
| 1 | ОТ |  |  | 8: 125.96; 9: 1.2; 10: 1192.59; 11: 71.26; 12: 84983.96
|  | ЗТ |  |  | 4: чел.-ч; 5: 13.4; 6: 1.2; 7: 126.8712
|  | Итого по расценке |  |  | 8: 125.96; 10: 1192.59
|  | ФОТ |  |  | 10: 1192.59; 12: 84983.96
| Пр/812-001.4-1 | НР Земляные работы по другим видам работ (подготовительным, сопутствующим, укрепительным) |  |  | 4: %; 5: 89; 7: 89; 10: 1061.41; 12: 75635.72
| Пр/774-001.4 | СП Земляные работы по другим видам работ (подготовительным, сопутствующим, укрепительным) |  |  | 4: %; 5: 41; 7: 41; 10: 488.96; 12: 34843.42
|  | Всего по позиции |  |  | 10: 2742.96
5 | ФЕР01-02-099-06 | Валка деревьев мягких пород с корня, диаметр стволов: более 32 см |  |  | 4: 100 шт; 5: 0.39; 6: 1; 7: 0.39
| 1 | ОТ |  |  | 8: 192.7; 9: 1.2; 10: 90.18; 11: 71.26; 12: 6426.23
|  | ЗТ |  |  | 4: чел.-ч; 5: 20.5; 6: 1.2; 7: 9.594
|  | Итого по расценке |  |  | 8: 192.7; 10: 90.18
|  | ФОТ |  |  | 10: 90.18; 12: 6426.23
| Пр/812-001.4-1 | НР Земляные работы по другим видам работ (подготовительным, сопутствующим, укрепительным) |  |  | 4: %; 5: 89; 7: 89; 10: 80.26; 12: 5719.34
| Пр/774-001.4 | СП Земляные работы по другим видам работ (подготовительным, сопутствующим, укрепительным) |  |  | 4: %; 5: 41; 7: 41; 10: 36.97; 12: 2634.75
|  | Всего по позиции |  |  | 10: 207.41
6 | ФЕР01-02-100-01 | Трелевка хлыстов древесины на расстояние до 300 м тракторами мощностью 59 кВт (80 л.с.), диаметр стволов до 20 см |  |  | 4: 100 шт; 5: 52.59; 6: 1; 7: 52.59
| 1 | ОТ |  |  | 8: 115.44; 9: 1.2; 10: 7285.19; 11: 71.26; 12: 519142.64
| 2 | ЭМ |  |  | 8: 655.43; 9: 1.2; 10: 41362.88
| 3 | в т.ч. ОТм |  |  | 8: 114.62; 9: 1.2; 10: 7233.44; 11: 71.26; 12: 515454.93
|  | ЗТ |  |  | 4: чел.-ч; 5: 14.8; 6: 1.2; 7: 933.9984
|  | ЗТм |  |  | 4: чел.-ч; 5: 8.49; 6: 1.2; 7: 535.7869
|  | Итого по расценке |  |  | 8: 770.87; 10: 48648.07
|  | ФОТ |  |  | 10: 14518.63; 12: 1034597.57
| Пр/812-001.4-1 | НР Земляные работы по другим видам работ (подготовительным, сопутствующим, укрепительным) |  |  | 4: %; 5: 89; 7: 89; 10: 12921.58; 12: 920791.84
| Пр/774-001.4 | СП Земляные работы по другим видам работ (подготовительным, сопутствующим, укрепительным) |  |  | 4: %; 5: 41; 7: 41; 10: 5952.64; 12: 424185
|  | Всего по позиции |  |  | 10: 67522.29
7 | ФЕР01-02-100-07 | При трелевке на каждые последующие 100 м добавлять: к расценке 01-02-100-01 |  |  | 4: 100 шт; 5: 52.59; 6: 1; 7: 52.59
| 1 | ОТ |  |  | 8: 28.94; 9: 1.2; 10: 1826.35; 11: 71.26; 12: 130145.7
| 2 | ЭМ |  |  | 8: 163.66; 9: 1.2; 10: 10328.26
| 3 | в т.ч. ОТм |  |  | 8: 28.62; 9: 1.2; 10: 1806.15; 11: 71.26; 12: 128706.25
|  | ЗТ |  |  | 4: чел.-ч; 5: 3.71; 6: 1.2; 7: 234.1307
|  | ЗТм |  |  | 4: чел.-ч; 5: 2.12; 6: 1.2; 7: 133.789
|  | Итого по расценке |  |  | 8: 192.6; 10: 12154.61
|  | ФОТ |  |  | 10: 3632.5; 12: 258851.95
| Пр/812-001.4-1 | НР Земляные работы по другим видам работ (подготовительным, сопутствующим, укрепительным) |  |  | 4: %; 5: 89; 7: 89; 10: 3232.93; 12: 230378.24
| Пр/774-001.4 | СП Земляные работы по другим видам работ (подготовительным, сопутствующим, укрепительным) |  |  | 4: %; 5: 41; 7: 41; 10: 1489.33; 12: 106129.3
|  | Всего по позиции |  |  | 10: 16876.87
8 | ФЕР01-02-100-02 | Трелевка хлыстов древесины на расстояние до 300 м тракторами мощностью 59 кВт (80 л.с.), диаметр стволов до 30 см |  |  | 4: 100 шт; 5: 23.6; 6: 1; 7: 23.6
| 1 | ОТ |  |  | 8: 201.24; 9: 1.2; 10: 5699.12; 11: 71.26; 12: 406119.29
| 2 | ЭМ |  |  | 8: 1142.56; 9: 1.2; 10: 32357.3
| 3 | в т.ч. ОТм |  |  | 8: 199.8; 9: 1.2; 10: 5658.34; 11: 71.26; 12: 403213.31
|  | ЗТ |  |  | 4: чел.-ч; 5: 25.8; 6: 1.2; 7: 730.656
|  | ЗТм |  |  | 4: чел.-ч; 5: 14.8; 6: 1.2; 7: 419.136
|  | Итого по расценке |  |  | 8: 1343.8; 10: 38056.42
|  | ФОТ |  |  | 10: 11357.46; 12: 809332.6
| Пр/812-001.4-1 | НР Земляные работы по другим видам работ (подготовительным, сопутствующим, укрепительным) |  |  | 4: %; 5: 89; 7: 89; 10: 10108.14; 12: 720306.01
| Пр/774-001.4 | СП Земляные работы по другим видам работ (подготовительным, сопутствующим, укрепительным) |  |  | 4: %; 5: 41; 7: 41; 10: 4656.56; 12: 331826.37
|  | Всего по позиции |  |  | 10: 52821.12
9 | ФЕР01-02-100-08 | При трелевке на каждые последующие 100 м добавлять: к расценке 01-02-100-02 |  |  | 4: 100 шт; 5: 23.6; 6: 1; 7: 23.6
| 1 | ОТ |  |  | 8: 58.34; 9: 1.2; 10: 1652.19; 11: 71.26; 12: 117735.06
| 2 | ЭМ |  |  | 8: 330.42; 9: 1.2; 10: 9357.49
| 3 | в т.ч. ОТм |  |  | 8: 57.78; 9: 1.2; 10: 1636.33; 11: 71.26; 12: 116604.88
|  | ЗТ |  |  | 4: чел.-ч; 5: 7.48; 6: 1.2; 7: 211.8336
|  | ЗТм |  |  | 4: чел.-ч; 5: 4.28; 6: 1.2; 7: 121.2096
|  | Итого по расценке |  |  | 8: 388.76; 10: 11009.68
|  | ФОТ |  |  | 10: 3288.52; 12: 234339.94
| Пр/812-001.4-1 | НР Земляные работы по другим видам работ (подготовительным, сопутствующим, укрепительным) |  |  | 4: %; 5: 89; 7: 89; 10: 2926.78; 12: 208562.55
| Пр/774-001.4 | СП Земляные работы по другим видам работ (подготовительным, сопутствующим, укрепительным) |  |  | 4: %; 5: 41; 7: 41; 10: 1348.29; 12: 96079.38
|  | Всего по позиции |  |  | 10: 15284.75
10 | ФЕР01-02-100-03 | Трелевка хлыстов древесины на расстояние до 300 м тракторами мощностью 59 кВт (80 л.с.), диаметр стволов свыше 30 см |  |  | 4: 100 шт; 5: 8.21; 6: 1; 7: 8.21
| 1 | ОТ |  |  | 8: 326.82; 9: 1.2; 10: 3219.83; 11: 71.26; 12: 229445.09
| 2 | ЭМ |  |  | 8: 1852.8; 9: 1.2; 10: 18253.79
| 3 | в т.ч. ОТм |  |  | 8: 324; 9: 1.2; 10: 3192.05; 11: 71.26; 12: 227465.48
|  | ЗТ |  |  | 4: чел.-ч; 5: 41.9; 6: 1.2; 7: 412.7988
|  | ЗТм |  |  | 4: чел.-ч; 5: 24; 6: 1.2; 7: 236.448
|  | Итого по расценке |  |  | 8: 2179.62; 10: 21473.62
|  | ФОТ |  |  | 10: 6411.88; 12: 456910.57
| Пр/812-001.4-1 | НР Земляные работы по другим видам работ (подготовительным, сопутствующим, укрепительным) |  |  | 4: %; 5: 89; 7: 89; 10: 5706.57; 12: 406650.41
| Пр/774-001.4 | СП Земляные работы по другим видам работ (подготовительным, сопутствующим, укрепительным) |  |  | 4: %; 5: 41; 7: 41; 10: 2628.87; 12: 187333.33
|  | Всего по позиции |  |  | 10: 29809.06
11 | ФЕР01-02-100-09 | При трелевке на каждые последующие 100 м добавлять: к расценке 01-02-100-03 |  |  | 4: 100 шт; 5: 8.21; 6: 1; 7: 8.21
| 1 | ОТ |  |  | 8: 93.6; 9: 1.2; 10: 922.15; 11: 71.26; 12: 65712.41
| 2 | ЭМ |  |  | 8: 531.14; 9: 1.2; 10: 5232.79
| 3 | в т.ч. ОТм |  |  | 8: 92.88; 9: 1.2; 10: 915.05; 11: 71.26; 12: 65206.46
|  | ЗТ |  |  | 4: чел.-ч; 5: 12; 6: 1.2; 7: 118.224
|  | ЗТм |  |  | 4: чел.-ч; 5: 6.88; 6: 1.2; 7: 67.7818
|  | Итого по расценке |  |  | 8: 624.74; 10: 6154.94
|  | ФОТ |  |  | 10: 1837.2; 12: 130918.87
| Пр/812-001.4-1 | НР Земляные работы по другим видам работ (подготовительным, сопутствующим, укрепительным) |  |  | 4: %; 5: 89; 7: 89; 10: 1635.11; 12: 116517.79
| Пр/774-001.4 | СП Земляные работы по другим видам работ (подготовительным, сопутствующим, укрепительным) |  |  | 4: %; 5: 41; 7: 41; 10: 753.25; 12: 53676.74
|  | Всего по позиции |  |  | 10: 8543.3
|  | Итого по разделу 1. Вырубка просеки |  |  | 10: 458776.55
|  | Итого прямые затраты по разделу |  |  | 10: 253983.93; 12: 12218032.67
в том числе
|  | - оплата труда (ОТ) |  |  | 10: 137091.42; 12: 9769134.59
|  | - эксплуатация машин и механизмов |  |  | 10: 116892.51; 12: 2448898.08
в том числе
|  | эксплуатация машин и механизмов без учета доплат к оплате труда машинистов |  |  | 10: 116892.51; 12: 2448898.08
в том числе
|  | оплата труда машинистов (ОТм) |  |  | 10: 20441.36; 12: 1456651.31
|  | Итого ФОТ (справочно) |  |  | 10: 157532.78; 12: 11225785.9
|  | Итого накладные расходы |  |  | 10: 140204.18; 12: 9990949.45
|  | Итого сметная прибыль |  |  | 10: 64588.44; 12: 4602572.22
|  | Итого по разделу |  |  | 10: 458776.55; 12: 26811554.34
Справочно
|  | затраты труда рабочих |  |  | 7: 16220.4394
|  | затраты труда машинистов |  |  | 7: 1514.1512
ВСЕГО по смете
|  | Итого по всем разделам |  |  | 10: 458776.55
|  | ВСЕГО строительные работы |  |  | 10: 458776.55; 12: 26811554.34
в том числе
|  | всего прямые затраты |  |  | 10: 253983.93; 12: 12218032.67
в том числе
|  | - оплата труда (ОТ) |  |  | 10: 137091.42; 12: 9769134.59
|  | - эксплуатация машин и механизмов |  |  | 10: 116892.51; 12: 2448898.08
|  | в т.ч. эксплуатация машин и механизмов без учета доплат к оплате труда машинистов |  |  | 10: 116892.51; 12: 2448898.08
|  | - в т.ч. оплата труда машинистов (ОТм) |  |  | 10: 20441.36; 12: 1456651.31
|  | всего ФОТ (справочно) |  |  | 10: 157532.78; 12: 11225785.9
|  | всего накладные расходы |  |  | 10: 140204.18; 12: 9990949.45
|  | всего сметная прибыль |  |  | 10: 64588.44; 12: 4602572.22
|  | ВСЕГО по смете |  |  | 10: 458776.55; 12: 26811554.34
|  | Всего прямые затраты |  |  | 10: 253983.93; 12: 12218032.67
в том числе
|  | - оплата труда рабочих (ОТ) |  |  | 10: 137091.42; 12: 9769134.59
|  | - эксплуатация машин и механизмов |  |  | 10: 116892.51; 12: 2448898.08
|  | в т.ч. эксплуатация машин и механизмов без учета доплат к оплате труда машинистов |  |  | 10: 116892.51; 12: 2448898.08
|  | - в т.ч. оплата труда машинистов (ОТм) |  |  | 10: 20441.36; 12: 1456651.31
|  | Всего ФОТ (справочно) |  |  | 10: 157532.78; 12: 11225785.9
|  | Всего накладные расходы |  |  | 10: 140204.18; 12: 9990949.45
|  | Всего сметная прибыль |  |  | 10: 64588.44; 12: 4602572.22
Справочно
|  | затраты труда рабочих |  |  | 7: 16220.4394
|  | затраты труда машинистов |  |  | 7: 1514.1512
Составил: ______________________________________/ Григорова И. А. /
должность, подпись (инициалы, фамилия)
Проверил: ______________________________________ / Черкасов А. В. /
должность, подпись (инициалы, фамилия)

## 02-27-08
Приложение № 2
к Методике определения сметной стоимости строительства, реконструкции, капитального ремонта, сноса
объектов капитального строительства, работ по сохранению объектов культурного наследия
(памятников истории и культуры) народов Российской Федерации на территории Российской Федерации,
утвержденной приказом Министерства строительства и жилищно-коммунального хозяйства Российской Федерации
от 4 августа 2020 г. № 421/пр (с учетом изменений внесенных приказом Минстроя России от 30.01.2024 № 55/пр)
Наименование программного продукта | [6 empty] | ПК Госстройсмета-3
Наименование редакции сметных нормативов | [6 empty] | СНБ ФЕР-2001 (Ред.2020г.), Приказ Минстроя России от 26.12.2019 № 876/пр Приказ Минстроя России от 04.08.2020 № 421/пр, Приказ Минстроя России от 08.08.2022 № 648/пр
Реквизиты приказов об утверждении дополнений и изменений к сметным нормативам | [6 empty] | Приказ Минстроя России от 01.06.2020 № 294/пр, Приказ Минстроя России от 09.02.2021 № 51/пр, Приказ Минстроя России от 14.10.2021 № 746/пр, Приказ Минстроя России от 20.10.2020 № 636/пр, Приказ Минстроя России от 20.12.2021 № 962/пр, Приказ Минстроя России от 24.05.2021 № 321/пр, Приказ Минстроя России от 24.06.2021 № 408/пр, Приказ Минстроя России от 30.06.2020 № 352/пр,Приказ Минстроя России от 30.03.2020 № 172/пр Приказ Минстроя России от 07.07.2022 № 557/пр
Реквизиты письма Минстроя России об индексах изменения сметной стоимости строительства, включаемые в федеральный реестр сметных нормативов и размещаемые в федеральной государственной информационной системе ценообразования в строительстве, подготовленного в соответствии с пунктом 85 Методики расчета индексов изменения сметной стоимости строительства, утвержденной приказом Министерства строительства и жилищно-коммунального хозяйства Российской Федерации от 5 июня 2019 г. № 326/пр | [6 empty] | Письмо Минстрой России от 30.12.2025 № 81879-ИФ/09, I квартал 2026; Прочие объекты; Амурская область
Реквизиты нормативного правового акта об утверждении оплаты труда, утверждаемый в соответствии с пунктом 22(1) Правилами мониторинга цен, утвержденными постановлением Правительства Российской Федерации от 23 декабря 2016 г. № 1452
Наименование субъекта Российской Федерации | [6 empty] | Амурская область
Наименование зоны субъекта Российской Федерации | [6 empty] | 1 зона
Расширение просеки ВЛ 220-500 кВ
(наименование стройки)
27 ВЛ 220 кВ Архара-Ядрино-т с отпайкой на ПС Тармачукан-т.
(наименование объекта капитального строительства)
ЛОКАЛЬНЫЙ СМЕТНЫЙ РАСЧЕТ (СМЕТА) № 02-27-08
27 ВЛ 220 кВ Архара-Ядрино-т с отпайкой на ПС Тармачукан-т. Урильское уч. л-во Архаринского л-ва
(наименование работ и затрат)
Составлен |  | Базисно-индексным |  |  | методом
Основание: |  | Ф.579959-19.27-РД
(проектная и (или) иная техническая документация)
Составлен(а) в текущем (базисном) уровне цен: I квартал 2026 года (01.01.2000)
[10 empty] | Средства на оплату труда рабочих | 1163.9 | 16.33 | тыс. руб.
Сметная стоимость |  |  | 2676.98 | ( | 37.57 | ) тыс. руб. |  |  |  | Нормативные затраты труда рабочих | 1948.54 |  | чел. ч.
| в том числе: | [8 empty] | Нормативные затраты труда машинистов |  |  | чел. ч.
| строительных работ |  | 2676.98 | ( | 37.57 | ) тыс. руб.
| монтажных работ |  | 0 | ( | 0 | ) тыс. руб.
| оборудования |  | 0 | ( | 0 | ) тыс. руб.
| прочих затрат |  | 0 | ( | 0 | ) тыс. руб.
№ п.п. | Обоснование | Наименование работ и затрат |  |  | Единица измерения | Количество |  |  | Сметная стоимость в базисном уровне цен (в текущем уровне цен (гр. 8) для ресурсов, отсутствующих в ФРСН), руб. |  |  | Индексы | Сметная стоимость в текущем уровне цен, руб.
[6 empty] | на единицу | коэффициенты | всего с учетом коэффициента | на единицу | коэффициенты | всего
1 | 2 | 3 |  |  | 4 | 5 | 6 | 7 | 8 | 9 | 10 | 11 | 12
Раздел 1. Вырубка просеки
Пролет 58-197
1 | ФЕР01-02-101-02 | Разделка древесины мягких пород, полученной от валки леса, диаметр стволов: до 16 см |  |  | 4: 100 деревьев; 5: 52.59; 6: 1; 7: 52.59
| Прил.1.12 п.3.213 | Разделка древесины без заготовки дров ОЗП=0,8; ЭМ=0,7; ЗПМ=0,7; ТЗ=0,8; ТЗМ=0,7
| 1 | ОТ |  |  | 8: 112.29; 9: 0.96; 10: 5669.12; 11: 71.26; 12: 403981.49
|  | ЗТ |  |  | 4: чел.-ч; 5: 13.4; 6: 0.96; 7: 676.5178
|  | Итого по расценке |  |  | 8: 112.29; 10: 5669.12
|  | ФОТ |  |  | 10: 5669.12; 12: 403981.49
| Пр/812-001.4-1 | НР Земляные работы по другим видам работ (подготовительным, сопутствующим, укрепительным) |  |  | 4: %; 5: 89; 7: 89; 10: 5045.52; 12: 359543.53
| Пр/774-001.4 | СП Земляные работы по другим видам работ (подготовительным, сопутствующим, укрепительным) |  |  | 4: %; 5: 41; 7: 41; 10: 2324.34; 12: 165632.41
|  | Всего по позиции |  |  | 10: 13038.98
2 | ФЕР01-02-101-05 | Разделка древесины мягких пород, полученной от валки леса, диаметр стволов: до 28 см |  |  | 4: 100 деревьев; 5: 23.6; 6: 1; 7: 23.6
| Прил.1.12 п.3.213 | Разделка древесины без заготовки дров ОЗП=0,8; ЭМ=0,7; ЗПМ=0,7; ТЗ=0,8; ТЗМ=0,7
| 1 | ОТ |  |  | 8: 323.47; 9: 0.96; 10: 7328.54; 11: 71.26; 12: 522231.76
|  | ЗТ |  |  | 4: чел.-ч; 5: 38.6; 6: 0.96; 7: 874.5216
|  | Итого по расценке |  |  | 8: 323.47; 10: 7328.54
|  | ФОТ |  |  | 10: 7328.54; 12: 522231.76
| Пр/812-001.4-1 | НР Земляные работы по другим видам работ (подготовительным, сопутствующим, укрепительным) |  |  | 4: %; 5: 89; 7: 89; 10: 6522.4; 12: 464786.27
| Пр/774-001.4 | СП Земляные работы по другим видам работ (подготовительным, сопутствующим, укрепительным) |  |  | 4: %; 5: 41; 7: 41; 10: 3004.7; 12: 214115.02
|  | Всего по позиции |  |  | 10: 16855.64
3 | ФЕР01-02-101-06 | Разделка древесины мягких пород, полученной от валки леса, диаметр стволов: до 32 см |  |  | 4: 100 деревьев; 5: 7.89; 6: 1; 7: 7.89
| Прил.1.12 п.3.213 | Разделка древесины без заготовки дров ОЗП=0,8; ЭМ=0,7; ЗПМ=0,7; ТЗ=0,8; ТЗМ=0,7
| 1 | ОТ |  |  | 8: 406.43; 9: 0.96; 10: 3078.46; 11: 71.26; 12: 219371.06
|  | ЗТ |  |  | 4: чел.-ч; 5: 48.5; 6: 0.96; 7: 367.3584
|  | Итого по расценке |  |  | 8: 406.43; 10: 3078.46
|  | ФОТ |  |  | 10: 3078.46; 12: 219371.06
| Пр/812-001.4-1 | НР Земляные работы по другим видам работ (подготовительным, сопутствующим, укрепительным) |  |  | 4: %; 5: 89; 7: 89; 10: 2739.83; 12: 195240.24
| Пр/774-001.4 | СП Земляные работы по другим видам работ (подготовительным, сопутствующим, укрепительным) |  |  | 4: %; 5: 41; 7: 41; 10: 1262.17; 12: 89942.13
|  | Всего по позиции |  |  | 10: 7080.46
4 | ФЕР01-02-101-07 | Разделка древесины мягких пород, полученной от валки леса, диаметр стволов: более 32 см |  |  | 4: 100 деревьев; 5: 0.39; 6: 1; 7: 0.39
| Прил.1.12 п.3.213 | Разделка древесины без заготовки дров ОЗП=0,8; ЭМ=0,7; ЗПМ=0,7; ТЗ=0,8; ТЗМ=0,7
| 1 | ОТ |  |  | 8: 686.67; 9: 0.96; 10: 257.09; 11: 71.26; 12: 18320.23
|  | ЗТ |  |  | 4: чел.-ч; 5: 80.5; 6: 0.96; 7: 30.1392
|  | Итого по расценке |  |  | 8: 686.67; 10: 257.09
|  | ФОТ |  |  | 10: 257.09; 12: 18320.23
| Пр/812-001.4-1 | НР Земляные работы по другим видам работ (подготовительным, сопутствующим, укрепительным) |  |  | 4: %; 5: 89; 7: 89; 10: 228.81; 12: 16305
| Пр/774-001.4 | СП Земляные работы по другим видам работ (подготовительным, сопутствующим, укрепительным) |  |  | 4: %; 5: 41; 7: 41; 10: 105.41; 12: 7511.29
|  | Всего по позиции |  |  | 10: 591.31
|  | Итого по разделу 1. Вырубка просеки |  |  | 10: 37566.39
|  | Итого прямые затраты по разделу |  |  | 10: 16333.21; 12: 1163904.54
в том числе
|  | - оплата труда (ОТ) |  |  | 10: 16333.21; 12: 1163904.54
|  | - эксплуатация машин и механизмов |  |  | 10: 0; 12: 0
в том числе
|  | эксплуатация машин и механизмов без учета доплат к оплате труда машинистов |  |  | 10: 0; 12: 0
в том числе
|  | оплата труда машинистов (ОТм) |  |  | 10: 0; 12: 0
|  | Итого ФОТ (справочно) |  |  | 10: 16333.21; 12: 1163904.54
|  | Итого накладные расходы |  |  | 10: 14536.56; 12: 1035875.04
|  | Итого сметная прибыль |  |  | 10: 6696.62; 12: 477200.85
|  | Итого по разделу |  |  | 10: 37566.39; 12: 2676980.43
Справочно
|  | затраты труда рабочих |  |  | 7: 1948.537
|  | затраты труда машинистов |  |  | 7: 0
ВСЕГО по смете
|  | Итого по всем разделам |  |  | 10: 37566.39
|  | ВСЕГО строительные работы |  |  | 10: 37566.39; 12: 2676980.43
в том числе
|  | всего прямые затраты |  |  | 10: 16333.21; 12: 1163904.54
в том числе
|  | - оплата труда (ОТ) |  |  | 10: 16333.21; 12: 1163904.54
|  | - эксплуатация машин и механизмов |  |  | 10: 0; 12: 0
|  | в т.ч. эксплуатация машин и механизмов без учета доплат к оплате труда машинистов |  |  | 10: 0; 12: 0
|  | - в т.ч. оплата труда машинистов (ОТм) |  |  | 10: 0; 12: 0
|  | всего ФОТ (справочно) |  |  | 10: 16333.21; 12: 1163904.54
|  | всего накладные расходы |  |  | 10: 14536.56; 12: 1035875.04
|  | всего сметная прибыль |  |  | 10: 6696.62; 12: 477200.85
|  | ВСЕГО по смете |  |  | 10: 37566.39; 12: 2676980.43
|  | Всего прямые затраты |  |  | 10: 16333.21; 12: 1163904.54
в том числе
|  | - оплата труда рабочих (ОТ) |  |  | 10: 16333.21; 12: 1163904.54
|  | - эксплуатация машин и механизмов |  |  | 10: 0; 12: 0
|  | в т.ч. эксплуатация машин и механизмов без учета доплат к оплате труда машинистов |  |  | 10: 0; 12: 0
|  | - в т.ч. оплата труда машинистов (ОТм) |  |  | 10: 0; 12: 0
|  | Всего ФОТ (справочно) |  |  | 10: 16333.21; 12: 1163904.54
|  | Всего накладные расходы |  |  | 10: 14536.56; 12: 1035875.04
|  | Всего сметная прибыль |  |  | 10: 6696.62; 12: 477200.85
Справочно
|  | затраты труда рабочих |  |  | 7: 1948.537
|  | затраты труда машинистов |  |  | 7: 0
Составил: ______________________________________/ Григорова И. А. /
должность, подпись (инициалы, фамилия)
Проверил: ______________________________________ / Черкасов А. В. /
должность, подпись (инициалы, фамилия)

## 02-27-09
Приложение № 2
к Методике определения сметной стоимости строительства, реконструкции, капитального ремонта, сноса
объектов капитального строительства, работ по сохранению объектов культурного наследия
(памятников истории и культуры) народов Российской Федерации на территории Российской Федерации,
утвержденной приказом Министерства строительства и жилищно-коммунального хозяйства Российской Федерации
от 4 августа 2020 г. № 421/пр (с учетом изменений внесенных приказом Минстроя России от 30.01.2024 № 55/пр)
Наименование программного продукта | [6 empty] | ПК Госстройсмета-3
Наименование редакции сметных нормативов | [6 empty] | СНБ ФЕР-2001 (Ред.2020г.), Приказ Минстроя России от 26.12.2019 № 876/пр Приказ Минстроя России от 04.08.2020 № 421/пр, Приказ Минстроя России от 08.08.2022 № 648/пр
Реквизиты приказов об утверждении дополнений и изменений к сметным нормативам | [6 empty] | Приказ Минстроя России от 01.06.2020 № 294/пр, Приказ Минстроя России от 09.02.2021 № 51/пр, Приказ Минстроя России от 14.10.2021 № 746/пр, Приказ Минстроя России от 20.10.2020 № 636/пр, Приказ Минстроя России от 20.12.2021 № 962/пр, Приказ Минстроя России от 24.05.2021 № 321/пр, Приказ Минстроя России от 24.06.2021 № 408/пр, Приказ Минстроя России от 30.06.2020 № 352/пр,Приказ Минстроя России от 30.03.2020 № 172/пр Приказ Минстроя России от 07.07.2022 № 557/пр
Реквизиты письма Минстроя России об индексах изменения сметной стоимости строительства, включаемые в федеральный реестр сметных нормативов и размещаемые в федеральной государственной информационной системе ценообразования в строительстве, подготовленного в соответствии с пунктом 85 Методики расчета индексов изменения сметной стоимости строительства, утвержденной приказом Министерства строительства и жилищно-коммунального хозяйства Российской Федерации от 5 июня 2019 г. № 326/пр | [6 empty] | Письмо Минстрой России от 30.12.2025 № 81879-ИФ/09, I квартал 2026; Прочие объекты; Амурская область
Реквизиты нормативного правового акта об утверждении оплаты труда, утверждаемый в соответствии с пунктом 22(1) Правилами мониторинга цен, утвержденными постановлением Правительства Российской Федерации от 23 декабря 2016 г. № 1452
Наименование субъекта Российской Федерации | [6 empty] | Амурская область
Наименование зоны субъекта Российской Федерации | [6 empty] | 1 зона
Расширение просеки ВЛ 220-500 кВ
(наименование стройки)
27 ВЛ 220 кВ Архара-Ядрино-т с отпайкой на ПС Тармачукан-т.
(наименование объекта капитального строительства)
ЛОКАЛЬНЫЙ СМЕТНЫЙ РАСЧЕТ (СМЕТА) № 02-27-09
27 ВЛ 220 кВ Архара-Ядрино-т с отпайкой на ПС Тармачукан-т. Кундурское уч. л-во Архаринского л-ва
(наименование работ и затрат)
Составлен |  | Базисно-индексным |  |  | методом
Основание: |  | Ф.579959-19.27-РД
(проектная и (или) иная техническая документация)
Составлен(а) в текущем (базисном) уровне цен: I квартал 2026 года (01.01.2000)
[10 empty] | Средства на оплату труда рабочих | 14848.03 | 208.36 | тыс. руб.
Сметная стоимость |  |  | 40438.3 | ( | 686.97 | ) тыс. руб. |  |  |  | Нормативные затраты труда рабочих | 24642.36 |  | чел. ч.
| в том числе: | [8 empty] | Нормативные затраты труда машинистов | 2192.43 |  | чел. ч.
| строительных работ |  | 40438.3 | ( | 686.97 | ) тыс. руб.
| монтажных работ |  | 0 | ( | 0 | ) тыс. руб.
| оборудования |  | 0 | ( | 0 | ) тыс. руб.
| прочих затрат |  | 0 | ( | 0 | ) тыс. руб.
№ п.п. | Обоснование | Наименование работ и затрат |  |  | Единица измерения | Количество |  |  | Сметная стоимость в базисном уровне цен (в текущем уровне цен (гр. 8) для ресурсов, отсутствующих в ФРСН), руб. |  |  | Индексы | Сметная стоимость в текущем уровне цен, руб.
[6 empty] | на единицу | коэффициенты | всего с учетом коэффициента | на единицу | коэффициенты | всего
1 | 2 | 3 |  |  | 4 | 5 | 6 | 7 | 8 | 9 | 10 | 11 | 12
Раздел 1. Вырубка просеки
Срезка и сгребание кустарников
1 | ФЕР01-02-119-02 | Расчистка площадей от кустарника и мелколесья вручную: при средней поросли |  |  | 4: 100 м2; 5: 3711; 6: 1; 7: 3711
| 1 | ОТ |  |  | 8: 37.79; 9: 1.2; 10: 168286.43; 11: 71.26; 12: 11992091
|  | ЗТ |  |  | 4: чел.-ч; 5: 4.43; 6: 1.2; 7: 19727.676
|  | Итого по расценке |  |  | 8: 37.79; 10: 168286.43
|  | ФОТ |  |  | 10: 168286.43; 12: 11992091
| Пр/812-001.4-1 | НР Земляные работы по другим видам работ (подготовительным, сопутствующим, укрепительным) |  |  | 4: %; 5: 89; 7: 89; 10: 149774.92; 12: 10672960.99
| Пр/774-001.4 | СП Земляные работы по другим видам работ (подготовительным, сопутствующим, укрепительным) |  |  | 4: %; 5: 41; 7: 41; 10: 68997.44; 12: 4916757.31
|  | Всего по позиции |  |  | 10: 387058.79
Пролет 197-341, 373-377, 1-12 ПС Тарманчукан Т
2 | ФЕР01-02-099-01 | Валка деревьев мягких пород с корня, диаметр стволов: до 16 см |  |  | 4: 100 шт; 5: 76.94; 6: 1; 7: 76.94
| 1 | ОТ |  |  | 8: 48.97; 9: 1.2; 10: 4521.3; 11: 71.26; 12: 322187.84
|  | ЗТ |  |  | 4: чел.-ч; 5: 5.21; 6: 1.2; 7: 481.0289
|  | Итого по расценке |  |  | 8: 48.97; 10: 4521.3
|  | ФОТ |  |  | 10: 4521.3; 12: 322187.84
| Пр/812-001.4-1 | НР Земляные работы по другим видам работ (подготовительным, сопутствующим, укрепительным) |  |  | 4: %; 5: 89; 7: 89; 10: 4023.96; 12: 286747.18
| Пр/774-001.4 | СП Земляные работы по другим видам работ (подготовительным, сопутствующим, укрепительным) |  |  | 4: %; 5: 41; 7: 41; 10: 1853.73; 12: 132097.01
|  | Всего по позиции |  |  | 10: 10398.99
3 | ФЕР01-02-099-04 | Валка деревьев мягких пород с корня, диаметр стволов: до 28 см |  |  | 4: 100 шт; 5: 33.46; 6: 1; 7: 33.46
| 1 | ОТ |  |  | 8: 94.94; 9: 1.2; 10: 3812.03; 11: 71.26; 12: 271645.26
|  | ЗТ |  |  | 4: чел.-ч; 5: 10.1; 6: 1.2; 7: 405.5352
|  | Итого по расценке |  |  | 8: 94.94; 10: 3812.03
|  | ФОТ |  |  | 10: 3812.03; 12: 271645.26
| Пр/812-001.4-1 | НР Земляные работы по другим видам работ (подготовительным, сопутствующим, укрепительным) |  |  | 4: %; 5: 89; 7: 89; 10: 3392.71; 12: 241764.28
| Пр/774-001.4 | СП Земляные работы по другим видам работ (подготовительным, сопутствующим, укрепительным) |  |  | 4: %; 5: 41; 7: 41; 10: 1562.93; 12: 111374.56
|  | Всего по позиции |  |  | 10: 8767.67
4 | ФЕР01-02-099-05 | Валка деревьев мягких пород с корня, диаметр стволов: до 32 см |  |  | 4: 100 шт; 5: 10.94; 6: 1; 7: 10.94
| 1 | ОТ |  |  | 8: 125.96; 9: 1.2; 10: 1653.6; 11: 71.26; 12: 117835.54
|  | ЗТ |  |  | 4: чел.-ч; 5: 13.4; 6: 1.2; 7: 175.9152
|  | Итого по расценке |  |  | 8: 125.96; 10: 1653.6
|  | ФОТ |  |  | 10: 1653.6; 12: 117835.54
| Пр/812-001.4-1 | НР Земляные работы по другим видам работ (подготовительным, сопутствующим, укрепительным) |  |  | 4: %; 5: 89; 7: 89; 10: 1471.7; 12: 104873.63
| Пр/774-001.4 | СП Земляные работы по другим видам работ (подготовительным, сопутствующим, укрепительным) |  |  | 4: %; 5: 41; 7: 41; 10: 677.98; 12: 48312.57
|  | Всего по позиции |  |  | 10: 3803.28
5 | ФЕР01-02-099-06 | Валка деревьев мягких пород с корня, диаметр стволов: более 32 см |  |  | 4: 100 шт; 5: 1.02; 6: 1; 7: 1.02
| 1 | ОТ |  |  | 8: 192.7; 9: 1.2; 10: 235.86; 11: 71.26; 12: 16807.38
|  | ЗТ |  |  | 4: чел.-ч; 5: 20.5; 6: 1.2; 7: 25.092
|  | Итого по расценке |  |  | 8: 192.7; 10: 235.86
|  | ФОТ |  |  | 10: 235.86; 12: 16807.38
| Пр/812-001.4-1 | НР Земляные работы по другим видам работ (подготовительным, сопутствующим, укрепительным) |  |  | 4: %; 5: 89; 7: 89; 10: 209.92; 12: 14958.57
| Пр/774-001.4 | СП Земляные работы по другим видам работ (подготовительным, сопутствующим, укрепительным) |  |  | 4: %; 5: 41; 7: 41; 10: 96.7; 12: 6891.03
|  | Всего по позиции |  |  | 10: 542.48
6 | ФЕР01-02-099-07 | Валка деревьев твердых пород и лиственницы с корня, диаметр стволов: до 16 см |  |  | 4: 100 шт; 5: 0.13; 6: 1; 7: 0.13
| 1 | ОТ |  |  | 8: 59.22; 9: 1.2; 10: 9.24; 11: 71.26; 12: 658.44
|  | ЗТ |  |  | 4: чел.-ч; 5: 6.3; 6: 1.2; 7: 0.9828
|  | Итого по расценке |  |  | 8: 59.22; 10: 9.24
|  | ФОТ |  |  | 10: 9.24; 12: 658.44
| Пр/812-001.4-1 | НР Земляные работы по другим видам работ (подготовительным, сопутствующим, укрепительным) |  |  | 4: %; 5: 89; 7: 89; 10: 8.22; 12: 586.01
| Пр/774-001.4 | СП Земляные работы по другим видам работ (подготовительным, сопутствующим, укрепительным) |  |  | 4: %; 5: 41; 7: 41; 10: 3.79; 12: 269.96
|  | Всего по позиции |  |  | 10: 21.25
7 | ФЕР01-02-099-10 | Валка деревьев твердых пород и лиственницы с корня, диаметр стволов: до 28 см |  |  | 4: 100 шт; 5: 0.05; 6: 1; 7: 0.05
| 1 | ОТ |  |  | 8: 115.62; 9: 1.2; 10: 6.94; 11: 71.26; 12: 494.54
|  | ЗТ |  |  | 4: чел.-ч; 5: 12.3; 6: 1.2; 7: 0.738
|  | Итого по расценке |  |  | 8: 115.62; 10: 6.94
|  | ФОТ |  |  | 10: 6.94; 12: 494.54
| Пр/812-001.4-1 | НР Земляные работы по другим видам работ (подготовительным, сопутствующим, укрепительным) |  |  | 4: %; 5: 89; 7: 89; 10: 6.18; 12: 440.14
| Пр/774-001.4 | СП Земляные работы по другим видам работ (подготовительным, сопутствующим, укрепительным) |  |  | 4: %; 5: 41; 7: 41; 10: 2.85; 12: 202.76
|  | Всего по позиции |  |  | 10: 15.97
8 | ФЕР01-02-099-11 | Валка деревьев твердых пород и лиственницы с корня, диаметр стволов: до 32 см |  |  | 4: 100 шт; 5: 0.02; 6: 1; 7: 0.02
| 1 | ОТ |  |  | 8: 154.16; 9: 1.2; 10: 3.7; 11: 71.26; 12: 263.66
|  | ЗТ |  |  | 4: чел.-ч; 5: 16.4; 6: 1.2; 7: 0.3936
|  | Итого по расценке |  |  | 8: 154.16; 10: 3.7
|  | ФОТ |  |  | 10: 3.7; 12: 263.66
| Пр/812-001.4-1 | НР Земляные работы по другим видам работ (подготовительным, сопутствующим, укрепительным) |  |  | 4: %; 5: 89; 7: 89; 10: 3.29; 12: 234.66
| Пр/774-001.4 | СП Земляные работы по другим видам работ (подготовительным, сопутствующим, укрепительным) |  |  | 4: %; 5: 41; 7: 41; 10: 1.52; 12: 108.1
|  | Всего по позиции |  |  | 10: 8.51
9 | ФЕР01-02-100-01 | Трелевка хлыстов древесины на расстояние до 300 м тракторами мощностью 59 кВт (80 л.с.), диаметр стволов до 20 см |  |  | 4: 100 шт; 5: 77.07; 6: 1; 7: 77.07
| 1 | ОТ |  |  | 8: 115.44; 9: 1.2; 10: 10676.35; 11: 71.26; 12: 760796.7
| 2 | ЭМ |  |  | 8: 655.43; 9: 1.2; 10: 60616.79
| 3 | в т.ч. ОТм |  |  | 8: 114.62; 9: 1.2; 10: 10600.52; 11: 71.26; 12: 755393.06
|  | ЗТ |  |  | 4: чел.-ч; 5: 14.8; 6: 1.2; 7: 1368.7632
|  | ЗТм |  |  | 4: чел.-ч; 5: 8.49; 6: 1.2; 7: 785.1892
|  | Итого по расценке |  |  | 8: 770.87; 10: 71293.14
|  | ФОТ |  |  | 10: 21276.87; 12: 1516189.76
| Пр/812-001.4-1 | НР Земляные работы по другим видам работ (подготовительным, сопутствующим, укрепительным) |  |  | 4: %; 5: 89; 7: 89; 10: 18936.41; 12: 1349408.89
| Пр/774-001.4 | СП Земляные работы по другим видам работ (подготовительным, сопутствующим, укрепительным) |  |  | 4: %; 5: 41; 7: 41; 10: 8723.52; 12: 621637.8
|  | Всего по позиции |  |  | 10: 98953.07
10 | ФЕР01-02-100-07 | При трелевке на каждые последующие 100 м добавлять: к расценке 01-02-100-01 |  |  | 4: 100 шт; 5: 77.07; 6: 1; 7: 77.07
| 1 | ОТ |  |  | 8: 28.94; 9: 1.2; 10: 2676.49; 11: 71.26; 12: 190726.68
| 2 | ЭМ |  |  | 8: 163.66; 9: 1.2; 10: 15135.93
| 3 | в т.ч. ОТм |  |  | 8: 28.62; 9: 1.2; 10: 2646.89; 11: 71.26; 12: 188617.38
|  | ЗТ |  |  | 4: чел.-ч; 5: 3.71; 6: 1.2; 7: 343.1156
|  | ЗТм |  |  | 4: чел.-ч; 5: 2.12; 6: 1.2; 7: 196.0661
|  | Итого по расценке |  |  | 8: 192.6; 10: 17812.42
|  | ФОТ |  |  | 10: 5323.38; 12: 379344.06
| Пр/812-001.4-1 | НР Земляные работы по другим видам работ (подготовительным, сопутствующим, укрепительным) |  |  | 4: %; 5: 89; 7: 89; 10: 4737.81; 12: 337616.21
| Пр/774-001.4 | СП Земляные работы по другим видам работ (подготовительным, сопутствующим, укрепительным) |  |  | 4: %; 5: 41; 7: 41; 10: 2182.59; 12: 155531.06
|  | Всего по позиции |  |  | 10: 24732.82
11 | ФЕР01-02-100-02 | Трелевка хлыстов древесины на расстояние до 300 м тракторами мощностью 59 кВт (80 л.с.), диаметр стволов до 30 см |  |  | 4: 100 шт; 5: 33.51; 6: 1; 7: 33.51
| 1 | ОТ |  |  | 8: 201.24; 9: 1.2; 10: 8092.26; 11: 71.26; 12: 576654.45
| 2 | ЭМ |  |  | 8: 1142.56; 9: 1.2; 10: 45944.62
| 3 | в т.ч. ОТм |  |  | 8: 199.8; 9: 1.2; 10: 8034.36; 11: 71.26; 12: 572528.49
|  | ЗТ |  |  | 4: чел.-ч; 5: 25.8; 6: 1.2; 7: 1037.4696
|  | ЗТм |  |  | 4: чел.-ч; 5: 14.8; 6: 1.2; 7: 595.1376
|  | Итого по расценке |  |  | 8: 1343.8; 10: 54036.88
|  | ФОТ |  |  | 10: 16126.62; 12: 1149182.94
| Пр/812-001.4-1 | НР Земляные работы по другим видам работ (подготовительным, сопутствующим, укрепительным) |  |  | 4: %; 5: 89; 7: 89; 10: 14352.69; 12: 1022772.82
| Пр/774-001.4 | СП Земляные работы по другим видам работ (подготовительным, сопутствующим, укрепительным) |  |  | 4: %; 5: 41; 7: 41; 10: 6611.91; 12: 471165.01
|  | Всего по позиции |  |  | 10: 75001.48
12 | ФЕР01-02-100-08 | При трелевке на каждые последующие 100 м добавлять: к расценке 01-02-100-02 |  |  | 4: 100 шт; 5: 33.51; 6: 1; 7: 33.51
| 1 | ОТ |  |  | 8: 58.34; 9: 1.2; 10: 2345.97; 11: 71.26; 12: 167173.82
| 2 | ЭМ |  |  | 8: 330.42; 9: 1.2; 10: 13286.85
| 3 | в т.ч. ОТм |  |  | 8: 57.78; 9: 1.2; 10: 2323.45; 11: 71.26; 12: 165569.05
|  | ЗТ |  |  | 4: чел.-ч; 5: 7.48; 6: 1.2; 7: 300.7858
|  | ЗТм |  |  | 4: чел.-ч; 5: 4.28; 6: 1.2; 7: 172.1074
|  | Итого по расценке |  |  | 8: 388.76; 10: 15632.82
|  | ФОТ |  |  | 10: 4669.42; 12: 332742.87
| Пр/812-001.4-1 | НР Земляные работы по другим видам работ (подготовительным, сопутствующим, укрепительным) |  |  | 4: %; 5: 89; 7: 89; 10: 4155.78; 12: 296141.15
| Пр/774-001.4 | СП Земляные работы по другим видам работ (подготовительным, сопутствующим, укрепительным) |  |  | 4: %; 5: 41; 7: 41; 10: 1914.46; 12: 136424.58
|  | Всего по позиции |  |  | 10: 21703.06
13 | ФЕР01-02-100-03 | Трелевка хлыстов древесины на расстояние до 300 м тракторами мощностью 59 кВт (80 л.с.), диаметр стволов свыше 30 см |  |  | 4: 100 шт; 5: 11.98; 6: 1; 7: 11.98
| 1 | ОТ |  |  | 8: 326.82; 9: 1.2; 10: 4698.36; 11: 71.26; 12: 334805.13
| 2 | ЭМ |  |  | 8: 1852.8; 9: 1.2; 10: 26635.85
| 3 | в т.ч. ОТм |  |  | 8: 324; 9: 1.2; 10: 4657.82; 11: 71.26; 12: 331916.25
|  | ЗТ |  |  | 4: чел.-ч; 5: 41.9; 6: 1.2; 7: 602.3544
|  | ЗТм |  |  | 4: чел.-ч; 5: 24; 6: 1.2; 7: 345.024
|  | Итого по расценке |  |  | 8: 2179.62; 10: 31334.21
|  | ФОТ |  |  | 10: 9356.18; 12: 666721.38
| Пр/812-001.4-1 | НР Земляные работы по другим видам работ (подготовительным, сопутствующим, укрепительным) |  |  | 4: %; 5: 89; 7: 89; 10: 8327; 12: 593382.03
| Пр/774-001.4 | СП Земляные работы по другим видам работ (подготовительным, сопутствующим, укрепительным) |  |  | 4: %; 5: 41; 7: 41; 10: 3836.03; 12: 273355.77
|  | Всего по позиции |  |  | 10: 43497.24
14 | ФЕР01-02-100-09 | При трелевке на каждые последующие 100 м добавлять: к расценке 01-02-100-03 |  |  | 4: 100 шт; 5: 11.98; 6: 1; 7: 11.98
| 1 | ОТ |  |  | 8: 93.6; 9: 1.2; 10: 1345.59; 11: 71.26; 12: 95886.74
| 2 | ЭМ |  |  | 8: 531.14; 9: 1.2; 10: 7635.67
| 3 | в т.ч. ОТм |  |  | 8: 92.88; 9: 1.2; 10: 1335.24; 11: 71.26; 12: 95149.2
|  | ЗТ |  |  | 4: чел.-ч; 5: 12; 6: 1.2; 7: 172.512
|  | ЗТм |  |  | 4: чел.-ч; 5: 6.88; 6: 1.2; 7: 98.9069
|  | Итого по расценке |  |  | 8: 624.74; 10: 8981.26
|  | ФОТ |  |  | 10: 2680.83; 12: 191035.94
| Пр/812-001.4-1 | НР Земляные работы по другим видам работ (подготовительным, сопутствующим, укрепительным) |  |  | 4: %; 5: 89; 7: 89; 10: 2385.94; 12: 170021.99
| Пр/774-001.4 | СП Земляные работы по другим видам работ (подготовительным, сопутствующим, укрепительным) |  |  | 4: %; 5: 41; 7: 41; 10: 1099.14; 12: 78324.74
|  | Всего по позиции |  |  | 10: 12466.34
|  | Итого по разделу 1. Вырубка просеки |  |  | 10: 686970.95
|  | Итого прямые затраты по разделу |  |  | 10: 377619.83; 12: 18393934.3
в том числе
|  | - оплата труда (ОТ) |  |  | 10: 208364.12; 12: 14848027.18
|  | - эксплуатация машин и механизмов |  |  | 10: 169255.71; 12: 3545907.12
в том числе
|  | эксплуатация машин и механизмов без учета доплат к оплате труда машинистов |  |  | 10: 169255.71; 12: 3545907.12
в том числе
|  | оплата труда машинистов (ОТм) |  |  | 10: 29598.28; 12: 2109173.43
|  | Итого ФОТ (справочно) |  |  | 10: 237962.4; 12: 16957200.61
|  | Итого накладные расходы |  |  | 10: 211786.53; 12: 15091908.55
|  | Итого сметная прибыль |  |  | 10: 97564.59; 12: 6952452.26
|  | Итого по разделу |  |  | 10: 686970.95; 12: 40438295.11
Справочно
|  | затраты труда рабочих |  |  | 7: 24642.3623
|  | затраты труда машинистов |  |  | 7: 2192.4311
ВСЕГО по смете
|  | Итого по всем разделам |  |  | 10: 686970.95
|  | ВСЕГО строительные работы |  |  | 10: 686970.95; 12: 40438295.11
в том числе
|  | всего прямые затраты |  |  | 10: 377619.83; 12: 18393934.3
в том числе
|  | - оплата труда (ОТ) |  |  | 10: 208364.12; 12: 14848027.18
|  | - эксплуатация машин и механизмов |  |  | 10: 169255.71; 12: 3545907.12
|  | в т.ч. эксплуатация машин и механизмов без учета доплат к оплате труда машинистов |  |  | 10: 169255.71; 12: 3545907.12
|  | - в т.ч. оплата труда машинистов (ОТм) |  |  | 10: 29598.28; 12: 2109173.43
|  | всего ФОТ (справочно) |  |  | 10: 237962.4; 12: 16957200.61
|  | всего накладные расходы |  |  | 10: 211786.53; 12: 15091908.55
|  | всего сметная прибыль |  |  | 10: 97564.59; 12: 6952452.26
|  | ВСЕГО по смете |  |  | 10: 686970.95; 12: 40438295.11
|  | Всего прямые затраты |  |  | 10: 377619.83; 12: 18393934.3
в том числе
|  | - оплата труда рабочих (ОТ) |  |  | 10: 208364.12; 12: 14848027.18
|  | - эксплуатация машин и механизмов |  |  | 10: 169255.71; 12: 3545907.12
|  | в т.ч. эксплуатация машин и механизмов без учета доплат к оплате труда машинистов |  |  | 10: 169255.71; 12: 3545907.12
|  | - в т.ч. оплата труда машинистов (ОТм) |  |  | 10: 29598.28; 12: 2109173.43
|  | Всего ФОТ (справочно) |  |  | 10: 237962.4; 12: 16957200.61
|  | Всего накладные расходы |  |  | 10: 211786.53; 12: 15091908.55
|  | Всего сметная прибыль |  |  | 10: 97564.59; 12: 6952452.26
Справочно
|  | затраты труда рабочих |  |  | 7: 24642.3623
|  | затраты труда машинистов |  |  | 7: 2192.4311
Составил: ______________________________________/ Григорова И. А. /
должность, подпись (инициалы, фамилия)
Проверил: ______________________________________ / Черкасов А. В. /
должность, подпись (инициалы, фамилия)

## 02-27-10
Приложение № 2
к Методике определения сметной стоимости строительства, реконструкции, капитального ремонта, сноса
объектов капитального строительства, работ по сохранению объектов культурного наследия
(памятников истории и культуры) народов Российской Федерации на территории Российской Федерации,
утвержденной приказом Министерства строительства и жилищно-коммунального хозяйства Российской Федерации
от 4 августа 2020 г. № 421/пр (с учетом изменений внесенных приказом Минстроя России от 30.01.2024 № 55/пр)
Наименование программного продукта | [6 empty] | ПК Госстройсмета-3
Наименование редакции сметных нормативов | [6 empty] | СНБ ФЕР-2001 (Ред.2020г.), Приказ Минстроя России от 26.12.2019 № 876/пр Приказ Минстроя России от 04.08.2020 № 421/пр, Приказ Минстроя России от 08.08.2022 № 648/пр
Реквизиты приказов об утверждении дополнений и изменений к сметным нормативам | [6 empty] | Приказ Минстроя России от 01.06.2020 № 294/пр, Приказ Минстроя России от 09.02.2021 № 51/пр, Приказ Минстроя России от 14.10.2021 № 746/пр, Приказ Минстроя России от 20.10.2020 № 636/пр, Приказ Минстроя России от 20.12.2021 № 962/пр, Приказ Минстроя России от 24.05.2021 № 321/пр, Приказ Минстроя России от 24.06.2021 № 408/пр, Приказ Минстроя России от 30.06.2020 № 352/пр,Приказ Минстроя России от 30.03.2020 № 172/пр Приказ Минстроя России от 07.07.2022 № 557/пр
Реквизиты письма Минстроя России об индексах изменения сметной стоимости строительства, включаемые в федеральный реестр сметных нормативов и размещаемые в федеральной государственной информационной системе ценообразования в строительстве, подготовленного в соответствии с пунктом 85 Методики расчета индексов изменения сметной стоимости строительства, утвержденной приказом Министерства строительства и жилищно-коммунального хозяйства Российской Федерации от 5 июня 2019 г. № 326/пр | [6 empty] | Письмо Минстрой России от 30.12.2025 № 81879-ИФ/09, I квартал 2026; Прочие объекты; Амурская область
Реквизиты нормативного правового акта об утверждении оплаты труда, утверждаемый в соответствии с пунктом 22(1) Правилами мониторинга цен, утвержденными постановлением Правительства Российской Федерации от 23 декабря 2016 г. № 1452
Наименование субъекта Российской Федерации | [6 empty] | Амурская область
Наименование зоны субъекта Российской Федерации | [6 empty] | 1 зона
Расширение просеки ВЛ 220-500 кВ
(наименование стройки)
27 ВЛ 220 кВ Архара-Ядрино-т с отпайкой на ПС Тармачукан-т.
(наименование объекта капитального строительства)
ЛОКАЛЬНЫЙ СМЕТНЫЙ РАСЧЕТ (СМЕТА) № 02-27-10
27 ВЛ 220 кВ Архара-Ядрино-т с отпайкой на ПС Тармачукан-т. Кундурское уч. л-во Архаринского л-ва
(наименование работ и затрат)
Составлен |  | Базисно-индексным |  |  | методом
Основание: |  | Ф.579959-19.27-РД
(проектная и (или) иная техническая документация)
Составлен(а) в текущем (базисном) уровне цен: I квартал 2026 года (01.01.2000)
[10 empty] | Средства на оплату труда рабочих | 1686.7 | 23.67 | тыс. руб.
Сметная стоимость |  |  | 3879.41 | ( | 54.44 | ) тыс. руб. |  |  |  | Нормативные затраты труда рабочих | 2823.14 |  | чел. ч.
| в том числе: | [8 empty] | Нормативные затраты труда машинистов |  |  | чел. ч.
| строительных работ |  | 3879.41 | ( | 54.44 | ) тыс. руб.
| монтажных работ |  | 0 | ( | 0 | ) тыс. руб.
| оборудования |  | 0 | ( | 0 | ) тыс. руб.
| прочих затрат |  | 0 | ( | 0 | ) тыс. руб.
№ п.п. | Обоснование | Наименование работ и затрат |  |  | Единица измерения | Количество |  |  | Сметная стоимость в базисном уровне цен (в текущем уровне цен (гр. 8) для ресурсов, отсутствующих в ФРСН), руб. |  |  | Индексы | Сметная стоимость в текущем уровне цен, руб.
[6 empty] | на единицу | коэффициенты | всего с учетом коэффициента | на единицу | коэффициенты | всего
1 | 2 | 3 |  |  | 4 | 5 | 6 | 7 | 8 | 9 | 10 | 11 | 12
Раздел 1. Вырубка просеки
Пролет 197-341, 373-377, 1-12 ПС Тарманчукан Т
1 | ФЕР01-02-101-02 | Разделка древесины мягких пород, полученной от валки леса, диаметр стволов: до 16 см |  |  | 4: 100 деревьев; 5: 76.94; 6: 1; 7: 76.94
| Прил.1.12 п.3.213 | Разделка древесины без заготовки дров ОЗП=0,8; ЭМ=0,7; ЗПМ=0,7; ТЗ=0,8; ТЗМ=0,7
| 1 | ОТ |  |  | 8: 112.29; 9: 0.96; 10: 8294.01; 11: 71.26; 12: 591031.15
|  | ЗТ |  |  | 4: чел.-ч; 5: 13.4; 6: 0.96; 7: 989.7562
|  | Итого по расценке |  |  | 8: 112.29; 10: 8294.01
|  | ФОТ |  |  | 10: 8294.01; 12: 591031.15
| Пр/812-001.4-1 | НР Земляные работы по другим видам работ (подготовительным, сопутствующим, укрепительным) |  |  | 4: %; 5: 89; 7: 89; 10: 7381.67; 12: 526017.72
| Пр/774-001.4 | СП Земляные работы по другим видам работ (подготовительным, сопутствующим, укрепительным) |  |  | 4: %; 5: 41; 7: 41; 10: 3400.54; 12: 242322.77
|  | Всего по позиции |  |  | 10: 19076.22
2 | ФЕР01-02-101-05 | Разделка древесины мягких пород, полученной от валки леса, диаметр стволов: до 28 см |  |  | 4: 100 деревьев; 5: 33.46; 6: 1; 7: 33.46
| Прил.1.12 п.3.213 | Разделка древесины без заготовки дров ОЗП=0,8; ЭМ=0,7; ЗПМ=0,7; ТЗ=0,8; ТЗМ=0,7
| 1 | ОТ |  |  | 8: 323.47; 9: 0.96; 10: 10390.37; 11: 71.26; 12: 740417.77
|  | ЗТ |  |  | 4: чел.-ч; 5: 38.6; 6: 0.96; 7: 1239.8938
|  | Итого по расценке |  |  | 8: 323.47; 10: 10390.37
|  | ФОТ |  |  | 10: 10390.37; 12: 740417.77
| Пр/812-001.4-1 | НР Земляные работы по другим видам работ (подготовительным, сопутствующим, укрепительным) |  |  | 4: %; 5: 89; 7: 89; 10: 9247.43; 12: 658971.82
| Пр/774-001.4 | СП Земляные работы по другим видам работ (подготовительным, сопутствующим, укрепительным) |  |  | 4: %; 5: 41; 7: 41; 10: 4260.05; 12: 303571.29
|  | Всего по позиции |  |  | 10: 23897.85
3 | ФЕР01-02-101-06 | Разделка древесины мягких пород, полученной от валки леса, диаметр стволов: до 32 см |  |  | 4: 100 деревьев; 5: 10.94; 6: 1; 7: 10.94
| Прил.1.12 п.3.213 | Разделка древесины без заготовки дров ОЗП=0,8; ЭМ=0,7; ЗПМ=0,7; ТЗ=0,8; ТЗМ=0,7
| 1 | ОТ |  |  | 8: 406.43; 9: 0.96; 10: 4268.49; 11: 71.26; 12: 304172.6
|  | ЗТ |  |  | 4: чел.-ч; 5: 48.5; 6: 0.96; 7: 509.3664
|  | Итого по расценке |  |  | 8: 406.43; 10: 4268.49
|  | ФОТ |  |  | 10: 4268.49; 12: 304172.6
| Пр/812-001.4-1 | НР Земляные работы по другим видам работ (подготовительным, сопутствующим, укрепительным) |  |  | 4: %; 5: 89; 7: 89; 10: 3798.96; 12: 270713.61
| Пр/774-001.4 | СП Земляные работы по другим видам работ (подготовительным, сопутствующим, укрепительным) |  |  | 4: %; 5: 41; 7: 41; 10: 1750.08; 12: 124710.77
|  | Всего по позиции |  |  | 10: 9817.53
4 | ФЕР01-02-101-07 | Разделка древесины мягких пород, полученной от валки леса, диаметр стволов: более 32 см |  |  | 4: 100 деревьев; 5: 1.02; 6: 1; 7: 1.02
| Прил.1.12 п.3.213 | Разделка древесины без заготовки дров ОЗП=0,8; ЭМ=0,7; ЗПМ=0,7; ТЗ=0,8; ТЗМ=0,7
| 1 | ОТ |  |  | 8: 686.67; 9: 0.96; 10: 672.39; 11: 71.26; 12: 47914.51
|  | ЗТ |  |  | 4: чел.-ч; 5: 80.5; 6: 0.96; 7: 78.8256
|  | Итого по расценке |  |  | 8: 686.67; 10: 672.39
|  | ФОТ |  |  | 10: 672.39; 12: 47914.51
| Пр/812-001.4-1 | НР Земляные работы по другим видам работ (подготовительным, сопутствующим, укрепительным) |  |  | 4: %; 5: 89; 7: 89; 10: 598.43; 12: 42643.91
| Пр/774-001.4 | СП Земляные работы по другим видам работ (подготовительным, сопутствующим, укрепительным) |  |  | 4: %; 5: 41; 7: 41; 10: 275.68; 12: 19644.95
|  | Всего по позиции |  |  | 10: 1546.5
5 | ФЕР01-02-101-09 | Разделка древесины твердых пород и лиственницы, полученной от валки леса, диаметр стволов: до 16 см |  |  | 4: 100 деревьев; 5: 0.13; 6: 1; 7: 0.13
| Прил.1.12 п.3.213 | Разделка древесины без заготовки дров ОЗП=0,8; ЭМ=0,7; ЗПМ=0,7; ТЗ=0,8; ТЗМ=0,7
| 1 | ОТ |  |  | 8: 131.57; 9: 0.96; 10: 16.42; 11: 71.26; 12: 1170.09
|  | ЗТ |  |  | 4: чел.-ч; 5: 15.7; 6: 0.96; 7: 1.9594
|  | Итого по расценке |  |  | 8: 131.57; 10: 16.42
|  | ФОТ |  |  | 10: 16.42; 12: 1170.09
| Пр/812-001.4-1 | НР Земляные работы по другим видам работ (подготовительным, сопутствующим, укрепительным) |  |  | 4: %; 5: 89; 7: 89; 10: 14.61; 12: 1041.38
| Пр/774-001.4 | СП Земляные работы по другим видам работ (подготовительным, сопутствующим, укрепительным) |  |  | 4: %; 5: 41; 7: 41; 10: 6.73; 12: 479.74
|  | Всего по позиции |  |  | 10: 37.76
6 | ФЕР01-02-101-12 | Разделка древесины твердых пород и лиственницы, полученной от валки леса, диаметр стволов: до 28 см |  |  | 4: 100 деревьев; 5: 0.05; 6: 1; 7: 0.05
| Прил.1.12 п.3.213 | Разделка древесины без заготовки дров ОЗП=0,8; ЭМ=0,7; ЗПМ=0,7; ТЗ=0,8; ТЗМ=0,7
| 1 | ОТ |  |  | 8: 384.64; 9: 0.96; 10: 18.46; 11: 71.26; 12: 1315.46
|  | ЗТ |  |  | 4: чел.-ч; 5: 45.9; 6: 0.96; 7: 2.2032
|  | Итого по расценке |  |  | 8: 384.64; 10: 18.46
|  | ФОТ |  |  | 10: 18.46; 12: 1315.46
| Пр/812-001.4-1 | НР Земляные работы по другим видам работ (подготовительным, сопутствующим, укрепительным) |  |  | 4: %; 5: 89; 7: 89; 10: 16.43; 12: 1170.76
| Пр/774-001.4 | СП Земляные работы по другим видам работ (подготовительным, сопутствующим, укрепительным) |  |  | 4: %; 5: 41; 7: 41; 10: 7.57; 12: 539.34
|  | Всего по позиции |  |  | 10: 42.46
7 | ФЕР01-02-101-13 | Разделка древесины твердых пород и лиственницы, полученной от валки леса, диаметр стволов: до 32 см |  |  | 4: 100 деревьев; 5: 0.02; 6: 1; 7: 0.02
| Прил.1.12 п.3.213 | Разделка древесины без заготовки дров ОЗП=0,8; ЭМ=0,7; ЗПМ=0,7; ТЗ=0,8; ТЗМ=0,7
| 1 | ОТ |  |  | 8: 494.42; 9: 0.96; 10: 9.49; 11: 71.26; 12: 676.26
|  | ЗТ |  |  | 4: чел.-ч; 5: 59; 6: 0.96; 7: 1.1328
|  | Итого по расценке |  |  | 8: 494.42; 10: 9.49
|  | ФОТ |  |  | 10: 9.49; 12: 676.26
| Пр/812-001.4-1 | НР Земляные работы по другим видам работ (подготовительным, сопутствующим, укрепительным) |  |  | 4: %; 5: 89; 7: 89; 10: 8.45; 12: 601.87
| Пр/774-001.4 | СП Земляные работы по другим видам работ (подготовительным, сопутствующим, укрепительным) |  |  | 4: %; 5: 41; 7: 41; 10: 3.89; 12: 277.27
|  | Всего по позиции |  |  | 10: 21.83
|  | Итого по разделу 1. Вырубка просеки |  |  | 10: 54440.15
|  | Итого прямые затраты по разделу |  |  | 10: 23669.63; 12: 1686697.84
в том числе
|  | - оплата труда (ОТ) |  |  | 10: 23669.63; 12: 1686697.84
|  | - эксплуатация машин и механизмов |  |  | 10: 0; 12: 0
в том числе
|  | эксплуатация машин и механизмов без учета доплат к оплате труда машинистов |  |  | 10: 0; 12: 0
в том числе
|  | оплата труда машинистов (ОТм) |  |  | 10: 0; 12: 0
|  | Итого ФОТ (справочно) |  |  | 10: 23669.63; 12: 1686697.84
|  | Итого накладные расходы |  |  | 10: 21065.98; 12: 1501161.07
|  | Итого сметная прибыль |  |  | 10: 9704.54; 12: 691546.13
|  | Итого по разделу |  |  | 10: 54440.15; 12: 3879405.04
Справочно
|  | затраты труда рабочих |  |  | 7: 2823.1373
|  | затраты труда машинистов |  |  | 7: 0
ВСЕГО по смете
|  | Итого по всем разделам |  |  | 10: 54440.15
|  | ВСЕГО строительные работы |  |  | 10: 54440.15; 12: 3879405.04
в том числе
|  | всего прямые затраты |  |  | 10: 23669.63; 12: 1686697.84
в том числе
|  | - оплата труда (ОТ) |  |  | 10: 23669.63; 12: 1686697.84
|  | - эксплуатация машин и механизмов |  |  | 10: 0; 12: 0
|  | в т.ч. эксплуатация машин и механизмов без учета доплат к оплате труда машинистов |  |  | 10: 0; 12: 0
|  | - в т.ч. оплата труда машинистов (ОТм) |  |  | 10: 0; 12: 0
|  | всего ФОТ (справочно) |  |  | 10: 23669.63; 12: 1686697.84
|  | всего накладные расходы |  |  | 10: 21065.98; 12: 1501161.07
|  | всего сметная прибыль |  |  | 10: 9704.54; 12: 691546.13
|  | ВСЕГО по смете |  |  | 10: 54440.15; 12: 3879405.04
|  | Всего прямые затраты |  |  | 10: 23669.63; 12: 1686697.84
в том числе
|  | - оплата труда рабочих (ОТ) |  |  | 10: 23669.63; 12: 1686697.84
|  | - эксплуатация машин и механизмов |  |  | 10: 0; 12: 0
|  | в т.ч. эксплуатация машин и механизмов без учета доплат к оплате труда машинистов |  |  | 10: 0; 12: 0
|  | - в т.ч. оплата труда машинистов (ОТм) |  |  | 10: 0; 12: 0
|  | Всего ФОТ (справочно) |  |  | 10: 23669.63; 12: 1686697.84
|  | Всего накладные расходы |  |  | 10: 21065.98; 12: 1501161.07
|  | Всего сметная прибыль |  |  | 10: 9704.54; 12: 691546.13
Справочно
|  | затраты труда рабочих |  |  | 7: 2823.1373
|  | затраты труда машинистов |  |  | 7: 0
Составил: ______________________________________/ Григорова И. А. /
должность, подпись (инициалы, фамилия)
Проверил: ______________________________________ / Черкасов А. В. /
должность, подпись (инициалы, фамилия)

## 02-27-11
Приложение № 2
к Методике определения сметной стоимости строительства, реконструкции, капитального ремонта, сноса
объектов капитального строительства, работ по сохранению объектов культурного наследия
(памятников истории и культуры) народов Российской Федерации на территории Российской Федерации,
утвержденной приказом Министерства строительства и жилищно-коммунального хозяйства Российской Федерации
от 4 августа 2020 г. № 421/пр (с учетом изменений внесенных приказом Минстроя России от 30.01.2024 № 55/пр)
Наименование программного продукта | [6 empty] | ПК Госстройсмета-3
Наименование редакции сметных нормативов | [6 empty] | СНБ ФЕР-2001 (Ред.2020г.), Приказ Минстроя России от 26.12.2019 № 876/пр Приказ Минстроя России от 04.08.2020 № 421/пр, Приказ Минстроя России от 08.08.2022 № 648/пр
Реквизиты приказов об утверждении дополнений и изменений к сметным нормативам | [6 empty] | Приказ Минстроя России от 01.06.2020 № 294/пр, Приказ Минстроя России от 09.02.2021 № 51/пр, Приказ Минстроя России от 14.10.2021 № 746/пр, Приказ Минстроя России от 20.10.2020 № 636/пр, Приказ Минстроя России от 20.12.2021 № 962/пр, Приказ Минстроя России от 24.05.2021 № 321/пр, Приказ Минстроя России от 24.06.2021 № 408/пр, Приказ Минстроя России от 30.06.2020 № 352/пр,Приказ Минстроя России от 30.03.2020 № 172/пр Приказ Минстроя России от 07.07.2022 № 557/пр
Реквизиты письма Минстроя России об индексах изменения сметной стоимости строительства, включаемые в федеральный реестр сметных нормативов и размещаемые в федеральной государственной информационной системе ценообразования в строительстве, подготовленного в соответствии с пунктом 85 Методики расчета индексов изменения сметной стоимости строительства, утвержденной приказом Министерства строительства и жилищно-коммунального хозяйства Российской Федерации от 5 июня 2019 г. № 326/пр | [6 empty] | Письмо Минстрой России от 30.12.2025 № 81879-ИФ/09, I квартал 2026; Прочие объекты; Еврейская автономная область
Реквизиты нормативного правового акта об утверждении оплаты труда, утверждаемый в соответствии с пунктом 22(1) Правилами мониторинга цен, утвержденными постановлением Правительства Российской Федерации от 23 декабря 2016 г. № 1452
Наименование субъекта Российской Федерации | [6 empty] | Еврейская автономная область
Наименование зоны субъекта Российской Федерации
Расширение просеки ВЛ 220-500 кВ
(наименование стройки)
27 ВЛ 220 кВ Архара-Ядрино-т с отпайкой на ПС Тармачукан-т.
(наименование объекта капитального строительства)
ЛОКАЛЬНЫЙ СМЕТНЫЙ РАСЧЕТ (СМЕТА) № 02-27-11
27 ВЛ 220 кВ Архара-Ядрино-т с отпайкой на ПС Тармачукан-т. Еврейская автономная обл. Облученский р-он
(наименование работ и затрат)
Составлен |  | Базисно-индексным |  |  | методом
Основание: |  | Ф.579959-19.27-РД
(проектная и (или) иная техническая документация)
Составлен(а) в текущем (базисном) уровне цен: I квартал 2026 года (01.01.2000)
[10 empty] | Средства на оплату труда рабочих | 1807.91 | 31.61 | тыс. руб.
Сметная стоимость |  |  | 5048.19 | ( | 109.19 | ) тыс. руб. |  |  |  | Нормативные затраты труда рабочих | 3743.33 |  | чел. ч.
| в том числе: | [8 empty] | Нормативные затраты труда машинистов | 385.14 |  | чел. ч.
| строительных работ |  | 5048.19 | ( | 109.19 | ) тыс. руб.
| монтажных работ |  | 0 | ( | 0 | ) тыс. руб.
| оборудования |  | 0 | ( | 0 | ) тыс. руб.
| прочих затрат |  | 0 | ( | 0 | ) тыс. руб.
№ п.п. | Обоснование | Наименование работ и затрат |  |  | Единица измерения | Количество |  |  | Сметная стоимость в базисном уровне цен (в текущем уровне цен (гр. 8) для ресурсов, отсутствующих в ФРСН), руб. |  |  | Индексы | Сметная стоимость в текущем уровне цен, руб.
[6 empty] | на единицу | коэффициенты | всего с учетом коэффициента | на единицу | коэффициенты | всего
1 | 2 | 3 |  |  | 4 | 5 | 6 | 7 | 8 | 9 | 10 | 11 | 12
Раздел 1. Вырубка просеки
Срезка и сгребание кустарников
1 | ФЕР01-02-119-02 | Расчистка площадей от кустарника и мелколесья вручную: при средней поросли |  |  | 4: 100 м2; 5: 542; 6: 1; 7: 542
| 1 | ОТ |  |  | 8: 37.79; 9: 1.2; 10: 24578.62; 11: 57.2; 12: 1405897.06
|  | ЗТ |  |  | 4: чел.-ч; 5: 4.43; 6: 1.2; 7: 2881.272
|  | Итого по расценке |  |  | 8: 37.79; 10: 24578.62
|  | ФОТ |  |  | 10: 24578.62; 12: 1405897.06
| Пр/812-001.4-1 | НР Земляные работы по другим видам работ (подготовительным, сопутствующим, укрепительным) |  |  | 4: %; 5: 89; 7: 89; 10: 21874.97; 12: 1251248.38
| Пр/774-001.4 | СП Земляные работы по другим видам работ (подготовительным, сопутствующим, укрепительным) |  |  | 4: %; 5: 41; 7: 41; 10: 10077.23; 12: 576417.79
|  | Всего по позиции |  |  | 10: 56530.82
Пролет 341-373
2 | ФЕР01-02-099-01 | Валка деревьев мягких пород с корня, диаметр стволов: до 16 см |  |  | 4: 100 шт; 5: 13.59; 6: 1; 7: 13.59
| 1 | ОТ |  |  | 8: 48.97; 9: 1.2; 10: 798.6; 11: 57.2; 12: 45679.92
|  | ЗТ |  |  | 4: чел.-ч; 5: 5.21; 6: 1.2; 7: 84.9647
|  | Итого по расценке |  |  | 8: 48.97; 10: 798.6
|  | ФОТ |  |  | 10: 798.6; 12: 45679.92
| Пр/812-001.4-1 | НР Земляные работы по другим видам работ (подготовительным, сопутствующим, укрепительным) |  |  | 4: %; 5: 89; 7: 89; 10: 710.75; 12: 40655.13
| Пр/774-001.4 | СП Земляные работы по другим видам работ (подготовительным, сопутствующим, укрепительным) |  |  | 4: %; 5: 41; 7: 41; 10: 327.43; 12: 18728.77
|  | Всего по позиции |  |  | 10: 1836.78
3 | ФЕР01-02-099-04 | Валка деревьев мягких пород с корня, диаметр стволов: до 28 см |  |  | 4: 100 шт; 5: 5.93; 6: 1; 7: 5.93
| 1 | ОТ |  |  | 8: 94.94; 9: 1.2; 10: 675.59; 11: 57.2; 12: 38643.75
|  | ЗТ |  |  | 4: чел.-ч; 5: 10.1; 6: 1.2; 7: 71.8716
|  | Итого по расценке |  |  | 8: 94.94; 10: 675.59
|  | ФОТ |  |  | 10: 675.59; 12: 38643.75
| Пр/812-001.4-1 | НР Земляные работы по другим видам работ (подготовительным, сопутствующим, укрепительным) |  |  | 4: %; 5: 89; 7: 89; 10: 601.28; 12: 34392.94
| Пр/774-001.4 | СП Земляные работы по другим видам работ (подготовительным, сопутствующим, укрепительным) |  |  | 4: %; 5: 41; 7: 41; 10: 276.99; 12: 15843.94
|  | Всего по позиции |  |  | 10: 1553.86
4 | ФЕР01-02-099-05 | Валка деревьев мягких пород с корня, диаметр стволов: до 32 см |  |  | 4: 100 шт; 5: 2.04; 6: 1; 7: 2.04
| 1 | ОТ |  |  | 8: 125.96; 9: 1.2; 10: 308.35; 11: 57.2; 12: 17637.62
|  | ЗТ |  |  | 4: чел.-ч; 5: 13.4; 6: 1.2; 7: 32.8032
|  | Итого по расценке |  |  | 8: 125.96; 10: 308.35
|  | ФОТ |  |  | 10: 308.35; 12: 17637.62
| Пр/812-001.4-1 | НР Земляные работы по другим видам работ (подготовительным, сопутствующим, укрепительным) |  |  | 4: %; 5: 89; 7: 89; 10: 274.43; 12: 15697.48
| Пр/774-001.4 | СП Земляные работы по другим видам работ (подготовительным, сопутствующим, укрепительным) |  |  | 4: %; 5: 41; 7: 41; 10: 126.42; 12: 7231.42
|  | Всего по позиции |  |  | 10: 709.2
5 | ФЕР01-02-099-06 | Валка деревьев мягких пород с корня, диаметр стволов: более 32 см |  |  | 4: 100 шт; 5: 0.02; 6: 1; 7: 0.02
| 1 | ОТ |  |  | 8: 192.7; 9: 1.2; 10: 4.62; 11: 57.2; 12: 264.26
|  | ЗТ |  |  | 4: чел.-ч; 5: 20.5; 6: 1.2; 7: 0.492
|  | Итого по расценке |  |  | 8: 192.7; 10: 4.62
|  | ФОТ |  |  | 10: 4.62; 12: 264.26
| Пр/812-001.4-1 | НР Земляные работы по другим видам работ (подготовительным, сопутствующим, укрепительным) |  |  | 4: %; 5: 89; 7: 89; 10: 4.11; 12: 235.19
| Пр/774-001.4 | СП Земляные работы по другим видам работ (подготовительным, сопутствующим, укрепительным) |  |  | 4: %; 5: 41; 7: 41; 10: 1.89; 12: 108.35
|  | Всего по позиции |  |  | 10: 10.62
6 | ФЕР01-02-100-01 | Трелевка хлыстов древесины на расстояние до 300 м тракторами мощностью 59 кВт (80 л.с.), диаметр стволов до 20 см |  |  | 4: 100 шт; 5: 13.59; 6: 1; 7: 13.59
| 1 | ОТ |  |  | 8: 115.44; 9: 1.2; 10: 1882.6; 11: 57.2; 12: 107684.72
| 2 | ЭМ |  |  | 8: 655.43; 9: 1.2; 10: 10688.75
| 3 | в т.ч. ОТм |  |  | 8: 114.62; 9: 1.2; 10: 1869.22; 11: 57.2; 12: 106919.38
|  | ЗТ |  |  | 4: чел.-ч; 5: 14.8; 6: 1.2; 7: 241.3584
|  | ЗТм |  |  | 4: чел.-ч; 5: 8.49; 6: 1.2; 7: 138.4549
|  | Итого по расценке |  |  | 8: 770.87; 10: 12571.35
|  | ФОТ |  |  | 10: 3751.82; 12: 214604.1
| Пр/812-001.4-1 | НР Земляные работы по другим видам работ (подготовительным, сопутствующим, укрепительным) |  |  | 4: %; 5: 89; 7: 89; 10: 3339.12; 12: 190997.65
| Пр/774-001.4 | СП Земляные работы по другим видам работ (подготовительным, сопутствующим, укрепительным) |  |  | 4: %; 5: 41; 7: 41; 10: 1538.25; 12: 87987.68
|  | Всего по позиции |  |  | 10: 17448.72
7 | ФЕР01-02-100-07 | При трелевке на каждые последующие 100 м добавлять: к расценке 01-02-100-01 |  |  | 4: 100 шт; 5: 13.59; 6: 1; 7: 13.59
| 1 | ОТ |  |  | 8: 28.94; 9: 1.2; 10: 471.95; 11: 57.2; 12: 26995.54
| 2 | ЭМ |  |  | 8: 163.66; 9: 1.2; 10: 2668.97
| 3 | в т.ч. ОТм |  |  | 8: 28.62; 9: 1.2; 10: 466.73; 11: 57.2; 12: 26696.96
|  | ЗТ |  |  | 4: чел.-ч; 5: 3.71; 6: 1.2; 7: 60.5027
|  | ЗТм |  |  | 4: чел.-ч; 5: 2.12; 6: 1.2; 7: 34.573
|  | Итого по расценке |  |  | 8: 192.6; 10: 3140.92
|  | ФОТ |  |  | 10: 938.68; 12: 53692.5
| Пр/812-001.4-1 | НР Земляные работы по другим видам работ (подготовительным, сопутствующим, укрепительным) |  |  | 4: %; 5: 89; 7: 89; 10: 835.43; 12: 47786.33
| Пр/774-001.4 | СП Земляные работы по другим видам работ (подготовительным, сопутствующим, укрепительным) |  |  | 4: %; 5: 41; 7: 41; 10: 384.86; 12: 22013.93
|  | Всего по позиции |  |  | 10: 4361.21
8 | ФЕР01-02-100-02 | Трелевка хлыстов древесины на расстояние до 300 м тракторами мощностью 59 кВт (80 л.с.), диаметр стволов до 30 см |  |  | 4: 100 шт; 5: 5.93; 6: 1; 7: 5.93
| 1 | ОТ |  |  | 8: 201.24; 9: 1.2; 10: 1432.02; 11: 57.2; 12: 81911.54
| 2 | ЭМ |  |  | 8: 1142.56; 9: 1.2; 10: 8130.46
| 3 | в т.ч. ОТм |  |  | 8: 199.8; 9: 1.2; 10: 1421.78; 11: 57.2; 12: 81325.82
|  | ЗТ |  |  | 4: чел.-ч; 5: 25.8; 6: 1.2; 7: 183.5928
|  | ЗТм |  |  | 4: чел.-ч; 5: 14.8; 6: 1.2; 7: 105.3168
|  | Итого по расценке |  |  | 8: 1343.8; 10: 9562.48
|  | ФОТ |  |  | 10: 2853.8; 12: 163237.36
| Пр/812-001.4-1 | НР Земляные работы по другим видам работ (подготовительным, сопутствующим, укрепительным) |  |  | 4: %; 5: 89; 7: 89; 10: 2539.88; 12: 145281.25
| Пр/774-001.4 | СП Земляные работы по другим видам работ (подготовительным, сопутствующим, укрепительным) |  |  | 4: %; 5: 41; 7: 41; 10: 1170.06; 12: 66927.32
|  | Всего по позиции |  |  | 10: 13272.42
9 | ФЕР01-02-100-08 | При трелевке на каждые последующие 100 м добавлять: к расценке 01-02-100-02 |  |  | 4: 100 шт; 5: 5.93; 6: 1; 7: 5.93
| 1 | ОТ |  |  | 8: 58.34; 9: 1.2; 10: 415.15; 11: 57.2; 12: 23746.58
| 2 | ЭМ |  |  | 8: 330.42; 9: 1.2; 10: 2351.27
| 3 | в т.ч. ОТм |  |  | 8: 57.78; 9: 1.2; 10: 411.16; 11: 57.2; 12: 23518.35
|  | ЗТ |  |  | 4: чел.-ч; 5: 7.48; 6: 1.2; 7: 53.2277
|  | ЗТм |  |  | 4: чел.-ч; 5: 4.28; 6: 1.2; 7: 30.4565
|  | Итого по расценке |  |  | 8: 388.76; 10: 2766.42
|  | ФОТ |  |  | 10: 826.31; 12: 47264.93
| Пр/812-001.4-1 | НР Земляные работы по другим видам работ (подготовительным, сопутствующим, укрепительным) |  |  | 4: %; 5: 89; 7: 89; 10: 735.42; 12: 42065.79
| Пр/774-001.4 | СП Земляные работы по другим видам работ (подготовительным, сопутствующим, укрепительным) |  |  | 4: %; 5: 41; 7: 41; 10: 338.79; 12: 19378.62
|  | Всего по позиции |  |  | 10: 3840.63
10 | ФЕР01-02-100-03 | Трелевка хлыстов древесины на расстояние до 300 м тракторами мощностью 59 кВт (80 л.с.), диаметр стволов свыше 30 см |  |  | 4: 100 шт; 5: 2.06; 6: 1; 7: 2.06
| 1 | ОТ |  |  | 8: 326.82; 9: 1.2; 10: 807.9; 11: 57.2; 12: 46211.88
| 2 | ЭМ |  |  | 8: 1852.8; 9: 1.2; 10: 4580.12
| 3 | в т.ч. ОТм |  |  | 8: 324; 9: 1.2; 10: 800.93; 11: 57.2; 12: 45813.2
|  | ЗТ |  |  | 4: чел.-ч; 5: 41.9; 6: 1.2; 7: 103.5768
|  | ЗТм |  |  | 4: чел.-ч; 5: 24; 6: 1.2; 7: 59.328
|  | Итого по расценке |  |  | 8: 2179.62; 10: 5388.02
|  | ФОТ |  |  | 10: 1608.83; 12: 92025.08
| Пр/812-001.4-1 | НР Земляные работы по другим видам работ (подготовительным, сопутствующим, укрепительным) |  |  | 4: %; 5: 89; 7: 89; 10: 1431.86; 12: 81902.32
| Пр/774-001.4 | СП Земляные работы по другим видам работ (подготовительным, сопутствующим, укрепительным) |  |  | 4: %; 5: 41; 7: 41; 10: 659.62; 12: 37730.28
|  | Всего по позиции |  |  | 10: 7479.5
11 | ФЕР01-02-100-09 | При трелевке на каждые последующие 100 м добавлять: к расценке 01-02-100-03 |  |  | 4: 100 шт; 5: 2.06; 6: 1; 7: 2.06
| 1 | ОТ |  |  | 8: 93.6; 9: 1.2; 10: 231.38; 11: 57.2; 12: 13234.94
| 2 | ЭМ |  |  | 8: 531.14; 9: 1.2; 10: 1312.98
| 3 | в т.ч. ОТм |  |  | 8: 92.88; 9: 1.2; 10: 229.6; 11: 57.2; 12: 13133.12
|  | ЗТ |  |  | 4: чел.-ч; 5: 12; 6: 1.2; 7: 29.664
|  | ЗТм |  |  | 4: чел.-ч; 5: 6.88; 6: 1.2; 7: 17.0074
|  | Итого по расценке |  |  | 8: 624.74; 10: 1544.36
|  | ФОТ |  |  | 10: 460.98; 12: 26368.06
| Пр/812-001.4-1 | НР Земляные работы по другим видам работ (подготовительным, сопутствующим, укрепительным) |  |  | 4: %; 5: 89; 7: 89; 10: 410.27; 12: 23467.57
| Пр/774-001.4 | СП Земляные работы по другим видам работ (подготовительным, сопутствующим, укрепительным) |  |  | 4: %; 5: 41; 7: 41; 10: 189; 12: 10810.9
|  | Всего по позиции |  |  | 10: 2143.63
|  | Итого по разделу 1. Вырубка просеки |  |  | 10: 109187.39
|  | Итого прямые затраты по разделу |  |  | 10: 61339.33; 12: 2311279.88
в том числе
|  | - оплата труда (ОТ) |  |  | 10: 31606.78; 12: 1807907.81
|  | - эксплуатация машин и механизмов |  |  | 10: 29732.55; 12: 503372.07
в том числе
|  | эксплуатация машин и механизмов без учета доплат к оплате труда машинистов |  |  | 10: 29732.55; 12: 503372.07
в том числе
|  | оплата труда машинистов (ОТм) |  |  | 10: 5199.42; 12: 297406.83
|  | Итого ФОТ (справочно) |  |  | 10: 36806.2; 12: 2105314.64
|  | Итого накладные расходы |  |  | 10: 32757.52; 12: 1873730.03
|  | Итого сметная прибыль |  |  | 10: 15090.54; 12: 863179
|  | Итого по разделу |  |  | 10: 109187.39; 12: 5048188.91
Справочно
|  | затраты труда рабочих |  |  | 7: 3743.3258
|  | затраты труда машинистов |  |  | 7: 385.1365
ВСЕГО по смете
|  | Итого по всем разделам |  |  | 10: 109187.39
|  | ВСЕГО строительные работы |  |  | 10: 109187.39; 12: 5048188.91
в том числе
|  | всего прямые затраты |  |  | 10: 61339.33; 12: 2311279.88
в том числе
|  | - оплата труда (ОТ) |  |  | 10: 31606.78; 12: 1807907.81
|  | - эксплуатация машин и механизмов |  |  | 10: 29732.55; 12: 503372.07
|  | в т.ч. эксплуатация машин и механизмов без учета доплат к оплате труда машинистов |  |  | 10: 29732.55; 12: 503372.07
|  | - в т.ч. оплата труда машинистов (ОТм) |  |  | 10: 5199.42; 12: 297406.83
|  | всего ФОТ (справочно) |  |  | 10: 36806.2; 12: 2105314.64
|  | всего накладные расходы |  |  | 10: 32757.52; 12: 1873730.03
|  | всего сметная прибыль |  |  | 10: 15090.54; 12: 863179
|  | ВСЕГО по смете |  |  | 10: 109187.39; 12: 5048188.91
|  | Всего прямые затраты |  |  | 10: 61339.33; 12: 2311279.88
в том числе
|  | - оплата труда рабочих (ОТ) |  |  | 10: 31606.78; 12: 1807907.81
|  | - эксплуатация машин и механизмов |  |  | 10: 29732.55; 12: 503372.07
|  | в т.ч. эксплуатация машин и механизмов без учета доплат к оплате труда машинистов |  |  | 10: 29732.55; 12: 503372.07
|  | - в т.ч. оплата труда машинистов (ОТм) |  |  | 10: 5199.42; 12: 297406.83
|  | Всего ФОТ (справочно) |  |  | 10: 36806.2; 12: 2105314.64
|  | Всего накладные расходы |  |  | 10: 32757.52; 12: 1873730.03
|  | Всего сметная прибыль |  |  | 10: 15090.54; 12: 863179
Справочно
|  | затраты труда рабочих |  |  | 7: 3743.3258
|  | затраты труда машинистов |  |  | 7: 385.1365
Составил: ______________________________________/ Григорова И. А. /
должность, подпись (инициалы, фамилия)
Проверил: ______________________________________ / Черкасов А. В. /
должность, подпись (инициалы, фамилия)

## 02-27-12
Приложение № 2
к Методике определения сметной стоимости строительства, реконструкции, капитального ремонта, сноса
объектов капитального строительства, работ по сохранению объектов культурного наследия
(памятников истории и культуры) народов Российской Федерации на территории Российской Федерации,
утвержденной приказом Министерства строительства и жилищно-коммунального хозяйства Российской Федерации
от 4 августа 2020 г. № 421/пр (с учетом изменений внесенных приказом Минстроя России от 30.01.2024 № 55/пр)
Наименование программного продукта | [6 empty] | ПК Госстройсмета-3
Наименование редакции сметных нормативов | [6 empty] | СНБ ФЕР-2001 (Ред.2020г.), Приказ Минстроя России от 26.12.2019 № 876/пр Приказ Минстроя России от 04.08.2020 № 421/пр, Приказ Минстроя России от 08.08.2022 № 648/пр
Реквизиты приказов об утверждении дополнений и изменений к сметным нормативам | [6 empty] | Приказ Минстроя России от 01.06.2020 № 294/пр, Приказ Минстроя России от 09.02.2021 № 51/пр, Приказ Минстроя России от 14.10.2021 № 746/пр, Приказ Минстроя России от 20.10.2020 № 636/пр, Приказ Минстроя России от 20.12.2021 № 962/пр, Приказ Минстроя России от 24.05.2021 № 321/пр, Приказ Минстроя России от 24.06.2021 № 408/пр, Приказ Минстроя России от 30.06.2020 № 352/пр,Приказ Минстроя России от 30.03.2020 № 172/пр Приказ Минстроя России от 07.07.2022 № 557/пр
Реквизиты письма Минстроя России об индексах изменения сметной стоимости строительства, включаемые в федеральный реестр сметных нормативов и размещаемые в федеральной государственной информационной системе ценообразования в строительстве, подготовленного в соответствии с пунктом 85 Методики расчета индексов изменения сметной стоимости строительства, утвержденной приказом Министерства строительства и жилищно-коммунального хозяйства Российской Федерации от 5 июня 2019 г. № 326/пр | [6 empty] | Письмо Минстрой России от 30.12.2025 № 81879-ИФ/09, I квартал 2026; Прочие объекты; Еврейская автономная область
Реквизиты нормативного правового акта об утверждении оплаты труда, утверждаемый в соответствии с пунктом 22(1) Правилами мониторинга цен, утвержденными постановлением Правительства Российской Федерации от 23 декабря 2016 г. № 1452
Наименование субъекта Российской Федерации | [6 empty] | Еврейская автономная область
Наименование зоны субъекта Российской Федерации
Расширение просеки ВЛ 220-500 кВ
(наименование стройки)
27 ВЛ 220 кВ Архара-Ядрино-т с отпайкой на ПС Тармачукан-т.
(наименование объекта капитального строительства)
ЛОКАЛЬНЫЙ СМЕТНЫЙ РАСЧЕТ (СМЕТА) № 02-27-12
27 ВЛ 220 кВ Архара-Ядрино-т с отпайкой на ПС Тармачукан-т. Еврейская автономная обл. Облученский р-он
(наименование работ и затрат)
Составлен |  | Базисно-индексным |  |  | методом
Основание: |  | Ф.579959-19.27-РД
(проектная и (или) иная техническая документация)
Составлен(а) в текущем (базисном) уровне цен: I квартал 2026 года (01.01.2000)
[10 empty] | Средства на оплату труда рабочих | 235.41 | 4.12 | тыс. руб.
Сметная стоимость |  |  | 541.44 | ( | 9.47 | ) тыс. руб. |  |  |  | Нормативные затраты труда рабочих | 491.09 |  | чел. ч.
| в том числе: | [8 empty] | Нормативные затраты труда машинистов |  |  | чел. ч.
| строительных работ |  | 541.44 | ( | 9.47 | ) тыс. руб.
| монтажных работ |  | 0 | ( | 0 | ) тыс. руб.
| оборудования |  | 0 | ( | 0 | ) тыс. руб.
| прочих затрат |  | 0 | ( | 0 | ) тыс. руб.
№ п.п. | Обоснование | Наименование работ и затрат |  |  | Единица измерения | Количество |  |  | Сметная стоимость в базисном уровне цен (в текущем уровне цен (гр. 8) для ресурсов, отсутствующих в ФРСН), руб. |  |  | Индексы | Сметная стоимость в текущем уровне цен, руб.
[6 empty] | на единицу | коэффициенты | всего с учетом коэффициента | на единицу | коэффициенты | всего
1 | 2 | 3 |  |  | 4 | 5 | 6 | 7 | 8 | 9 | 10 | 11 | 12
Раздел 1. Вырубка просеки
Пролет 341-373
1 | ФЕР01-02-101-02 | Разделка древесины мягких пород, полученной от валки леса, диаметр стволов: до 16 см |  |  | 4: 100 деревьев; 5: 13.59; 6: 1; 7: 13.59
| Прил.1.12 п.3.213 | Разделка древесины без заготовки дров ОЗП=0,8; ЭМ=0,7; ЗПМ=0,7; ТЗ=0,8; ТЗМ=0,7
| 1 | ОТ |  |  | 8: 112.29; 9: 0.96; 10: 1464.98; 11: 57.2; 12: 83796.86
|  | ЗТ |  |  | 4: чел.-ч; 5: 13.4; 6: 0.96; 7: 174.8218
|  | Итого по расценке |  |  | 8: 112.29; 10: 1464.98
|  | ФОТ |  |  | 10: 1464.98; 12: 83796.86
| Пр/812-001.4-1 | НР Земляные работы по другим видам работ (подготовительным, сопутствующим, укрепительным) |  |  | 4: %; 5: 89; 7: 89; 10: 1303.83; 12: 74579.21
| Пр/774-001.4 | СП Земляные работы по другим видам работ (подготовительным, сопутствующим, укрепительным) |  |  | 4: %; 5: 41; 7: 41; 10: 600.64; 12: 34356.71
|  | Всего по позиции |  |  | 10: 3369.45
2 | ФЕР01-02-101-05 | Разделка древесины мягких пород, полученной от валки леса, диаметр стволов: до 28 см |  |  | 4: 100 деревьев; 5: 5.93; 6: 1; 7: 5.93
| Прил.1.12 п.3.213 | Разделка древесины без заготовки дров ОЗП=0,8; ЭМ=0,7; ЗПМ=0,7; ТЗ=0,8; ТЗМ=0,7
| 1 | ОТ |  |  | 8: 323.47; 9: 0.96; 10: 1841.45; 11: 57.2; 12: 105330.94
|  | ЗТ |  |  | 4: чел.-ч; 5: 38.6; 6: 0.96; 7: 219.7421
|  | Итого по расценке |  |  | 8: 323.47; 10: 1841.45
|  | ФОТ |  |  | 10: 1841.45; 12: 105330.94
| Пр/812-001.4-1 | НР Земляные работы по другим видам работ (подготовительным, сопутствующим, укрепительным) |  |  | 4: %; 5: 89; 7: 89; 10: 1638.89; 12: 93744.54
| Пр/774-001.4 | СП Земляные работы по другим видам работ (подготовительным, сопутствующим, укрепительным) |  |  | 4: %; 5: 41; 7: 41; 10: 754.99; 12: 43185.69
|  | Всего по позиции |  |  | 10: 4235.33
3 | ФЕР01-02-101-06 | Разделка древесины мягких пород, полученной от валки леса, диаметр стволов: до 32 см |  |  | 4: 100 деревьев; 5: 2.04; 6: 1; 7: 2.04
| Прил.1.12 п.3.213 | Разделка древесины без заготовки дров ОЗП=0,8; ЭМ=0,7; ЗПМ=0,7; ТЗ=0,8; ТЗМ=0,7
| 1 | ОТ |  |  | 8: 406.43; 9: 0.96; 10: 795.95; 11: 57.2; 12: 45528.34
|  | ЗТ |  |  | 4: чел.-ч; 5: 48.5; 6: 0.96; 7: 94.9824
|  | Итого по расценке |  |  | 8: 406.43; 10: 795.95
|  | ФОТ |  |  | 10: 795.95; 12: 45528.34
| Пр/812-001.4-1 | НР Земляные работы по другим видам работ (подготовительным, сопутствующим, укрепительным) |  |  | 4: %; 5: 89; 7: 89; 10: 708.4; 12: 40520.22
| Пр/774-001.4 | СП Земляные работы по другим видам работ (подготовительным, сопутствующим, укрепительным) |  |  | 4: %; 5: 41; 7: 41; 10: 326.34; 12: 18666.62
|  | Всего по позиции |  |  | 10: 1830.69
4 | ФЕР01-02-101-07 | Разделка древесины мягких пород, полученной от валки леса, диаметр стволов: более 32 см |  |  | 4: 100 деревьев; 5: 0.02; 6: 1; 7: 0.02
| Прил.1.12 п.3.213 | Разделка древесины без заготовки дров ОЗП=0,8; ЭМ=0,7; ЗПМ=0,7; ТЗ=0,8; ТЗМ=0,7
| 1 | ОТ |  |  | 8: 686.67; 9: 0.96; 10: 13.18; 11: 57.2; 12: 753.9
|  | ЗТ |  |  | 4: чел.-ч; 5: 80.5; 6: 0.96; 7: 1.5456
|  | Итого по расценке |  |  | 8: 686.67; 10: 13.18
|  | ФОТ |  |  | 10: 13.18; 12: 753.9
| Пр/812-001.4-1 | НР Земляные работы по другим видам работ (подготовительным, сопутствующим, укрепительным) |  |  | 4: %; 5: 89; 7: 89; 10: 11.73; 12: 670.97
| Пр/774-001.4 | СП Земляные работы по другим видам работ (подготовительным, сопутствующим, укрепительным) |  |  | 4: %; 5: 41; 7: 41; 10: 5.4; 12: 309.1
|  | Всего по позиции |  |  | 10: 30.31
|  | Итого по разделу 1. Вырубка просеки |  |  | 10: 9465.78
|  | Итого прямые затраты по разделу |  |  | 10: 4115.56; 12: 235410.04
в том числе
|  | - оплата труда (ОТ) |  |  | 10: 4115.56; 12: 235410.04
|  | - эксплуатация машин и механизмов |  |  | 10: 0; 12: 0
в том числе
|  | эксплуатация машин и механизмов без учета доплат к оплате труда машинистов |  |  | 10: 0; 12: 0
в том числе
|  | оплата труда машинистов (ОТм) |  |  | 10: 0; 12: 0
|  | Итого ФОТ (справочно) |  |  | 10: 4115.56; 12: 235410.04
|  | Итого накладные расходы |  |  | 10: 3662.85; 12: 209514.94
|  | Итого сметная прибыль |  |  | 10: 1687.37; 12: 96518.12
|  | Итого по разделу |  |  | 10: 9465.78; 12: 541443.1
Справочно
|  | затраты труда рабочих |  |  | 7: 491.0918
|  | затраты труда машинистов |  |  | 7: 0
ВСЕГО по смете
|  | Итого по всем разделам |  |  | 10: 9465.78
|  | ВСЕГО строительные работы |  |  | 10: 9465.78; 12: 541443.1
в том числе
|  | всего прямые затраты |  |  | 10: 4115.56; 12: 235410.04
в том числе
|  | - оплата труда (ОТ) |  |  | 10: 4115.56; 12: 235410.04
|  | - эксплуатация машин и механизмов |  |  | 10: 0; 12: 0
|  | в т.ч. эксплуатация машин и механизмов без учета доплат к оплате труда машинистов |  |  | 10: 0; 12: 0
|  | - в т.ч. оплата труда машинистов (ОТм) |  |  | 10: 0; 12: 0
|  | всего ФОТ (справочно) |  |  | 10: 4115.56; 12: 235410.04
|  | всего накладные расходы |  |  | 10: 3662.85; 12: 209514.94
|  | всего сметная прибыль |  |  | 10: 1687.37; 12: 96518.12
|  | ВСЕГО по смете |  |  | 10: 9465.78; 12: 541443.1
|  | Всего прямые затраты |  |  | 10: 4115.56; 12: 235410.04
в том числе
|  | - оплата труда рабочих (ОТ) |  |  | 10: 4115.56; 12: 235410.04
|  | - эксплуатация машин и механизмов |  |  | 10: 0; 12: 0
|  | в т.ч. эксплуатация машин и механизмов без учета доплат к оплате труда машинистов |  |  | 10: 0; 12: 0
|  | - в т.ч. оплата труда машинистов (ОТм) |  |  | 10: 0; 12: 0
|  | Всего ФОТ (справочно) |  |  | 10: 4115.56; 12: 235410.04
|  | Всего накладные расходы |  |  | 10: 3662.85; 12: 209514.94
|  | Всего сметная прибыль |  |  | 10: 1687.37; 12: 96518.12
Справочно
|  | затраты труда рабочих |  |  | 7: 491.0918
|  | затраты труда машинистов |  |  | 7: 0
Составил: ______________________________________/ Григорова И. А. /
должность, подпись (инициалы, фамилия)
Проверил: ______________________________________ / Черкасов А. В. /
должность, подпись (инициалы, фамилия)

## СР-1
Сметный расчет № СР-1-27
по объекту: |  |  | Расширение просеки ВЛ 220 кВ Архара-Ядрино-т с отпайкой на ПС Тармачукан-т
Наименование объекта изысканий: |  |  | Вынос в натуру границ вырубки
Заказчик: |  |  | ПАО «Россети»-«МЭС Востока»
Подрядчик: |  |  | ООО «Петровский Парк»
Сметный расчет составлен по следующим документам: Инженерно-геодезические изыскания при строительстве и эксплуатации зданий и сооружений. 2006 г.
Основание: Ф.579959-19.27-РД
№ пп | Наименование работ и затрат | Ед. Изм | Кол- во. | Обоснование стоимости | Расчет стоимости | Стоимость, руб.
1 | 2 | 3 | 4 | 5 | 6 | 7
1 | Раздел |  |  | Полевые работы
1.1 | Вынос в натуру (или восстановлению утраченных) границ отвода земель строительных участков (площадок) с установкой граничных знаков при длине сторон границы, м: свыше 200. Категория сложности II, (ПОС, Раздел д), лист 10) | знак (кол-во опор ВЛ, подлежащих вырубке) | 268 | Инженерно-геодезические изыскания при строительстве и эксплуатации зданий и сооружений. 2006 г. Часть 2. Базовые цены на геодезические разбивочные работы Глава 3. Создание плановой геодезической разбивочной основы и вынос в натуру основных осей зданий и сооружений Таблица 11. Вынос в натуру (или восстановлению утраченных) границ отвода земель строительных участков (площадок), месторождений строительных материалов и др. п.3 | 921 руб. × 268 знаков × 1 | 246828
Коэффициенты
Стадия: Изыскания
Разделы документации
| 1. Полный комплекс работ |  |  | 100%
1.2 | Итого Полевые работы: |  |  |  |  | 246828
1.3 | Всего Полевые работы: |  |  |  | Сумма от п.1.2 | 246828
2 | Раздел |  |  | Прочие расходы
2.1 | Внутренний транспорт. Исходное расстояние от базы до участка свыше 40 до 50 км; полевые работы свыше 150 до 300 тыс. руб. Коэффициент к трассе 1. |  |  | О.у. п.9 табл 4 п.7 | 21.2500% от п.1.3 | 52450.95
2.2 | Расходы по организации и ликвидации работ |  |  | О.у. п.13 6% | 6% × 1.00 от п.1.3 и 2.1 | 17956.74
2.3 | Всего Прочие расходы: |  |  |  | Сумма от п.2.1-2.2 | 70407.69
3 | Итого по смете: |  |  |  |  | 317235.69
4 | Районная надбавка от полевых работ. Районный коэффициент к зар. плате 1.2 (Архаринский район) и Надбавка при базировании работников в Амурской обл. |  |  | п.8д О.у. Табл.3, п. 8е | Коэф - т 1+(0,1+0,15) от п.3 | 396544.61
5 | Индекс на I квартал 2026 года на изыскательские работы к уровню цен 01.01.2001 |  |  | Минстрой России от 26.01.2026 № 3017-ИФ/09, приложение 5. | Коэффициент 6,97 к итогу п.4 | 2763915.93
6 | Всего по смете: |  |  |  | Сумма от п.5 | 2763915.93
7 | Всего по смете в 2000 г.: |  |  | Письма Госстроя России от 04.01.2001 № АШ- 9/10, и от 07.10.1999 № АШ-3412/10 | 1.266 | 313226.39
Составил: Григорова И. А.
Проверил: Черкасов А. В.

## СР-2
Сметный расчет № СР-2-27
Затраты на перевозку рабочих к месту работы и обратно
Объект: 27-ВЛ 220 кВ Архара-Ядрино-т с отпайкой на ПС Тармачукан-т
Основание: Ф.579959-19.27-РД
№ п/п | Наименование затрат | [7 empty] | Ед. изм | Затраты, руб.
Перевозка рабочих из пгт. Архара к месту проведения работ
1 | Расстояние перевозки - по вдольтрассовым проездам | [7 empty] | км | 47
2 | Количество перевозимых людей | [7 empty] | чел. | 54
3 | Продолжительность строительства | [7 empty] | дней | 165
4 | Частота перевозки | [7 empty] | раз/день | 2
5 | Пассажировместимость машины | [7 empty] | чел. | 20
6 | Скорость движения автомобиля (Раздел 4) | [7 empty] | км/час | 30
7 | Количество необходимых машин | [7 empty] | шт. | 3
8 | Вахтовый автобус Урал–32552–3013-59 (Вместимость - 20 чел.) (применительно Автомобили полупассажирские, гр. до 2 т, 91.13.03-508) стоимость маш./ч в ценах 01.01.2000 г. | [7 empty] | руб. | 71.6
9 | ИТОГО, Затраты на доставку рабочих на объект и обратно. В ценах 01.01.2000 г. | [7 empty] | руб. | 111051.6
10 | ИТОГО, Затраты на доставку рабочих на объект и обратно. В ценах I кв. 2026 г. | [7 empty] | руб. | 1560274.98
1. Перевозка рабочих
47 | х | 165 | х | 2 | х | 3 | х | 71.6 | = | 111051.6
30
111051.6 |  | х | 14.05 | = | 1560274.98 | руб. в текущих ценах
Минстрой России от 24.02.2026 № 9491-ИФ/09, приложение 4. Индекс 14,05. | [8 empty] | К= | 14.05
Составил: |  |  |  | Григорова И. А.
Проверил: |  |  |  | Черкасов А. В.

## СР-3
Сметный расчет № СР-3-27
Затраты, связанные с командированием рабочих
Объект: 27-ВЛ 220 кВ Архара-Ядрино-т с отпайкой на ПС Тармачукан-т
Заказчик: ПАО «Россети» - «МЭС Востока»
Подрядчик: ООО «Петровский Парк»
Основание: Ф.579959-19.27-РД
№ п/п | Наименование затрат | ед.изм. | Кол-во / Стоимость
1 | Исходные данные:
1.1 | Продолжительность строительства | сут. | 165
1.2 | Численность рабочих | чел. | 54
1.3 | Пункт базировки пгт. Архара
1.4 | Автомобильная перевозки | км. | 450
2 | Расчет суточных и проживания:
2.1 | Суточные по исходной ставке: 100 руб. × 165 суток × 54 чел. | руб. | 891000
2.2 | Проживание по исходной ставке: 550 руб. × 165 суток × 54 чел. | руб. | 4900500
3 | Расчет затрат на проезд работников до места расположения пгт. Архара:
Автомобильные перевозки от г. Хабаровск - пгт. Архара
3.1 | Время в пути в одном направлении 450км/51 км/час (скорость движения вахтового автобуса доставки, взята применительно по прил. № 6, Методика 318/пр от 15.06.2020 г.) | час | 8.8235
3.2 | Стоимость 1 маш.- часа автобуса (ФСЭМ-91.13.03-508) | руб/час | 71.6
3.3 | Количество автобусов | шт | 3
3.4 | Коэффициент, учитывающий подготовительно-заключительное время для выполнения необходимых работ перед выездом на линию и по возвращении на автотранспортное предприятие, а так же на проведение предрейсового медицинского осмотра (Прил. №7, Методика 318/пр от 15.06.2020 г.) | К | 1.035
| Проезд в базисных ценах 01.01.2000: (450 / 51) ч × 71.6 руб./ч × 3 авт. × 2 × 1.035. | руб. | 3923.26
| Проезд в текущих ценах I кв. 2026: индекс 14,05. Минстрой России от 24.02.2026 № 9491-ИФ/09. | руб. | 55121.79 | 14.05
| Итого в текущих ценах без НДС | руб. | 5846621.79
| Справочный эквивалент в ценах 01.01.2000: итог / 14,05. Проживание и суточные — исходные фиксированные ставки. | руб. | 416129.66
| Составил: | Григорова И. А.
| Проверил: | Черкасов А. В.