## 02-01-01 ЛСР ИОС1 СПб ГБУЗ КВД
УТВЕРЖДАЮ:
Ведомость объёмов работ к ЛСР 02-01-01
Система электроснабжения
СПб ГБУЗ КВД Невского района. Адрес: Железнодорожный пр., д. 28, лит. А.
№ п/п | № в ЛСР | Наименование работ | Ед. изм. | Кол-во | Ссылки на чертежи | Формула расчёта, расчёт объёмов работ и расхода материалов
1 | 2 | 3 | 4 | 5 | 6 | 7
Раздел 1. Кабельные изделия | [8 empty] | Раздел 1. Кабельные изделия
1 | 1 | Затягивание провода в проложенные трубы и металлические рукава первого одножильного или многожильного в общей оплетке, суммарное сечение: до 35 мм2 | 100 м | 0.16667 |  |  | (17/1,02) / 100 | 1
2 | 2 | Кабель силовой с медными жилами ВВГнг(A)-LS 4х6ок(N)-660 | 1000 м | 0.017 |  |  | 17 / 1000 | 1
3 | 3 | Затягивание провода в проложенные трубы и металлические рукава первого одножильного или многожильного в общей оплетке, суммарное сечение: до 16 мм2 | 100 м | 3.5588 |  |  | ((134+229)/1,02) / 100 | 1
4 | 4 | Кабель силовой с медными жилами ВВГнг(A)-LS 4х2,5ок(N)-660 | 1000 м | 0.134 |  |  | 134 / 1000 | 1
5 | 5 | Кабель силовой с медными жилами ВВГнг(A)-LS 3х2,5ок(N, PE)-660 | 1000 м | 0.229 |  |  | 229 / 1000 | 1
6 | 6 | Затягивание провода в проложенные трубы и металлические рукава первого одножильного или многожильного в общей оплетке, суммарное сечение: до 6 мм2 | 100 м | 5.6275 |  |  | ((64+220+290)/1,02) / 100 | 1
7 | 7 | Кабель силовой с медными жилами ВВГнг(A)-LS 3х1,5ок(N, PE)-660 | 1000 м | 0.064 |  |  | 64 / 1000 | 1
8 | 8 | Кабель силовой с медными жилами ВВГнг(A)-FRLS 3х1,5ок(N, PE)-1000 | 1000 м | 0.22 |  |  | 220 / 1000 | 1
9 | 9 | Кабель парной скрутки КПСЭнг(A)-FRLS 2х2х0,75 | 1000 м | 0.29 |  |  | 290 / 1000 | 1
10 | 10 | Затягивание провода в проложенные трубы и металлические рукава первого одножильного или многожильного в общей оплетке, суммарное сечение: до 2,5 мм2 | 100 м | 0.38235 |  |  | (39/1,02) / 100 | 1
11 | 11 | МКЭШнг (А)-FRLSTx 2x1,0 | м | 39 |  |  |  | 1
Раздел 2. Монтажная часть | [8 empty] | Раздел 2. Монтажная часть
12 | 12 | Труба гофрированная ПВХ для защиты проводов и кабелей по установленным конструкциям, по стенам, колоннам, потолкам, основанию пола | 100 м | 9.65 |  |  | (593+221+151) / 100 | 1
13 | 13 | Трубы гибкие гофрированные, легкие, из самозатухающего ПВХ, с протяжкой, номинальный диаметр 20 мм | м | 604.86 |  |  | 593*1,02 | 1
14 | 14 | Трубы гибкие гофрированные, легкие, из самозатухающего ПВХ, с протяжкой, номинальный диаметр 25 мм | м | 225.42 |  |  | 221*1,02 | 1
15 | 15 | Трубы гибкие гофрированные, тяжелые, из самозатухающего ПВХ, с протяжкой, номинальный диаметр 32 мм | м | 154.02 |  |  | 151*1,02 | 1
16 | 16 | Клипса пластиковая для крепления гофрированных или гладких пластиковых труб, номинальный диаметр крепления 20 мм | 10 шт | 40 |  |  | (593/1,5) / 10 | 1
17 | 17 | Клипса пластиковая для крепления гофрированных или гладких пластиковых труб, номинальный диаметр крепления 32 мм. Прим.25 | 10 шт | 15 |  |  | (221/1,5) / 10 | 1
18 | 18 | Клипса пластиковая для крепления гофрированных или гладких пластиковых труб, номинальный диаметр крепления 32 мм | 10 шт | 10 |  |  | (151/1,5) / 10 | 1
19 | 19 | Коробка распределительная настенная на кабеле с пластмассовой оболочкой | коробка | 18 |  |  |  | 1
20 | 20 | Коробка ответвительная, размеры 100х100х50 мм | шт | 18 |  |  |  | 1
Раздел 3. Оборудование | [8 empty] | Раздел 3. Оборудование
21 | 21 | Блок управления шкафного исполнения или распределительный пункт (шкаф), устанавливаемый: на стене, высота и ширина до 600х600 мм | шт | 1 |  |  |  | 1
22 | 22 | Присоединение к зажимам жил проводов или кабелей сечением: до 2,5 мм2 | 100 шт | 0.42 |  |  | (3+2*2+3+2*2+3+2*2+3+2*2+3+2*2+3+2*2) / 100 | 1
23 | 23 | Шкаф ШУОК-06-220П | шт | 1 |  |  |  | 1
24 | 24 | Блок управления шкафного исполнения или распределительный пункт (шкаф), устанавливаемый: на стене, высота и ширина до 600х600 мм | шт | 1 |  |  |  | 1
25 | 25 | Шкаф ШУОК-10-220П | шт | 1 |  |  |  | 1
26 | 26 | Блок управления шкафного исполнения или распределительный пункт (шкаф), устанавливаемый: на стене, высота и ширина до 600х600 мм | шт | 1 |  |  |  | 1
27 | 27 | Присоединение к зажимам жил проводов или кабелей сечением: до 2,5 мм2 | 100 шт | 0.12 |  |  | (4+2+3+3) / 100 | 1
28 | 28 | Шкаф ЩУВ-1 (поставляется комплектно с П1/В1) | шт | 1 |  |  |  | 1
29 | 29 | Блок управления шкафного исполнения или распределительный пункт (шкаф), устанавливаемый: на стене, высота и ширина до 600х600 мм | шт | 1 |  |  |  | 1
30 | 30 | Присоединение к зажимам жил проводов или кабелей сечением: до 2,5 мм2 | 100 шт | 0.29 |  |  | (3+3+2+3+3+3+3+3+3+3) / 100 | 1
31 | 31 | Шкаф ЩУВ-2 (поставляется комплектно с П2/В2) | шт | 1 |  |  |  | 1
32 | 32 | Блок управления шкафного исполнения или распределительный пункт (шкаф), устанавливаемый: на стене, высота и ширина до 600х600 мм | шт | 1 |  |  |  | 1
33 | 33 | Присоединение к зажимам жил проводов или кабелей сечением: до 2,5 мм2 | 100 шт | 0.27 |  |  | (3+4+2+3+3+3+3+3+3) / 100 | 1
34 | 34 | Присоединение к зажимам жил проводов или кабелей сечением: до 6 мм2 | 100 шт | 0.04 |  |  | 4 / 100 | 1
35 | 35 | Шкаф ЩУВ-3 (поставляется комплектно с П3/В3) | шт | 1 |  |  |  | 1
36 | 36 | Блок управления шкафного исполнения или распределительный пункт (шкаф), устанавливаемый: на стене, высота и ширина до 600х600 мм | шт | 1 |  |  |  | 1
37 | 37 | Шкаф ЩУВ-1 поставляется комплектно с П1/В1) | шт | 1 |  |  |  | 1
38 | 38 | Аппарат (кнопка, ключ управления, замок электромагнитной блокировки, звуковой сигнал, сигнальная лампа) управления и сигнализации, количество подключаемых концов до 2: многопроволочного провода (жил кабеля) | 100 шт | 0.01 |  |  | 1 / 100 | 1
39 | 39 | Регулятор скорости вентилятора В4 MTY-2,5 | шт | 1 |  |  |  | 1
Оборудование ЩУВ | [9 empty] | Оборудование ЩУВ
40 | 40 | Блок управления шкафного исполнения или распределительный пункт (шкаф), устанавливаемый: на стене, высота и ширина до 600х600 мм | шт | 1 |  |  |  | 1
41 | 41 | Бокс ЩРН-П-36 навесной, пластик IP41 PRIME, белая дверь | шт | 1 |  |  |  | 1
42 | 42 | Прибор или аппарат | шт | 11 |  |  | 1+1+2+6+1 | 1
43 | 43 | Выключатель автоматический 3P, 63 А, 4,5 кА, характеристика C | шт | 1 |  |  |  | 1
44 | 44 | Выключатель автоматический 3P, 40 А, 4,5 кА, характеристика C | шт | 1 |  |  |  | 1
45 | 45 | Выключатель автоматический 3P, 16 А, 4,5 кА, характеристика C | шт | 2 |  |  |  | 1
46 | 46 | Выключатель автоматический 1P, 16 А, 4,5 кА, характеристика C | шт | 6 |  |  |  | 1
47 | 47 | Расцепитель независимый РН-47 | шт | 1 |  |  |  | 1
| Составил: | сметчик |  | (Костомарова Е.М) | [6 empty] | сметчик | (Костомарова Е.М)
[должность, подпись (инициалы, фамилия)]
| Проверил: | Главный инженер объекта |  | (Грубов Г.Н) | [8 empty] | Главный инженер объекта | (Грубов Г.Н)
[должность, подпись (инициалы, фамилия)]

## 02-01-02 ЛСР ИОС4 СПб ГБУЗ КВД
УТВЕРЖДАЮ:
Ведомость объёмов работ к ЛСР 02-01-01
Устройство приточно-вытяжной вентиляции
СПб ГБУЗ КВД Невского района. Адрес: Железнодорожный пр., д. 28, лит. А.
№ п/п | № в ЛСР | Наименование работ | Ед. изм. | Кол-во | Ссылки на чертежи | Формула расчёта, расчёт объёмов работ и расхода материалов
1 | 2 | 3 | 4 | 5 | 6 | 7
Раздел 1. | [8 empty] | Раздел 1.
1 | 1 | Огнезащитное покрытие воздуховодов комплексной огнезащитой на основе плит теплоизоляционных с пределом огнестойкости: 2,0 часа | 100 м2 | 0.026 |  |  |  | 1
2 | 2 | Плиты из минеральной ваты на синтетическом связующем теплоизоляционные ППЖ-160, повышенной жесткости, плотность 151-170 кг/м3 | м3 | -0.156 |  |  |  | 1
3 | 3 | Комбинированное покрытие на основе базальтового рулонного материала, кашированного алюминиевой фольгой, и клеевого состава, EI60, b=10 мм | м2 | 2.6 |  |  |  | 1
В1 | [9 empty] | В1
4 | 4 | Установка заслонок воздушных и клапанов воздушных КВР с электрическим или пневматическим приводом: диаметром до 250 мм | шт | 3 |  |  |  | 1
5 | 5 | Клапан противопожарный стальной круглый, с электроприводом и терморазмыкающим устройством, предел огнестойкости EI 90, диаметр 200 мм | шт | 2 |  |  |  | 1
6 | 6 | Клапан противопожарный стальной круглый, с электроприводом и терморазмыкающим устройством, предел огнестойкости EI 90, диаметр 250 мм | шт | 1 |  |  |  | 1
7 | 7 | Установка фильтров ячейковых | м2 | 0.15 |  |  |  | 1
8 | 8 | Фильтр канальный H14 250 | шт | 1 |  |  |  | 1
9 | 9 | Установка шумоглушителей вентиляционных трубчатых круглого сечения типа: ГТК 1-3, диаметр обечайки 250 мм | шт | 2 |  |  |  | 1
10 | 10 | Глушитель шума вентиляционных установок, трубчатый из листовой оцинкованной стали, круглого сечения на ниппельном соединении, длина корпуса 900 мм, внутренний диаметр 250 мм | шт | 2 |  |  |  | 1
11 | 11 | Прокладка воздуховодов из листовой оцинкованной стали и алюминия класса Н (нормальные) толщиной: 0,5 мм, диаметром до 200 мм | 100 м2 | 0.083 |  |  | (5,85+1,29+1,16) / 100 | 1
12 | 12 | Крепления (хомуты) для воздуховодов СТД 205 | т | 0.0050298 |  |  | 8,3*60,6/100/1000 | 1
13 | 13 | Воздуховоды из оцинкованной стали, прямой участок, толщина 0,5 мм, диаметр до 200 мм | м2 | 5.85 |  |  | 2,87+0,31+2,36+0,31 | 1
14 | 14 | Изделия фасонные для воздуховодов из оцинкованной стали, толщина 0,5-0,55 мм, диаметр 160 мм | м2 | 1.29 |  |  | 0,41+0,4+0,48 | 1
15 | 15 | Изделия фасонные для воздуховодов из оцинкованной стали, толщина 0,5-0,55 мм, диаметр 200 мм | м2 | 1.16 |  |  | 0,22+0,6+0,34 | 1
16 | 16 | Дроссель-клапан в обечайке с сектором управления из тонколистовой оцинкованной и сортовой стали, круглый, диаметр 200 мм | шт | 2 |  |  |  | 1
17 | 17 | Прокладка воздуховодов из листовой оцинкованной стали и алюминия класса Н (нормальные) толщиной: 0,6 мм, диаметром до 250 мм | 100 м2 | 0.0338 |  |  | (0,63+2,75) / 100 | 1
18 | 18 | Крепления (хомуты) для воздуховодов СТД 205 | т | 0.0024066 |  |  | 3,38*71,2/100/1000 | 1
19 | 19 | Воздуховоды из оцинкованной стали, прямой участок, толщина 0,6 мм, диаметр до 250 мм | м2 | 0.63 |  |  |  | 1
20 | 20 | Изделия фасонные для воздуховодов из оцинкованной стали, толщина 0,5-0,55 мм, диаметр 250 мм | м2 | 2.75 |  |  | 0,15+1,3+0,47+0,83 | 1
21 | 21 | Прокладка воздуховодов из листовой оцинкованной стали и алюминия класса Н (нормальные) толщиной: 0,7 мм, периметром свыше 1100 до 1600 мм | 100 м2 | 0.0118 |  |  | (0,96+0,22) / 100 | 1
22 | 22 | Крепления (хомуты) для воздуховодов СТД 205 | т | 0.0014396 |  |  | 1,18*122/100/1000 | 1
23 | 23 | Воздуховоды из оцинкованной стали с шиной и уголками, прямой участок, толщина 0,7 мм, периметр 1200 мм | м2 | 0.96 |  |  |  | 1
24 | 24 | Изделия фасонные для воздуховодов из оцинкованной стали с шиной и уголками, толщина 0,7 мм, периметр 1200 мм | м2 | 0.22 |  |  |  | 1
25 | 25 | Установка решеток жалюзийных площадью в свету: до 0,5 м2 | шт | 1 |  |  |  | 1
26 | 26 | Решетка вентиляционная жалюзийная регулируемая однорядная из алюминиевого профиля с порошковым покрытием, размеры 600х300 мм | шт | 1 |  |  |  | 1
27 | 27 | Установка пластиковых вентиляционных решеток площадью в свету до 0,05 м2 | 100 шт | 0.06 |  |  |  | 1
28 | 28 | Пластиковый диффузор вытяжной Ф160мм | шт | 6 |  |  |  | 1
29 | 29 | Огнезащитное покрытие воздуховодов комплексной огнезащитой на основе плит теплоизоляционных с пределом огнестойкости: 2,0 часа | 100 м2 | 0.008 |  |  |  | 1
30 | 30 | Плиты из минеральной ваты на синтетическом связующем теплоизоляционные ППЖ-160, повышенной жесткости, плотность 151-170 кг/м3 | м3 | -0.048 |  |  |  | 1
31 | 31 | Комбинированное покрытие на основе базальтового рулонного материала, кашированного алюминиевой фольгой, и клеевого состава, EI60, b=10 мм | м2 | 0.8 |  |  |  | 1
32 | 32 | Установка вентиляторов радиальных массой: до 0,05 т | шт | 1 |  |  |  | 1
33 | 33 | Радиальный вентилятор для круглых каналов, N=0,23 кВт; n=2500 об/мин, U=220 В, I=1,05 A. 250-220В | шт | 1 |  |  |  | 1
В2 | [9 empty] | В2
34 | 34 | Установка шумоглушителей вентиляционных трубчатых круглого сечения типа: ГТК 1-4, диаметр обечайки 315 мм | шт | 1 |  |  |  | 1
35 | 35 | Глушитель шума вентиляционных установок, трубчатый из листовой оцинкованной стали, круглого сечения на ниппельном соединении, длина корпуса 600 мм, внутренний диаметр 315 мм | шт | 1 |  |  |  | 1
36 | 36 | Установка шумоглушителей вентиляционных трубчатых типа: ГТП 2-4 сечением 400х300 мм. Прим.500х300 | шт | 1 |  |  |  | 1
37 | 37 | Глушитель шума ГТПи 500х300-900. | шт | 1 |  |  |  | 1
38 | 38 | Установка заслонок воздушных и клапанов воздушных КВР с электрическим или пневматическим приводом: периметром до 1600 мм | шт | 2 |  |  |  | 1
39 | 39 | Клапан противопожарный стальной прямоугольный, с электроприводом, предел огнестойкости EI 60, размеры 500х300 мм | шт | 1 |  |  |  | 1
40 | 40 | Клапан воздушный прямоугольный многостворчатый из алюминиевого профиля под ручной привод, размеры 500х300 мм | шт | 1 |  |  |  | 1
41 | 41 | Установка заслонок воздушных и клапанов воздушных КВР с электрическим или пневматическим приводом: диаметром до 355 мм | шт | 2 |  |  |  | 1
42 | 42 | Клапан противопожарный стальной круглый, с электроприводом и терморазмыкающим устройством, предел огнестойкости EI 90, диаметр 200 мм | шт | 2 |  |  |  | 1
43 | 43 | Прокладка воздуховодов из листовой оцинкованной стали и алюминия класса Н (нормальные) толщиной: 0,7 мм, периметром свыше 1100 до 1600 мм | 100 м2 | 0.0224 |  |  |  | 1
44 | 44 | Крепления (хомуты) для воздуховодов СТД 205 | т | 0.0027328 |  |  | 2,24*122/100/1000 | 1
45 | 45 | Секция бактерицидная Эколюмен УФ-ОВК-50-30.75 | шт | 1 |  |  |  | 1
46 | 46 | Установка фильтров ячейковых | м2 | 0.15 |  |  |  | 1
47 | 47 | Фильтр F9 50-30 | шт | 1 |  |  |  | 1
48 | 48 | Корпус для фильтра ФВП 50-30-0517. | шт | 1 |  |  |  | 1
49 | 49 | Прокладка воздуховодов из листовой оцинкованной стали и алюминия класса Н (нормальные) толщиной: 0,5 мм, диаметром до 200 мм | 100 м2 | 0.172 |  |  | (13,52+1,77+1,91) / 100 | 1
50 | 50 | Крепления (хомуты) для воздуховодов СТД 205 | т | 0.010423 |  |  | 17,2*60,6/100/1000 | 1
51 | 51 | Воздуховоды из оцинкованной стали, прямой участок, толщина 0,5 мм, диаметр до 200 мм | м2 | 13.52 |  |  | 2,21+7,35+3,96 | 1
52 | 52 | Изделия фасонные для воздуховодов из оцинкованной стали, толщина 0,5-0,55 мм, диаметр 160 мм | м2 | 1.77 |  |  | 0,83+0,34+0,6 | 1
53 | 53 | Изделия фасонные для воздуховодов из оцинкованной стали, толщина 0,5-0,55 мм, диаметр 200 мм | м2 | 1.91 |  |  | 1,19+0,72 | 1
54 | 54 | Прокладка воздуховодов из листовой оцинкованной стали и алюминия класса Н (нормальные) толщиной: 0,6 мм, диаметром свыше 250 до 355 мм | 100 м2 | 0.0497 |  |  | (2,37+2,6) / 100 | 1
55 | 55 | Крепления (хомуты) для воздуховодов СТД 205 | т | 0.0060634 |  |  | 4,97*122/100/1000 | 1
56 | 56 | Воздуховоды из оцинкованной стали, прямой участок, толщина 0,7 мм, диаметр до 800 мм | м2 | 2.37 |  |  | 0,69+1,68 | 1
57 | 57 | Изделия фасонные для воздуховодов из оцинкованной стали, толщина 0,5-0,55 мм, диаметр 315 мм | м2 | 2.6 |  |  | 0,13+0,65+0,81+0,25+0,4+0,36 | 1
58 | 58 | Прокладка воздуховодов из листовой оцинкованной стали и алюминия класса Н (нормальные) толщиной: 0,7 мм, периметром свыше 1100 до 1600 мм | 100 м2 | 0.0286 |  |  | (1,76+1,1) / 100 | 1
59 | 59 | Крепления (хомуты) для воздуховодов СТД 205 | т | 0.0034892 |  |  | 2,86*122/100/1000 | 1
60 | 60 | Воздуховоды из оцинкованной стали, прямой участок, толщина 0,7 мм, периметр от 1100 до 1600 мм | м2 | 1.76 |  |  |  | 1
61 | 61 | Изделия фасонные для воздуховодов из оцинкованной стали с шиной и уголками, толщина 0,9 мм, периметр 1600 мм | м2 | 1.1 |  |  |  | 1
62 | 62 | Установка решеток жалюзийных площадью в свету: до 0,5 м2 | шт | 1 |  |  |  | 1
63 | 63 | Решетка вентиляционная жалюзийная регулируемая однорядная из алюминиевого профиля с порошковым покрытием, размеры 500х300 мм | шт | 1 |  |  |  | 1
64 | 64 | Установка пластиковых вентиляционных решеток площадью в свету до 0,05 м2 | 100 шт | 0.08 |  |  | 8 / 100 | 1
65 | 65 | Пластиковый диффузор вытяжной Ф160мм | шт | 8 |  |  |  | 1
66 | 66 | Огнезащитное покрытие воздуховодов комплексной огнезащитой на основе плит теплоизоляционных с пределом огнестойкости: 2,0 часа | 100 м2 | 0.055 |  |  |  | 1
67 | 67 | Плиты из минеральной ваты на синтетическом связующем теплоизоляционные ППЖ-160, повышенной жесткости, плотность 151-170 кг/м3 | м3 | -0.156 |  |  |  | 1
68 | 68 | Комбинированное покрытие на основе базальтового рулонного материала, кашированного алюминиевой фольгой, и клеевого состава, EI60, b=10 мм | м2 | 5.5 |  |  |  | 1
69 | 69 | Установка вентиляторов радиальных массой: до 0,05 т | шт | 1 |  |  |  | 1
70 | 70 | Радиальный вентилятор для круглых каналов, N=0,295 кВт; n=2500 об/мин, U=220 В, I=1,34 A. 315-220В | шт | 1 |  |  |  | 1
В 3 | [9 empty] | В 3
71 | 71 | Установка шумоглушителей вентиляционных трубчатых типа: ГТП 2-4 сечением 400х300 мм. Прим.500х300 | шт | 2 |  |  |  | 1
72 | 72 | Глушитель шума ГТПи 500х300-900. | шт | 2 |  |  |  | 1
73 | 73 | Установка заслонок воздушных и клапанов воздушных КВР с электрическим или пневматическим приводом: периметром до 1600 мм | шт | 3 |  |  |  | 1
74 | 74 | Клапан противопожарный стальной прямоугольный, с электроприводом, предел огнестойкости EI 60, размеры 500х300 мм | шт | 2 |  |  |  | 1
75 | 75 | Клапан воздушный прямоугольный многостворчатый из алюминиевого профиля под ручной привод, размеры 500х300 мм | шт | 1 |  |  |  | 1
76 | 76 | Прокладка воздуховодов из листовой оцинкованной стали и алюминия класса Н (нормальные) толщиной: 0,7 мм, периметром свыше 1100 до 1600 мм | 100 м2 | 0.0448 |  |  |  | 1
77 | 77 | Фильтр H14 30-15 | шт | 1 |  |  |  | 1
78 | 78 | Фильтр H14 50-30 | шт | 1 |  |  |  | 1
79 | 79 | Секция бактерицидная Эколюмен УФ-ОВК-50-30.75 | шт | 1 |  |  |  | 1
80 | 80 | Крепления (хомуты) для воздуховодов СТД 205 | т | 0.0054656 |  |  | 4,48*122/100/1000 | 1
81 | 81 | Прокладка воздуховодов из листовой оцинкованной стали и алюминия класса Н (нормальные) толщиной: 0,5 мм, диаметром до 200 мм | 100 м2 | 0.1166 |  |  | (7,29+3,12+1,25) / 100 | 1
82 | 82 | Крепления (хомуты) для воздуховодов СТД 205 | т | 0.007066 |  |  | 11,66*60,6/100/1000 | 1
83 | 83 | Воздуховоды из оцинкованной стали, прямой участок, толщина 0,5 мм, диаметр до 200 мм | м2 | 7.29 |  |  | 1,66+0,22+0,24+0,8+0,1+4,27 | 1
84 | 84 | Изделия фасонные для воздуховодов из оцинкованной стали, толщина 0,5-0,55 мм, диаметр 160 мм | м2 | 3.12 |  |  | 0,1+0,14+0,83+0,13+0,2+0,2+0,64+0,88 | 1
85 | 85 | Изделия фасонные для воздуховодов из оцинкованной стали, толщина 0,5-0,55 мм, диаметр 200 мм | м2 | 1.25 |  |  | 0,36+0,89 | 1
86 | 86 | Прокладка воздуховодов из листовой оцинкованной стали и алюминия класса Н (нормальные) толщиной: 0,6 мм, диаметром свыше 250 до 355 мм | 100 м2 | 0.2433 |  |  | (3,22+14,65+1,33+5,13) / 100 | 1
87 | 87 | Воздуховоды из оцинкованной стали, прямой участок, толщина 0,6 мм, диаметр до 250 мм | м2 | 3.22 |  |  | 1,57+1,65 | 1
88 | 88 | Крепления (хомуты) для воздуховодов СТД 205 | т | 0.029683 |  |  | 24,33*122/100/1000 | 1
89 | 89 | Воздуховоды из оцинкованной стали, прямой участок, толщина 0,7 мм, диаметр до 800 мм | м2 | 14.65 |  |  | 4,35+3,27+7,03 | 1
90 | 90 | Изделия фасонные для воздуховодов из оцинкованной стали, толщина 0,5-0,55 мм, диаметр 250 мм | м2 | 1.33 |  |  | 0,2+0,21+0,92 | 1
91 | 91 | Изделия фасонные для воздуховодов из оцинкованной стали, толщина 0,5-0,55 мм, диаметр 315 мм | м2 | 5.13 |  |  | 0,1+3,24+0,54+1,25 | 1
92 | 92 | Дроссель-клапан в обечайке с сектором управления из тонколистовой оцинкованной и сортовой стали, круглый, диаметр 315 мм | шт | 2 |  |  |  | 1
93 | 93 | Прокладка воздуховодов из листовой оцинкованной стали и алюминия класса Н (нормальные) толщиной: 0,7 мм, периметром свыше 1600 до 2400 мм | 100 м2 | 0.0957 |  |  | (7,46+2,11) / 100 | 1
94 | 94 | Крепления (хомуты) для воздуховодов СТД 205 | т | 0.024404 |  |  | 9,57*255/100/1000 | 1
95 | 95 | Воздуховоды из оцинкованной стали, прямой участок, толщина 0,7 мм, периметр от 1100 до 1600 мм | м2 | 7.46 |  |  |  | 1
96 | 96 | Изделия фасонные для воздуховодов из оцинкованной стали с шиной и уголками, толщина 0,9 мм, периметр 1600 мм | м2 | 2.11 |  |  | 1,01+1,1 | 1
97 | 97 | Прокладка воздуховодов из листовой, оцинкованной стали и алюминия класса Н (нормальные) толщиной: 0,7 мм, периметром до 3200 мм | 100 м2 | 0.0539 |  |  | (2,88+2,51) / 100 | 1
98 | 98 | Воздуховоды из оцинкованной стали, прямой участок, толщина 0,7 мм, периметр от 1700 до 4000 мм | м2 | 2.88 |  |  |  | 1
99 | 99 | Изделия фасонные для воздуховодов из оцинкованной стали с шиной и уголками, толщина 0,9 мм, периметр 1800 мм | м2 | 2.51 |  |  | 0,25+1,24+1,02 | 1
100 | 100 | Установка решеток жалюзийных площадью в свету: до 0,5 м2 | шт | 1 |  |  |  | 1
101 | 101 | Решетка вентиляционная жалюзийная регулируемая однорядная из алюминиевого профиля с порошковым покрытием, размеры 500х300 мм | шт | 1 |  |  |  | 1
102 | 102 | Установка пластиковых вентиляционных решеток площадью в свету до 0,05 м2 | 100 шт | 0.15 |  |  | (1+1+13) / 100 | 1
103 | 103 | Пластиковый диффузор вытяжной Ф100м | шт | 1 |  |  |  | 1
104 | 104 | Пластиковый диффузор вытяжной Ф125мм | шт | 1 |  |  |  | 1
105 | 105 | Пластиковый диффузор вытяжной Ф160мм | шт | 13 |  |  |  | 1
106 | 106 | Огнезащитное покрытие воздуховодов комплексной огнезащитой на основе плит теплоизоляционных с пределом огнестойкости: 2,0 часа | 100 м2 | 0.114 |  |  |  | 1
107 | 107 | Плиты из минеральной ваты на синтетическом связующем теплоизоляционные ППЖ-160, повышенной жесткости, плотность 151-170 кг/м3 | м3 | -0.684 |  |  |  | 1
108 | 108 | Комбинированное покрытие на основе базальтового рулонного материала, кашированного алюминиевой фольгой, и клеевого состава, EI60, b=10 мм | м2 | 11.4 |  |  |  | 1
109 | 109 | Установка вентиляторов радиальных массой: до 0,05 т | шт | 1 |  |  |  | 1
110 | 110 | Прямоугольный канальный вентилятор, N=0.32кВт; n=890об/мин, U=220В, I=1.6A.50х30-220В-6 | шт | 1 |  |  |  | 1
111 | 111 | Установка зонтов над оборудованием | м2 | 1.8 |  |  |  | 1
В4 | [9 empty] | В4
112 | 112 | Установка фильтров ячейковых | м2 | 0.15 |  |  |  | 1
113 | 113 | Фильтр H14 30-15 | шт | 1 |  |  |  | 1
114 | 114 | Прокладка воздуховодов из листовой оцинкованной стали и алюминия класса Н (нормальные) толщиной: 0,5 мм, диаметром до 200 мм | 100 м2 | 0.0234 |  |  | (0,59+0,14+1,61) / 100 | 1
115 | 115 | Воздуховоды из оцинкованной стали, прямой участок, толщина 0,5 мм, диаметр до 200 мм | м2 | 0.59 |  |  | 0,24+0,35 | 1
116 | 116 | Изделия фасонные для воздуховодов из оцинкованной стали, толщина 0,5-0,55 мм, диаметр 125 мм | м2 | 0.14 |  |  |  | 1
117 | 117 | Изделия фасонные для воздуховодов из оцинкованной стали, толщина 0,5-0,55 мм, диаметр 160 мм | м2 | 1.61 |  |  | 0,35+0,88+0,13+0,25 | 1
118 | 118 | Крепления (хомуты) для воздуховодов СТД 205 | т | 0.001418 |  |  | 2,34*60,6/100/1000 | 1
119 | 119 | Установка решеток жалюзийных площадью в свету: до 0,5 м2 | шт | 1 |  |  |  | 1
120 | 120 | Решетка вентиляционная жалюзийная регулируемая однорядная из алюминиевого профиля с порошковым покрытием, размеры 150х150 мм. Прим. Наружная решётка АРН 160х160 | шт | 1 |  |  |  | 1
121 | 121 | Установка пластиковых вентиляционных решеток площадью в свету до 0,05 м2 | 100 шт | 0.02 |  |  |  | 1
122 | 122 | Пластиковый диффузор вытяжной Ф125мм | шт | 2 |  |  |  | 1
123 | 123 | Установка вентиляторов радиальных массой: до 0,05 т | шт | 1 |  |  |  | 1
124 | 124 | Радиальный вентилятор для круглых каналов, N=0,105 кВт; n=2550 об/мин, U=220 В, I=0,48 A.60-220В 160-220В | шт | 1 |  |  |  | 1
В 5 | [9 empty] | В 5
125 | 125 | Установка фильтров ячейковых | м2 | 0.15 |  |  |  | 1
126 | 126 | Фильтр H14 30-15 | шт | 1 |  |  |  | 1
127 | 127 | Прокладка воздуховодов из листовой оцинкованной стали и алюминия класса Н (нормальные) толщиной: 0,5 мм, диаметром до 200 мм | 100 м2 | 0.0249 |  |  | (0,74+0,14+1,61) / 100 | 1
128 | 128 | Крепления (хомуты) для воздуховодов СТД 205 | т | 0.0015089 |  |  | 2,49*60,6/100/1000 | 1
129 | 129 | Воздуховоды из оцинкованной стали, прямой участок, толщина 0,5 мм, диаметр до 200 мм | м2 | 0.74 |  |  | 0,39+0,35 | 1
130 | 130 | Изделия фасонные для воздуховодов из оцинкованной стали, толщина 0,5-0,55 мм, диаметр 125 мм | м2 | 0.14 |  |  |  | 1
131 | 131 | Изделия фасонные для воздуховодов из оцинкованной стали, толщина 0,5-0,55 мм, диаметр 160 мм | м2 | 1.61 |  |  | 0,35+0,88+0,13+0,25 | 1
132 | 132 | Установка решеток жалюзийных площадью в свету: до 0,5 м2 | шт | 1 |  |  |  | 1
133 | 133 | Решетка вентиляционная жалюзийная регулируемая однорядная из алюминиевого профиля с порошковым покрытием, размеры 150х150 мм. Прим. Наружная решётка АРН 160х160 | шт | 1 |  |  |  | 1
134 | 134 | Установка пластиковых вентиляционных решеток площадью в свету до 0,05 м2 | 100 шт | 0.02 |  |  |  | 1
135 | 135 | Пластиковый диффузор вытяжной Ф125мм | шт | 2 |  |  |  | 1
136 | 136 | Установка вентиляторов радиальных массой: до 0,05 т | шт | 1 |  |  |  | 1
137 | 137 | Радиальный вентилятор для круглых каналов, N=0,105 кВт; n=2550 об/мин, U=220 В, I=0,48 A.60-220В 160-220В | шт | 1 |  |  |  | 1
В 6 | [9 empty] | В 6
138 | 138 | Установка заслонок воздушных и клапанов воздушных КВР с электрическим или пневматическим приводом: диаметром до 250 мм | шт | 1 |  |  |  | 1
139 | 139 | Клапан противопожарный стальной круглый, с электроприводом и терморазмыкающим устройством, предел огнестойкости EI 90, диаметр 160 мм | шт | 1 |  |  |  | 1
140 | 140 | Установка фильтров ячейковых | м2 | 0.15 |  |  |  | 1
141 | 141 | Фильтр H14 30-15 | шт | 1 |  |  |  | 1
142 | 142 | Установка шумоглушителей вентиляционных трубчатых круглого сечения типа: ГТК 1-3, диаметр обечайки 250 мм | шт | 2 |  |  |  | 1
143 | 143 | Глушитель шума вентиляционных установок, трубчатый из листовой оцинкованной стали, круглого сечения на ниппельном соединении, длина корпуса 900 мм, внутренний диаметр 160 мм | шт | 2 |  |  |  | 1
144 | 144 | Прокладка воздуховодов из листовой оцинкованной стали и алюминия класса Н (нормальные) толщиной: 0,5 мм, диаметром до 200 мм | 100 м2 | 0.1361 |  |  | (10,55+3,06) / 100 | 1
145 | 145 | Крепления (хомуты) для воздуховодов СТД 205 | т | 0.0082477 |  |  | 13,61*60,6/100/1000 | 1
146 | 146 | Воздуховоды из оцинкованной стали, прямой участок, толщина 0,5 мм, диаметр до 200 мм | м2 | 10.55 |  |  | 9,85+0,7 | 1
147 | 147 | Изделия фасонные для воздуховодов из оцинкованной стали, толщина 0,5-0,55 мм, диаметр 160 мм | м2 | 3.06 |  |  | 2,07+0,35+0,44+0,2 | 1
148 | 148 | Установка решеток жалюзийных площадью в свету: до 0,5 м2 | шт | 1 |  |  |  | 1
149 | 149 | Решетка вентиляционная жалюзийная регулируемая однорядная из алюминиевого профиля с порошковым покрытием, размеры 150х150 мм. Прим. Наружная решётка АРН 160х160 | шт | 1 |  |  |  | 1
150 | 150 | Установка пластиковых вентиляционных решеток площадью в свету до 0,05 м2 | 100 шт | 0.02 |  |  | 2 / 100 | 1
151 | 151 | Пластиковый диффузор вытяжной Ф160мм | шт | 2 |  |  |  | 1
152 | 152 | Установка вентиляторов радиальных массой: до 0,05 т | шт | 1 |  |  |  | 1
153 | 153 | Радиальный вентилятор для круглых каналов, N=0,105 кВт; n=2550 об/мин, U=220 В, I=0,48 A.60-220В 160-220В | шт | 1 |  |  |  | 1
П 1 | [9 empty] | П 1
154 | 154 | Установка агрегатов воздушно-отопительных массой: до 0,25 т | шт | 1 |  |  |  | 1
155 | 155 | Канальный электронагреватель для круглых воздуховодов PBEC 250/3 | шт | 1 |  |  |  | 1
156 | 156 | Установка заслонок воздушных и клапанов воздушных КВР с электрическим или пневматическим приводом: диаметром до 250 мм | шт | 3 |  |  |  | 1
157 | 157 | Клапан противопожарный стальной круглый, с электроприводом и терморазмыкающим устройством, предел огнестойкости EI 90, диаметр 200 мм | шт | 2 |  |  |  | 1
158 | 158 | Клапан противопожарный стальной круглый, с электроприводом и терморазмыкающим устройством, предел огнестойкости EI 90, диаметр 250 мм | шт | 1 |  |  |  | 1
159 | 159 | Установка фильтров ячейковых | м2 | 0.18 |  |  | 0,3*0,3*2 | 1
160 | 160 | Фильтр канальный 250 F9. | шт | 1 |  |  |  | 1
161 | 161 | Фильтр канальный 250 G4 | шт | 1 |  |  |  | 1
162 | 162 | Установка шумоглушителей вентиляционных трубчатых круглого сечения типа: ГТК 1-3, диаметр обечайки 250 мм | шт | 2 |  |  |  | 1
163 | 163 | Глушитель шума вентиляционных установок, трубчатый из листовой оцинкованной стали, круглого сечения на ниппельном соединении, длина корпуса 900 мм, внутренний диаметр 250 мм | шт | 2 |  |  |  | 1
164 | 164 | Прокладка воздуховодов из листовой оцинкованной стали и алюминия класса Н (нормальные) толщиной: 0,5 мм, диаметром до 200 мм | 100 м2 | 0.0603 |  |  | (3,63+0,81+1,59) / 100 | 1
165 | 165 | Крепления (хомуты) для воздуховодов СТД 205 | т | 0.0036542 |  |  | 6,03*60,6/100/1000 | 1
166 | 166 | Воздуховоды из оцинкованной стали, прямой участок, толщина 0,5 мм, диаметр до 200 мм | м2 | 3.63 |  |  | 2,81+0,69+0,13 | 1
167 | 167 | Изделия фасонные для воздуховодов из оцинкованной стали, толщина 0,5-0,55 мм, диаметр 160 мм | м2 | 0.81 |  |  | 0,41+0,4 | 1
168 | 168 | Изделия фасонные для воздуховодов из оцинкованной стали, толщина 0,5-0,55 мм, диаметр 200 мм | м2 | 1.59 |  |  | 0,22+0,6+0,43+0,34 | 1
169 | 169 | Дроссель-клапан в обечайке с сектором управления из тонколистовой оцинкованной и сортовой стали, круглый, диаметр 200 мм | шт | 2 |  |  |  | 1
170 | 170 | Прокладка воздуховодов из листовой оцинкованной стали и алюминия класса Н (нормальные) толщиной: 0,6 мм, диаметром до 250 мм | 100 м2 | 0.068 |  |  | (4,48+2,32) / 100 | 1
171 | 171 | Крепления (хомуты) для воздуховодов СТД 205 | т | 0.0048416 |  |  | 6,8*71,2/100/1000 | 1
172 | 172 | Воздуховоды из оцинкованной стали, прямой участок, толщина 0,6 мм, диаметр до 250 мм | м2 | 4.48 |  |  | 1,57+2,91 | 1
173 | 173 | Изделия фасонные для воздуховодов из оцинкованной стали, толщина 0,5-0,55 мм, диаметр 250 мм | м2 | 2.32 |  |  | 0,15+0,87+0,83+0,47 | 1
174 | 174 | Дроссель-клапан в обечайке с сектором управления из тонколистовой оцинкованной и сортовой стали, круглый, диаметр 250 мм | шт | 1 |  |  |  | 1
175 | 175 | Прокладка воздуховодов из листовой оцинкованной стали и алюминия класса Н (нормальные) толщиной: 0,7 мм, периметром свыше 1100 до 1600 мм | 100 м2 | 0.0078 |  |  | (0,56+0,22) / 100 | 1
176 | 176 | Воздуховоды из оцинкованной стали, прямой участок, толщина 0,7 мм, периметр от 1100 до 1600 мм | м2 | 0.56 |  |  |  | 1
177 | 177 | Изделия фасонные для воздуховодов из оцинкованной стали с шиной и уголками, толщина 0,7 мм, периметр 1200 мм | м2 | 0.22 |  |  |  | 1
178 | 178 | Крепления (хомуты) для воздуховодов СТД 205 | т | 0.0009516 |  |  | 0,78*122/100/1000 | 1
179 | 179 | Установка решеток жалюзийных площадью в свету: до 0,5 м2 | шт | 1 |  |  |  | 1
180 | 180 | Решетка вентиляционная жалюзийная регулируемая однорядная из алюминиевого профиля с порошковым покрытием, размеры 600х300 мм | шт | 1 |  |  |  | 1
181 | 181 | Установка пластиковых вентиляционных решеток площадью в свету до 0,05 м2 | 100 шт | 0.06 |  |  |  | 1
182 | 182 | Пластиковый диффузор вытяжной Ф160мм | шт | 6 |  |  |  | 1
183 | 183 | Огнезащитное покрытие воздуховодов комплексной огнезащитой на основе плит теплоизоляционных с пределом огнестойкости: 2,0 часа | 100 м2 | 0.006 |  |  |  | 1
184 | 184 | Плиты из минеральной ваты на синтетическом связующем теплоизоляционные ППЖ-160, повышенной жесткости, плотность 151-170 кг/м3 | м3 | -0.156 |  |  |  | 1
185 | 185 | Комбинированное покрытие на основе базальтового рулонного материала, кашированного алюминиевой фольгой, и клеевого состава, EI60, b=10 мм | м2 | 0.6 |  |  |  | 1
186 | 186 | Установка вентиляторов радиальных массой: до 0,05 т | шт | 1 |  |  |  | 1
187 | 187 | Радиальный вентилятор для круглых каналов, N=0,23 кВт; n=2500 об/мин, U=220 В, I=1,05 A. 250-220В | шт | 1 |  |  |  | 1
188 | 188 | Установка агрегатов воздушно-отопительных массой: до 0,25 т | шт | 1 |  |  |  | 1
189 | 189 | Рекуператор канальный d250 | шт | 1 |  |  |  | 1
П 2 | [9 empty] | П 2
190 | 190 | Установка шумоглушителей вентиляционных трубчатых круглого сечения типа: ГТК 1-2, диаметр обечайки 200 мм | шт | 2 |  |  |  | 1
191 | 191 | Глушитель шума вентиляционных установок, трубчатый из листовой оцинкованной стали, круглого сечения на ниппельном соединении, длина корпуса 600 мм, внутренний диаметр 200 мм | шт | 2 |  |  |  | 1
192 | 192 | Установка шумоглушителей вентиляционных трубчатых круглого сечения типа: ГТК 1-4, диаметр обечайки 315 мм | шт | 1 |  |  |  | 1
193 | 193 | Глушитель шума вентиляционных установок, трубчатый из листовой оцинкованной стали, круглого сечения на ниппельном соединении, длина корпуса 600 мм, внутренний диаметр 315 мм | шт | 1 |  |  |  | 1
194 | 194 | Установка агрегатов воздушно-отопительных массой: до 0,25 т | шт | 1 |  |  |  | 1
195 | 195 | Канальный электронагреватель для круглых воздуховодов 315/3 | шт | 1 |  |  |  | 1
196 | 196 | Установка заслонок воздушных и клапанов воздушных КВР с электрическим или пневматическим приводом: периметром до 1600 мм | шт | 2 |  |  |  | 1
197 | 197 | Клапан противопожарный стальной прямоугольный, с электроприводом, предел огнестойкости EI 60, размеры 500х300 мм | шт | 1 |  |  |  | 1
198 | 198 | Клапан воздушный прямоугольный многостворчатый из алюминиевого профиля под ручной привод, размеры 500х300 мм | шт | 1 |  |  |  | 1
199 | 199 | Установка заслонок воздушных и клапанов воздушных КВР с ручным приводом: диаметром до 250 мм | шт | 2 |  |  |  | 1
200 | 200 | Клапан противопожарный стальной круглый, с электроприводом и терморазмыкающим устройством, предел огнестойкости EI 90, диаметр 200 мм | шт | 2 |  |  |  | 1
201 | 201 | Прокладка воздуховодов из листовой оцинкованной стали и алюминия класса Н (нормальные) толщиной: 0,7 мм, периметром свыше 1100 до 1600 мм | 100 м2 | 0.0224 |  |  |  | 1
202 | 202 | Секция бактерицидная Эколюмен УФ-ОВК-50-30.75 | шт | 1 |  |  |  | 1
203 | 203 | Крепления (хомуты) для воздуховодов СТД 205 | т | 0.0027328 |  |  | 2,24*122/100/1000 | 1
204 | 204 | Установка фильтров ячейковых | м2 | 0.15 |  |  |  | 1
205 | 205 | Фильтр H14 50-30 | шт | 1 |  |  |  | 1
206 | 206 | Прокладка воздуховодов из листовой оцинкованной стали и алюминия класса Н (нормальные) толщиной: 0,5 мм, диаметром до 200 мм | 100 м2 | 0.1358 |  |  | (9,76+1,79+2,03) / 100 | 1
207 | 207 | Крепления (хомуты) для воздуховодов СТД 205 | т | 0.0082295 |  |  | 13,58*60,6/100/1000 | 1
208 | 208 | Воздуховоды из оцинкованной стали, прямой участок, толщина 0,5 мм, диаметр до 200 мм | м2 | 9.76 |  |  | 2,66+6,66+0,44 | 1
209 | 209 | Изделия фасонные для воздуховодов из оцинкованной стали, толщина 0,5-0,55 мм, диаметр 160 мм | м2 | 1.79 |  |  | 0,83+0,96 | 1
210 | 210 | Изделия фасонные для воздуховодов из оцинкованной стали, толщина 0,5-0,55 мм, диаметр 200 мм | м2 | 2.03 |  |  | 1,19+0,5+0,34 | 1
211 | 211 | Прокладка воздуховодов из листовой оцинкованной стали и алюминия класса Н (нормальные) толщиной: 0,6 мм, диаметром свыше 250 до 355 мм | 100 м2 | 0.063 |  |  | (4,55+1,75) / 100 | 1
212 | 212 | Крепления (хомуты) для воздуховодов СТД 205 | т | 0.007686 |  |  | 6,3*122/100/1000 | 1
213 | 213 | Воздуховоды из оцинкованной стали, прямой участок, толщина 0,7 мм, диаметр до 800 мм | м2 | 4.55 |  |  |  | 1
214 | 214 | Изделия фасонные для воздуховодов из оцинкованной стали, толщина 0,5-0,55 мм, диаметр 315 мм | м2 | 1.75 |  |  | 0,13+0,29+1,33 | 1
215 | 215 | Прокладка воздуховодов из листовой оцинкованной стали и алюминия класса Н (нормальные) толщиной: 0,7 мм, периметром свыше 1600 до 2400 мм | 100 м2 | 0.0113 |  |  | (0,32+0,81) / 100 | 1
216 | 216 | Крепления (хомуты) для воздуховодов СТД 205 | т | 0.0025425 |  |  | 1,13*225/100/1000 | 1
217 | 217 | Воздуховоды из оцинкованной стали, прямой участок, толщина 0,7 мм, периметр от 1100 до 1600 мм | м2 | 0.32 |  |  |  | 1
218 | 218 | Изделия фасонные для воздуховодов из оцинкованной стали с шиной и уголками, толщина 0,9 мм, периметр 1600 мм | м2 | 0.81 |  |  |  | 1
219 | 219 | Установка решеток жалюзийных площадью в свету: до 2,5 м2 | шт | 1 |  |  |  | 1
220 | 220 | Решетка вентиляционная жалюзийная регулируемая однорядная из алюминиевого профиля с порошковым покрытием, размеры 500х300 мм | шт | 1 |  |  |  | 1
221 | 221 | Установка пластиковых вентиляционных решеток площадью в свету до 0,05 м2 | 100 шт | 0.08 |  |  |  | 1
222 | 222 | Пластиковый диффузор вытяжной Ф160мм | шт | 8 |  |  |  | 1
223 | 223 | Огнезащитное покрытие воздуховодов комплексной огнезащитой на основе плит теплоизоляционных с пределом огнестойкости: 2,0 часа | 100 м2 | 0.062 |  |  |  | 1
224 | 224 | Плиты из минеральной ваты на синтетическом связующем теплоизоляционные ППЖ-160, повышенной жесткости, плотность 151-170 кг/м3 | м3 | -0.156 |  |  |  | 1
225 | 225 | Комбинированное покрытие на основе базальтового рулонного материала, кашированного алюминиевой фольгой, и клеевого состава, EI60, b=10 мм | м2 | 6.2 |  |  |  | 1
226 | 226 | Установка вентиляторов радиальных массой: до 0,05 т | шт | 1 |  |  |  | 1
227 | 227 | Радиальный вентилятор для круглых каналов, N=0,295 кВт; n=2500 об/мин, U=220 В, I=1,34 A. 315-220В | шт | 1 |  |  |  | 1
228 | 228 | Арматура фланцевая с электрическим приводом на номинальное давление до 4 МПа, номинальный диаметр: 32 мм | шт | 1 |  |  |  | 1
229 | 229 | Электропривод RWE02-220 | шт | 1 |  |  |  | 1
П 3 | [9 empty] | П 3
230 | 230 | Установка заслонок воздушных и клапанов воздушных КВР с электрическим или пневматическим приводом: периметром до 1600 мм | шт | 3 |  |  | 1+2 | 1
231 | 231 | Клапан воздушный прямоугольный многостворчатый из алюминиевого профиля под ручной привод, размеры 500х300 мм | шт | 1 |  |  |  | 1
232 | 232 | Клапан противопожарный стальной прямоугольный, с электроприводом, предел огнестойкости EI 60, размеры 500х300 мм | шт | 2 |  |  |  | 1
233 | 233 | Установка шумоглушителей вентиляционных трубчатых типа: ГТП 2-4 сечением 400х300 мм. Прим.500х300 | шт | 2 |  |  |  | 1
234 | 234 | Глушитель шума ГТПи 500х300-900. | шт | 2 |  |  |  | 1
235 | 235 | Прокладка воздуховодов из листовой оцинкованной стали и алюминия класса Н (нормальные) толщиной: 0,7 мм, периметром свыше 1100 до 1600 мм | 100 м2 | 0.0224 |  |  |  | 1
236 | 236 | Секция бактерицидная Эколюмен УФ-ОВК-50-30.75 | шт | 1 |  |  |  | 1
237 | 237 | Крепления (хомуты) для воздуховодов СТД 205 | т | 0.0027328 |  |  | 2,24*122/100/1000 | 1
238 | 238 | Установка фильтров ячейковых | м2 | 0.15 |  |  |  | 1
239 | 239 | Корпус для фильтра ФВП 50-30-0517. | шт | 1 |  |  |  | 1
240 | 240 | Фильтр H14 30-15 | шт | 1 |  |  |  | 1
241 | 241 | Установка агрегатов воздушно-отопительных массой: до 0,25 т | шт | 1 |  |  |  | 1
242 | 242 | Электрический нагреватель 500х300/12 | шт | 1 |  |  |  | 1
243 | 243 | Установка решеток жалюзийных площадью в свету: до 2,5 м2 | шт | 1 |  |  |  | 1
244 | 244 | Решетка вентиляционная жалюзийная регулируемая однорядная из алюминиевого профиля с порошковым покрытием, размеры 500х300 мм | шт | 1 |  |  |  | 1
245 | 245 | Установка пластиковых вентиляционных решеток площадью в свету до 0,05 м2 | 100 шт | 0.13 |  |  |  | 1
246 | 246 | Пластиковый диффузор вытяжной Ф160мм | шт | 13 |  |  |  | 1
247 | 247 | Огнезащитное покрытие воздуховодов комплексной огнезащитой на основе плит теплоизоляционных с пределом огнестойкости: 2,0 часа | 100 м2 | 0.096 |  |  |  | 1
248 | 248 | Плиты из минеральной ваты на синтетическом связующем теплоизоляционные ППЖ-160, повышенной жесткости, плотность 151-170 кг/м3 | м3 | -0.156 |  |  |  | 1
249 | 249 | Комбинированное покрытие на основе базальтового рулонного материала, кашированного алюминиевой фольгой, и клеевого состава, EI60, b=10 мм | м2 | 9.6 |  |  |  | 1
250 | 250 | Установка вентиляторов радиальных массой: до 0,05 т | шт | 1 |  |  |  | 1
251 | 251 | Прямоугольный канальный вентилятор, N=0.32кВт; n=890об/мин, U=220В, I=1.6A.50х30-220В-6 | шт | 1 |  |  |  | 1
252 | 252 | Прокладка воздуховодов из листовой оцинкованной стали и алюминия класса Н (нормальные) толщиной: 0,5 мм, диаметром до 200 мм | 100 м2 | 0.0477 |  |  | (2,39+2,11+0,27) / 100 | 1
253 | 253 | Крепления (хомуты) для воздуховодов СТД 205 | т | 0.0028906 |  |  | 4,77*60,6/100/1000 | 1
254 | 254 | Воздуховоды из оцинкованной стали, прямой участок, толщина 0,5 мм, диаметр до 200 мм | м2 | 2.39 |  |  | 1,86+0,35+0,05+0,13 | 1
255 | 255 | Изделия фасонные для воздуховодов из оцинкованной стали, толщина 0,5-0,55 мм, диаметр 160 мм | м2 | 2.11 |  |  | 0,83+0,4+0,88 | 1
256 | 256 | Изделия фасонные для воздуховодов из оцинкованной стали, толщина 0,5-0,55 мм, диаметр 200 мм | м2 | 0.27 |  |  | 0,06+0,21 | 1
257 | 257 | Дроссель-клапан в обечайке с сектором управления из тонколистовой оцинкованной и сортовой стали, круглый, диаметр 315 мм | шт | 2 |  |  |  | 1
258 | 258 | Прокладка воздуховодов из листовой оцинкованной стали и алюминия класса Н (нормальные) толщиной: 0,6 мм, диаметром свыше 250 до 355 мм | 100 м2 | 0.1914 |  |  | (3,14+11,39+1,33+3,28) / 100 | 1
259 | 259 | Крепления (хомуты) для воздуховодов СТД 205 | т | 0.023351 |  |  | 19,14*122/100/1000 | 1
260 | 260 | Воздуховоды из оцинкованной стали, прямой участок, толщина 0,6 мм, диаметр до 250 мм | м2 | 3.14 |  |  | 2,12+1,02 | 1
261 | 261 | Воздуховоды из оцинкованной стали, прямой участок, толщина 0,7 мм, диаметр до 800 мм | м2 | 11.39 |  |  | 4,26+7,13 | 1
262 | 262 | Изделия фасонные для воздуховодов из оцинкованной стали, толщина 0,5-0,55 мм, диаметр 250 мм | м2 | 1.33 |  |  | 0,2+0,21+0,92 | 1
263 | 263 | Изделия фасонные для воздуховодов из оцинкованной стали, толщина 0,5-0,55 мм, диаметр 315 мм | м2 | 3.28 |  |  | 0,2+0,13+0,38+1,3+0,27+1 | 1
264 | 264 | Прокладка воздуховодов из листовой оцинкованной стали и алюминия класса Н (нормальные) толщиной: 0,7 мм, периметром свыше 1600 до 2400 мм | 100 м2 | 0.07782 |  |  |  | 1
265 | 265 | Крепления (хомуты) для воздуховодов СТД 205 | т | 0.01751 |  |  | 7,782*225/100/1000 | 1
266 | 266 | Воздуховоды из оцинкованной стали, прямой участок, толщина 0,7 мм, периметр от 1100 до 1600 мм | м2 | 6.08 |  |  |  | 1
267 | 267 | Изделия фасонные для воздуховодов из оцинкованной стали с шиной и уголками, толщина 0,9 мм, периметр 1600 мм | м2 | 1.29 |  |  | 0,19+1,1 | 1
| Составил: | сметчик |  | (Костомарова Е.М) | [6 empty] | сметчик | (Костомарова Е.М)
[должность, подпись (инициалы, фамилия)]
| Проверил: | Главный инженер объекта |  | (Грубов Г.Н) | [8 empty] | Главный инженер объекта | (Грубов Г.Н)
[должность, подпись (инициалы, фамилия)]

## 02-01-03 ЛСР АР СПб ГБУЗ КВД Не
УТВЕРЖДАЮ:
Ведомость объёмов работ к ЛСР 02-01-01
Архитектурные решения
СПб ГБУЗ КВД Невского района. Адрес: Железнодорожный пр., д. 28, лит. А.
№ п/п | № в ЛСР | Наименование работ | Ед. изм. | Кол-во | Ссылки на чертежи | Формула расчёта, расчёт объёмов работ и расхода материалов
1 | 2 | 3 | 4 | 5 | 6 | 7
Раздел 1. Сверление отверстий в бетонных стенах | [8 empty] | Раздел 1. Сверление отверстий в бетонных стенах
размер отверстия 300мм Толщина 300мм =10шт | [9 empty] | размер отверстия 300мм Толщина 300мм =10шт
1 | 1 | Сверление установками алмазного бурения горизонтальных отверстий в густоармированных железобетонных конструкциях глубиной 200 мм диаметром: 300 мм | 100 отверстий | 0.1 |  |  | 10 / 100 | 1
2 | 2 | На каждые 10 мм изменения глубины сверления добавлять или исключать: к норме 46-03-004-15 | 100 отверстий | 0.1 |  |  | 10 / 100 | 1
размер отверстия 400мм Толщина 300мм =10шт | [9 empty] | размер отверстия 400мм Толщина 300мм =10шт
3 | 3 | Сверление установками алмазного бурения горизонтальных отверстий в густоармированных железобетонных конструкциях глубиной 200 мм диаметром: 400 мм | 100 отверстий | 0.1 |  |  |  | 1
4 | 4 | На каждые 10 мм изменения глубины сверления добавлять или исключать: к норме 46-03-004-17 | 100 отверстий | 0.1 |  |  |  | 1
размер отверстия 400мм Толщина 150мм =1шт | [9 empty] | размер отверстия 400мм Толщина 150мм =1шт
5 | 5 | Сверление установками алмазного бурения горизонтальных отверстий в густоармированных железобетонных конструкциях глубиной 200 мм диаметром: 400 мм | 100 отверстий | 0.01 |  |  | 1 / 100 | 1
6 | 6 | На каждые 10 мм изменения глубины сверления добавлять или исключать: к норме 46-03-004-17 | 100 отверстий | -0.01 |  |  | -1 / 100 | 1
размер отверстия 300мм Толщина 150мм =2шт | [9 empty] | размер отверстия 300мм Толщина 150мм =2шт
7 | 7 | Сверление установками алмазного бурения горизонтальных отверстий в густоармированных железобетонных конструкциях глубиной 200 мм диаметром: 300 мм | 100 отверстий | 0.02 |  |  | 2 / 100 | 1
8 | 8 | На каждые 10 мм изменения глубины сверления добавлять или исключать: к норме 46-03-004-15 | 100 отверстий | 0.02 |  |  | 2 / 100 | 1
размер отверстия 40мм Толщина 300мм =11шт | [9 empty] | размер отверстия 40мм Толщина 300мм =11шт
9 | 9 | Сверление установками алмазного бурения горизонтальных отверстий в густоармированных железобетонных конструкциях глубиной 200 мм диаметром: 40 мм | 100 отверстий | 0.11 |  |  | 11 / 100 | 1
10 | 10 | На каждые 10 мм изменения глубины сверления добавлять или исключать: к норме 46-03-004-04 | 100 отверстий | 0.11 |  |  | 11 / 100 | 1
размер отверстия 250мм Толщина 300мм =2шт | [9 empty] | размер отверстия 250мм Толщина 300мм =2шт
11 | 11 | Сверление установками алмазного бурения горизонтальных отверстий в густоармированных железобетонных конструкциях глубиной 200 мм диаметром: 250 мм | 100 отверстий | 0.02 |  |  |  | 1
12 | 12 | На каждые 10 мм изменения глубины сверления добавлять или исключать: к норме 46-03-004-14 | 100 отверстий | 0.02 |  |  |  | 1
Раздел 2. Сверление отверстий в кирпичных стенах | [8 empty] | Раздел 2. Сверление отверстий в кирпичных стенах
размер отверстия 350мм Толщина 150мм =2шт | [9 empty] | размер отверстия 350мм Толщина 150мм =2шт
13 | 13 | Пробивка проемов в конструкциях: из кирпича | м3 | 0.028863 |  |  | ((3,1415927*0,175^2*0,150)*2) | 1
размер отверстия 200мм Толщина 150мм =9шт | [9 empty] | размер отверстия 200мм Толщина 150мм =9шт
14 | 14 | Сверление отверстий в строительных конструкциях из кирпича установками алмазного сверления, диаметр кольцевого алмазного сверла: 200 мм | м | 1.35 |  |  | 150/1000*9 | 1
размер отверстия 350мм Толщина 600мм =2шт | [9 empty] | размер отверстия 350мм Толщина 600мм =2шт
15 | 15 | Пробивка проемов в конструкциях: из кирпича | м3 | 0.11545 |  |  | (3,1415927*0,175^2*0,6)*2 | 1
16 | 16 | Изготовление стальных гильз диаметром: 40 мм | 100 шт | 0.1 |  |  | 10 / 100 | 1
17 | 17 | Трубы стальные сварные неоцинкованные водогазопроводные без резьбы, легкие, номинальный диаметр 40 мм, толщина стенки 3 мм | м | 4 |  |  |  | 1
| Составил: | сметчик |  | (Костомарова Е.М) | [6 empty] | сметчик | (Костомарова Е.М)
[должность, подпись (инициалы, фамилия)]
| Проверил: | Главный инженер объекта |  | (Грубов Г.Н) | [8 empty] | Главный инженер объекта | (Грубов Г.Н)
[должность, подпись (инициалы, фамилия)]