## ВОМ КР
ВЕДОМОСТЬ ОБЪЕМОВ МАТЕРИАЛОВ (ВОМ) - Шаг 1
Раздел КР. Спальные корпуса No1-9 (8 корп.). Дата: 03.04.2026
No | Наименование материала | ГОСТ / ТУ | Ед. | На 1 корп. | На 8 корп. | Лист ПД / Основание | Этаж/Конструктив
БЕТОН
Фундамент
1 | Бетон B7.5 (подготовка фундамента) | ГОСТ 7473 | м3 | 13.7 | 109.6 | КЖ1.1 Л.16 | Подбетонка
2 | Бетон B25 F150W8 (фундаментная плита t=300мм) | ГОСТ 7473/26633 | м3 | 93 | 744 | КЖ1.1 Л.16 | Фунд. плита
Стены (по этажам)
3 | Бетон B25 F150W8 (стены 1 этаж, отм.-1.000) | ГОСТ 7473/26633 | м3 | 28.1 | 224.8 | КЖ1.1 Л.16 | 1 этаж
4 | Бетон B25 F150W8 (стены 2 этаж) | ГОСТ 7473/26633 | м3 | 14.1 | 112.8 | КЖ1.1 Л.16 | 2 этаж
Колонны (по этажам)
5 | Бетон B25 F150W8 (колонны 1 этаж: К-1,К-1-1,К-2,К-2-1..3) | ГОСТ 7473/26633 | м3 | 3.22 | 25.76 | КЖ1.1 Л.16 | 1 этаж
6 | Бетон B25 F150W8 (колонны 2 этаж: К-1-4,К-1) | ГОСТ 7473/26633 | м3 | 0.8 | 6.4 | КЖ1.1 Л.16 | 2 этаж
Перекрытия (по этажам)
7 | Бетон B25 (перекрытие над 1 этажом, отм.+4.100) | ГОСТ 7473 | м3 | 61.2 | 489.6 | КЖ1.1 Л.16 | 1 этаж
8 | Бетон B25 (перекрытие над 2 этажом, отм.+7.700) | ГОСТ 7473 | м3 | 61.2 | 489.6 | КЖ1.1 Л.16 | 2 этаж
Плита пола, крыльца, лестница
9 | Бетон B25 F150W8 (плита пола по грунту) | ГОСТ 7473/26633 | м3 | 40.6 | 324.8 | КЖ1.1 Л.12 | 1 этаж
10 | Бетон B12.5 (подготовка пола) | ГОСТ 7473 | м3 | 1.7 | 13.6 | КЖ1.1 Л.12 | 1 этаж
11 | Бетон B25/B15 (крыльца) | ГОСТ 7473 | м3 | 10.3 | 82.4 | КЖ1.1 Л.13 | Наружные
12 | Бетон B15 (лестница) | ГОСТ 7473 | м3 | 6.3 | 50.4 | КЖ1.1 Л.14 | Лест.клетка
ИТОГО БЕТОН: 334.2 м3/корп., 2673.6 м3/8корп.
АРМАТУРА (разбивка по диаметрам)
A500C
13 | Арматура d8 A500C (плита пола основная + П-1) | ГОСТ Р 52544 | кг | 2622 | 20976 | КЖ1.1 Л.12 | 1 этаж пол
14 | Арматура d8 A500C (перекрытие 1эт, доп.) | ГОСТ Р 52544 | кг | 900 | 7200 | КЖ1.1 Л.16 | 1 этаж
15 | Арматура d8 A500C (перекрытие 2эт, доп.) | ГОСТ Р 52544 | кг | 900 | 7200 | КЖ1.1 Л.16 | 2 этаж
16 | Арматура d10 A500C (фунд. плита, конструктивная) | ГОСТ 34028 | кг | 1800 | 14400 | КЖ1.1 Л.16 | Фундамент
17 | Арматура d10 A500C (стены 1 этаж, горизонтальная) | ГОСТ 34028 | кг | 1000 | 8000 | КЖ1.1 Л.16 | 1 этаж
18 | Арматура d10 A500C (стены 2 этаж, горизонтальная) | ГОСТ 34028 | кг | 450 | 3600 | КЖ1.1 Л.16 | 2 этаж
19 | Арматура d10 A500C (перекрытие 1эт, верхняя) | ГОСТ 34028 | кг | 1800 | 14400 | КЖ1.1 Л.16 | 1 этаж
20 | Арматура d10 A500C (перекрытие 2эт, верхняя) | ГОСТ 34028 | кг | 1800 | 14400 | КЖ1.1 Л.16 | 2 этаж
21 | Арматура d12 A500C (фунд. плита, рабочая нижняя) | ГОСТ 34028 | кг | 3200 | 25600 | КЖ1.1 Л.16 | Фундамент
22 | Арматура d12 A500C (стены 1 этаж, вертикальная) | ГОСТ 34028 | кг | 1400 | 11200 | КЖ1.1 Л.16 | 1 этаж
23 | Арматура d12 A500C (стены 2 этаж, вертикальная) | ГОСТ 34028 | кг | 500 | 4000 | КЖ1.1 Л.16 | 2 этаж
24 | Арматура d12 A500C (перекрытие 1эт, нижняя) | ГОСТ 34028 | кг | 2100 | 16800 | КЖ1.1 Л.16 | 1 этаж
25 | Арматура d12 A500C (перекрытие 2эт, нижняя) | ГОСТ 34028 | кг | 2100 | 16800 | КЖ1.1 Л.16 | 2 этаж
26 | Арматура d12 A500C (крыльца) | ГОСТ Р 52544 | кг | 225.4 | 1803.2 | КЖ1.1 Л.13 | Наружные
27 | Арматура d12 A500C (лестница, рабочая) | ГОСТ 34028 | кг | 400 | 3200 | КЖ1.1 Л.14 | Лест.клетка
28 | Арматура d12 A500C (закладные КМ) | ГОСТ 34028 | кг | 44.2 | 353.6 | КМ1.1 Л.1 | 1 этаж
29 | Арматура d16 A500C (фунд. плита, рабочая верхняя) | ГОСТ 34028 | кг | 3500 | 28000 | КЖ1.1 Л.16 | Фундамент
30 | Арматура d6 A500C (стены 1 этаж, поперечная) | ГОСТ 34028 | кг | 350 | 2800 | КЖ1.1 Л.16 | 1 этаж
31 | Арматура d6 A500C (колонны 1 этаж, продольная) | ГОСТ 34028 | кг | 400 | 3200 | КЖ1.1 Л.16 | 1 этаж
32 | Арматура d6 A500C (колонны 2 этаж, продольная) | ГОСТ 34028 | кг | 170 | 1360 | КЖ1.1 Л.16 | 2 этаж
33 | Арматура d6 A500C (лестница, поперечная) | ГОСТ 34028 | кг | 200 | 1600 | КЖ1.1 Л.14 | Лест.клетка
A240
34 | Арматура d6 A240 (фунд. плита, хомуты/фиксаторы) | ГОСТ 5781 | кг | 804 | 6432 | КЖ1.1 Л.16 | Фундамент
35 | Арматура d6 A240 (стены 1 этаж, хомуты) | ГОСТ 5781 | кг | 200 | 1600 | КЖ1.1 Л.16 | 1 этаж
36 | Арматура d6 A240 (стены 2 этаж, хомуты) | ГОСТ 5781 | кг | 270 | 2160 | КЖ1.1 Л.16 | 2 этаж
37 | Арматура d6 A240 (колонны 1 этаж, хомуты) | ГОСТ 5781 | кг | 100 | 800 | КЖ1.1 Л.16 | 1 этаж
38 | Арматура d6 A240 (колонны 2 этаж, хомуты) | ГОСТ 5781 | кг | 80 | 640 | КЖ1.1 Л.16 | 2 этаж
39 | Арматура d6 A240 (перекрытие 1эт, монтажная) | ГОСТ 5781 | кг | 440 | 3520 | КЖ1.1 Л.16 | 1 этаж
40 | Арматура d6 A240 (перекрытие 2эт, монтажная) | ГОСТ 5781 | кг | 440 | 3520 | КЖ1.1 Л.16 | 2 этаж
41 | Арматура d10 A240 (фиксаторы Ф-3, плита пола) | ГОСТ 5781 | кг | 272 | 2176 | КЖ1.1 Л.12 | 1 этаж пол
42 | Арматура d10 A240 (лестница, монтажная) | ГОСТ 5781 | кг | 154 | 1232 | КЖ1.1 Л.14 | Лест.клетка
Вр-1 (проволочная)
43 | Арматура d5 Вр-1 (колонны 1 этаж, хомуты) | ГОСТ 6727 | кг | 150 | 1200 | КЖ1.1 Л.16 | 1 этаж
44 | Каркас Кр-1 d8 A500C (149шт x 0.50кг) | ГОСТ 34028 | кг | 75 | 600 | КЖ1.1 Л.17 | Лест.клетка
Сетки сварные
45 | Сетка d4 Вр-1 100x100 (плита пола) | ГОСТ 23279 | м2 | 285 | 2280 | КЖ1.1 Л.12 | 1 этаж пол
46 | Сетка d4 Вр-1 100x100 (крыльца) | ГОСТ 23279 | м2 | 34 | 272 | КЖ1.1 Л.13 | Наружные
ИТОГО АРМАТУРА (без сеток): 28802 кг/корп., 230416 кг/8корп.
МЕТАЛЛОКОНСТРУКЦИИ (КМ1.1)
47 | Труба 200x100x6 С255 | ГОСТ 30245-2003 | кг | 717.1 | 5736.8 | КМ1.1 Л.1 | 1 этаж
48 | Полоса -12 С255 | ГОСТ 103-2006 | кг | 243 | 1944 | КМ1.1 Л.1 | 1 этаж
ИТОГО МЕТАЛЛ (с К=1.0403): 1044.8 кг/корп., 8358.4 кг/8корп.
ГИДРОИЗОЛЯЦИЯ И МЕМБРАНЫ
49 | Гидроизоляция Техноэласт Терра (2 слоя) |  | м2 | 422.8 | 3382.4 | КЖ1.1 Л.16 | Фундамент
50 | Мембрана Planter Standard |  | м2 | 73.5 | 588 | КЖ1.1 Л.16 | Фундамент
51 | Обмазочная гидроизоляция Пенетрон |  | м2 | 449.3 | 3594.4 | КЖ1.1 Л.16 | Фундамент
52 | Гидромембрана Arbiton HDV-10 PVC |  | м2 | 93.3 | 746.4 | КЖ1.1 Л.16 | Фундамент+стены
53 | Праймер ТЕХНОНИКОЛЬ |  | м2 | 73.5 | 588 | КЖ1.1 Л.16 | Фундамент
54 | Геоткань дренажная |  | м2 | 73.8 | 590.4 | КЖ1.1 Л.16 | Подоснова
54а | Гидрошпонка ХВН-120 (2хб) ПВХ (деформационный стык стена/плита) | ТУ по проекту | м.п. | 72 | 576 | КЖ1.1 Л.16 Узел У-1 | Стык стена/фунд.плита
54б | Стяжка ЦПР М100 t=30мм (защитная стяжка поверх гидроизоляции) | ГОСТ 28013 | м3 | 9.3 | 74.4 | КЖ1.1 Л.16 Материалы | Подготовка под плиту
ПРОЧИЕ МАТЕРИАЛЫ КР
55 | Песок средней крупности Купп=0.95 |  | м3 | 192 | 1536 | КЖ1.1 Л.12 | 1 этаж пол
56 | Щебень фр.20-40мм (фундамент+дренаж) |  | м3 | 89 | 712 | КЖ1.1 Л.2+Л.16 | Фундамент
57 | Пеноплекс (пароизоляция, плита пола) |  | м2 | 42 | 336 | КЖ1.1 Л.12 | 1 этаж пол
58 | Пеноплекс Фундамент t=20мм |  | м3 | 0.2 | 1.6 | КЖ1.1 Л.12 | Фундамент
59 | Профнастил НС35-1000-0.8 | ГОСТ 24045 | м2 | 12 | 96 | КЖ1.1 Л.12 | 1 этаж пол
60 | Уголок L75x6 | ГОСТ 8509 | м.п. | 5 | 40 | КЖ1.1 Л.12 | 1 этаж
ОПАЛУБКА / ВРЕМЕННЫЕ КОНСТРУКЦИИ
61 | Опалубка фундаментной плиты (борт) |  | м2 | 21.6 | 172.8 | Расчет опалубки: Л.3,16 | Фундамент
62 | Опалубка стен 1 этаж |  | м2 | 432 | 3456 | Расчет опалубки: Л.5,16 | 1 этаж
63 | Опалубка стен 2 этаж |  | м2 | 132 | 1056 | Расчет опалубки: Л.10,16 | 2 этаж
64 | Опалубка колонн 1 этаж |  | м2 | 45.9 | 367.2 | Расчет опалубки: Л.5,16 | 1 этаж
65 | Опалубка колонн 2 этаж |  | м2 | 10 | 80 | Расчет опалубки: Л.10 + ВОР | 2 этаж
66 | Опалубка перекрытия над 1 этажом |  | м2 | 314 | 2512 | Расчет опалубки: Л.16 | 1 этаж
67 | Опалубка перекрытия над 2 этажом |  | м2 | 211 | 1688 | Расчет опалубки: Л.16 | 2 этаж
68 | Опалубка плиты пола (торцевая) |  | м2 | 14.4 | 115.2 | Расчет опалубки: Л.12 | 1 этаж пол
69 | Опалубка лестницы |  | м2 | 24.3 | 194.4 | Расчет опалубки: Л.14 | Лест.клетка
70 | Шуруп по бетону 7.5x72 | ГОСТ 11473 | шт | 200 | 1600 | КЖ1.1 Л.12 | 1 этаж пол
71 | Саморез по металлу | ГОСТ 11652 | шт | 72 | 576 | КЖ1.1 Л.12 | 1 этаж пол
СЪЕМНЫЕ КРЫШКИ
72 | Крышка Ш1 в сборе: профлист НС35-1000-0.7, уголок L75x6, арматура d8, бетон ЦПМ М150 | По КЖ1.1 Л.12 | шт | 9 | 72 | КЖ1.1 Л.12 (Ш1) | 1 этаж
ОТМОСТКА (ПЗУ, объемы ориентировочные, уточнить по ПЗУ!)
Расчет: периметр ~88 м x ширина 1.2 м = 105.6 м2/корп
73 | Бетон B25 F150W8 (отмостка t=100мм) | ГОСТ 7473/26633 | м3 | 10.56 | 84.48 | ПЗУ Отмостка | Отмостка
74 | Сетка d4 Вр-1 100x100 (армирование отмостки) | ГОСТ 23279 | м2 | 105.6 | 844.8 | ПЗУ Отмостка | Отмостка
75 | Тротуарная плитка ЦПР 50мм | ГОСТ 17608 | м2 | 105.6 | 844.8 | ПЗУ Отмостка | Отмостка
76 | Пеноплекс FOUNDATION t=50мм (термоизоляция отмостки) | ТУ | м2 | 105.6 | 844.8 | ПЗУ Отмостка | Отмостка
77 | Щебень фр.20-40мм (основание отмостки t=150мм) | ГОСТ 8267 | м3 | 15.84 | 126.72 | ПЗУ Отмостка | Отмостка
78 | Песок средней крупности (подсыпка t=100мм) | ГОСТ 8736 | м3 | 10.56 | 84.48 | ПЗУ Отмостка | Отмостка
79 | ЦПС М200 подстилающий слой под плитку t=30мм | ГОСТ 28013 | м3 | 3.17 | 25.36 | ПЗУ Отмостка | Отмостка
80 | Труба дренажная d110 перфорированная в геоткани | ГОСТ 32972 | м.п. | 88 | 704 | ПЗУ Отмостка / Дренаж | Отмостка
81 | Геотекстиль для обертки дренажной засыпки (стенки и дно траншеи) | ГОСТ Р 53225 | м2 | 105.6 | 844.8 | ПЗУ Отмостка / Дренаж | Отмостка
82 | Щебень фр.20-40мм для обсыпки дренажной трубы (фильтрующий слой) | ГОСТ 8267 | м3 | 14 | 112 | ПЗУ Отмостка / Дренаж | Отмостка
83 | Колодец дренажный смотровой d315 с крышкой (1 шт/корп, ориентировочно) | ТУ | шт | 1 | 8 | ПЗУ Отмостка / Дренаж | Отмостка

## ВОМ АР
ВЕДОМОСТЬ ОБЪЕМОВ МАТЕРИАЛОВ (ВОМ) - Шаг 1
Раздел АР. Спальные корпуса No1-9 (8 корп.). СТАДИЯ Р В РАБОТЕ
No | Наименование материала | ГОСТ / ТУ | Ед. | На 1 корп. | На 8 корп. | Лист ПД / Основание | Этаж/Помещение
УТЕПЛИТЕЛИ
1 | Минвата Технофас Стандарт t=150мм |  | м2 | 390.3 | 3122.4 | АР1 Л.12 Поз.1 | Фасады
2 | Минвата Технофас Стандарт t=50мм |  | м2 | 96 | 768 | АР1 Л.12 Поз.2 | Фасады
3 | Минвата Техновент Н ПрофТ t=150мм |  | м2 | 108 | 864 | АР1 Л.12 Поз.3 | Вентфасад
4 | Минвата Техновент Оптима t=50мм |  | м2 | 38.2 | 305.6 | АР1 Л.12 Поз.4 | Вентфасад
5 | Пеностекло НЕОПОРМ каширов. t=120мм |  | м2 | 44.2 | 353.6 | АР1 Л.12 Поз.5 | Цоколь
6 | ТЕХНОПРУФ Н Проф t=200мм (кровля) |  | м2 | 311 | 2488 | АР1 Л.7-9 | Кровля
7 | Пеноплекс CARBON PROF t=100мм (полы) |  | м2 | 220 | 1760 | АР1 Л.14 | 1 этаж полы
8 | Звукоизоляция X-Glass Gold t=50мм (потолки 1эт) |  | м2 | 108.9 | 871.2 | АР1 Л.15 | 1 этаж потолки
9 | Звукоизоляция X-Glass Gold t=50мм (потолки 2эт) |  | м2 | 108.9 | 871.2 | АР1 Л.16 | 2 этаж потолки
ФАСАДНЫЕ МАТЕРИАЛЫ
10 | Декоративная штукатурка RAL 7024 t=30мм |  | м2 | 526 | 4208 | АР1 Л.11 Поз.1 | Фасады
11 | Декоративная штукатурка RAL 9010 t=30мм |  | м2 | 324.4 | 2595.2 | АР1 Л.11 Поз.2 | Фасады
12 | Кварцевая грунтовка фасадная |  | м2 | 850.4 | 6803.2 | АР1 Л.11 | Фасады
13 | Стеклотканевая щелочестойкая сетка |  | м2 | 850.4 | 6803.2 | АР1 Л.11 | Фасады
14 | Базовый штукатурный состав (Ceresit) |  | м2 | 850.4 | 6803.2 | АР1 Л.11 | Фасады
15 | Анкер с тарельчатым дюбелем (5шт/м2) |  | шт | 4252 | 34016 | АР1 Л.11 | Фасады
16 | Клей для утеплителя (Ceresit CT83) |  | м2 | 850.4 | 6803.2 | АР1 Л.11 | Фасады
17 | Керамогранит 600x1200 RAL 8003 (вентфасад) |  | м2 | 106.4 | 851.2 | АР1 Л.11 Поз.3 | Вентфасад
18 | Подсистема вентфасада (алюм. каркас) - ЗАПРОСИТЬ |  | м2 | 106.4 | 851.2 | АР1 Л.11 | Вентфасад
19 | Керамогранит 600x1200 (цоколь) |  | м2 | 44.2 | 353.6 | АР1 Л.7-9 | Цоколь
20 | Клей ПС-2К56 (для пеностекла) |  | м2 | 44.2 | 353.6 | АР1 Л.7-9 | Цоколь
21 | Сетка металлическая 150x150x6 (цоколь) |  | м2 | 44.2 | 353.6 | АР1 Л.7-9 | Цоколь
22 | Гранитная плитка Absolute Black 300x600 (ступени) |  | м2 | 17.05 | 136.4 | АР1 Л.11 Поз.5 | Крыльца
КРОВЕЛЬНЫЕ МАТЕРИАЛЫ
23 | Техноэласт ЭКП |  | м2 | 311 | 2488 | АР1 Л.7-9 | Кровля
24 | Техноэласт ЭПП |  | м2 | 311 | 2488 | АР1 Л.7-9 | Кровля
25 | Праймер битумный ТЕХНОНИКОЛЬ No.01 |  | м2 | 311 | 2488 | АР1 Л.7-9 | Кровля
26 | Пароизоляция ТЕХНОБАРЬЕР |  | м2 | 311 | 2488 | АР1 Л.7-9 | Кровля
27 | Разделительный слой АЛЬФА ВЕНТ 110 |  | м2 | 311 | 2488 | АР1 Л.7-9 | Кровля
28 | Керамзитовый гравий (220-250мм) |  | м3 | 73 | 584 | АР1 Л.7-9 | Кровля
ОКНА, ДВЕРИ, ВИТРАЖИ (Vidnal + МДФ)
▸ 1 ЭТАЖ
29 | ОК-1 (2200x900, алюм. Vidnal) | ГОСТ 21519-2022 | шт | 5 | 40 | АР1 Л.19 | 1 этаж
30 | ОК-2 (1600x3900, 4-створчатый) | ГОСТ 21519-2022 | шт | 1 | 8 | АР1 Л.19 | 1 этаж
31 | ОК-5 ЛСК (2200x900, E30) | ГОСТ Р 56288-2024 | шт | 1 | 8 | АР1 Л.19 | 1 этаж лест.кл.
32 | Витраж В-1 (3000x9280) | ГОСТ 21519-2022 | шт | 1 | 8 | АР1 Л.19 | 1 этаж гостиная
33 | Витраж В-2 (3000x6220) | ГОСТ 21519-2022 | шт | 1 | 8 | АР1 Л.19 | 1 этаж
34 | Витраж В-3 (2200x4230) | ГОСТ 21519-2022 | шт | 1 | 8 | АР1 Л.19 | 1 этаж
35 | ДВ-1 (3000x1800, двупольная, остекл.) | ГОСТ 475-2016 | шт | 1 | 8 | АР1 Л.18 | 1 этаж вход
36 | ДВ-2а (противопож. EIw30) | ГОСТ Р 57327-2016 | шт | 1 | 8 | АР1 Л.18 | 1 этаж лест.кл.
37 | ДВ-3 (2480x850, шпон МДФ, правая) | ГОСТ 475-2016 | шт | 2 | 16 | АР1 Л.18 | 1 этаж
38 | ДВ-4 (2480x950, правая) | ГОСТ 475-2016 | шт | 3 | 24 | АР1 Л.18 | 1 этаж
39 | ДВ-4а (2480x950, левая) | ГОСТ 475-2016 | шт | 1 | 8 | АР1 Л.18 | 1 этаж
40 | ДН-1 наружная (2160x1350) | ГОСТ 23747-2014 | шт | 1 | 8 | АР1 Л.18 | 1 этаж
41 | ДН-2 наружная (3000x1800) | ГОСТ 23747-2014 | шт | 1 | 8 | АР1 Л.18 | 1 этаж
42 | ДН-3а наружная (2300x1050) | ГОСТ 23747-2014 | шт | 1 | 8 | АР1 Л.18 | 1 этаж
43 | ВР-1 ворота гаражные (3200x2950) | ГОСТ 31174-2017 | шт | 1 | 8 | АР1 Л.18 | 1 этаж гараж
44 | Подоконная доска ПД-1 (900x200) |  | шт | 6 | 48 | АР1 Л.19 | 1 этаж
45 | Подоконная доска ПД-2 (3900x200) |  | шт | 1 | 8 | АР1 Л.19 | 1 этаж
▸ 2 ЭТАЖ
46 | ОК-1 (2200x900, алюм. Vidnal) | ГОСТ 21519-2022 | шт | 8 | 64 | АР1 Л.19 | 2 этаж спальни
47 | ОК-3 (2200x2400, 2-створчатый) | ГОСТ 21519-2022 | шт | 4 | 32 | АР1 Л.19 | 2 этаж
48 | ОК-4 (2000x900, глухое) | ГОСТ 21519-2022 | шт | 1 | 8 | АР1 Л.19 | 2 этаж
49 | Витраж В-4 (3000x2400) | ГОСТ 21519-2022 | шт | 1 | 8 | АР1 Л.19 | 2 этаж
50 | ДВ-2а (противопож. EIw30) | ГОСТ Р 57327-2016 | шт | 1 | 8 | АР1 Л.18 | 2 этаж лест.кл.
51 | ДВ-3 (2480x850, шпон МДФ, правая) | ГОСТ 475-2016 | шт | 2 | 16 | АР1 Л.18 | 2 этаж
52 | ДВ-3а (2480x850, левая) | ГОСТ 475-2016 | шт | 1 | 8 | АР1 Л.18 | 2 этаж
53 | ДВ-4 (2480x950, правая) | ГОСТ 475-2016 | шт | 5 | 40 | АР1 Л.18 | 2 этаж спальни
54 | ДВ-4а (2480x950, левая) | ГОСТ 475-2016 | шт | 2 | 16 | АР1 Л.18 | 2 этаж
55 | Подоконная доска ПД-1 (900x200) |  | шт | 7 | 56 | АР1 Л.19 | 2 этаж
56 | Подоконная доска ПД-3 (2400x200) |  | шт | 4 | 32 | АР1 Л.19 | 2 этаж
57 | Монтажная пена (~40 баллонов) |  | шт | 40 | 320 | По технологии монтажа | Все проемы
58 | Герметик силиконовый (~20 туб) |  | шт | 20 | 160 | По технологии монтажа | Все проемы
59 | Анкерные пластины для окон |  | шт | 200 | 1600 | По технологии монтажа | Все окна
НАПОЛЬНЫЕ ПОКРЫТИЯ (по этажам и помещениям)
▸ 1 ЭТАЖ
60 | Керамогранит противоскольз. (Тип 1) |  | м2 | 31 | 248 | АР1 Л.14 | пом.101,107
61 | Керамогранит противоскольз. (Тип 6) |  | м2 | 49.15 | 393.2 | АР1 Л.14 | пом.102,104,108,109,112
62 | Керамогранит противоскольз. (Тип 8, санузел 1эт) |  | м2 | 5.07 | 40.56 | АР1 Л.14 | пом.104 санузел
63 | Керамогранит противоскольз. (Тип 9, санузел 1эт) |  | м2 | 8.67 | 69.36 | АР1 Л.14 | пом.103 санузел
82 | Гидроизоляция AquaMast (санузлы 1эт, Тип 8+9: 5.07+8.67=13.74 м2) | По технологии гидроизоляции | м2 | 13.74 | 109.92 | По технологии гидроизоляции | пом.103,104 санузлы 1эт
64 | Инженерная доска Fines 14мм (Тип 3) |  | м2 | 42.5 | 340 | АР1 Л.14 | пом.105,107
65 | Клей для инженерной доски |  | м2 | 42.5 | 340 | По технологии пола | пом.105,107
66 | Самовыравнивающаяся стяжка армирующая |  | м2 | 42.5 | 340 | По технологии пола | пом.105,107
67 | Пленка теплоизоляционная подложка |  | м2 | 42.5 | 340 | По технологии пола | пом.105,107
68 | Инженерная доска Fines 14мм (Тип 5) |  | м2 | 55.6 | 444.8 | АР1 Л.14 | пом.106 гостиная
69 | Клей для инженерной доски |  | м2 | 55.6 | 444.8 | По технологии пола | пом.106 гостиная
70 | Самовыравнивающаяся стяжка армирующая |  | м2 | 55.6 | 444.8 | По технологии пола | пом.106
71 | Пленка теплоизоляционная подложка |  | м2 | 55.6 | 444.8 | По технологии пола | пом.106 гостиная
72 | Наливной пол ТАКОВ Floor 720 (Тип 4) |  | м2 | 28.06 | 224.48 | АР1 Л.14 | пом.110 гараж
73 | Гранитная плитка Absolute Black 300x600 (Тип 7) |  | м2 | 26.09 | 208.72 | АР1 Л.14 | терраса
▸ 2 ЭТАЖ
74 | Инженерная доска Fines 14мм (Тип 11) |  | м2 | 112.15 | 897.2 | АР1 Л.14 | пом.201-211 спальни
75 | Клей для инженерной доски |  | м2 | 112.15 | 897.2 | По технологии пола | пом.201-211
76 | Самовыравнивающаяся стяжка армирующая |  | м2 | 112.15 | 897.2 | По технологии пола | пом.201-211
77 | Пленка теплоизоляционная подложка |  | м2 | 112.15 | 897.2 | По технологии пола | пом.201-211
78 | Керамогранит 20мм (Тип 10) |  | м2 | 33.69 | 269.52 | АР1 Л.14 | санузлы 2эт
79 | Гидроизоляция AquaMast (санузлы 2эт, Тип 10) | По технологии гидроизоляции | м2 | 33.69 | 269.52 | По технологии гидроизоляции | санузлы 2эт
80а | Клей плиточный для керамогранита (полы 1 этаж: Тип 1+6+8+9) |  | м2 | 93.89 | 751.12 | По технологии облицовки | 1 этаж керамогранит
80б | Клей плиточный для керамогранита (полы 2 этаж: Тип 10) |  | м2 | 33.69 | 269.52 | По технологии облицовки | 2 этаж керамогранит
81а | Затирка для керамогранита (полы 1 этаж: Тип 1+6+8+9) |  | м2 | 93.89 | 751.12 | По технологии облицовки | 1 этаж керамогранит
81б | Затирка для керамогранита (полы 2 этаж: Тип 10) |  | м2 | 33.69 | 269.52 | По технологии облицовки | 2 этаж керамогранит
ПОТОЛОЧНЫЕ МАТЕРИАЛЫ (по этажам)
▸ 1 ЭТАЖ
83 | ГКЛВ КНАУФ влагостойкий (2 слоя, П-1В) |  | м2 | 7.2 | 57.6 | АР1 Л.15 | 1эт санузел
84 | ГКЛ КНАУФ (2 слоя, П-1+П-1Р) |  | м2 | 208.4 | 1667.2 | АР1 Л.15 | 1эт все пом.
85 | Звукоизоляция X-Glass Gold t=50мм |  | м2 | 108.9 | 871.2 | АР1 Л.15 | 1 этаж
86 | Шпатлевка Vetonit LR+ финишная (1эт) |  | м2 | 215.6 | 1724.8 | АР1 Л.15 | 1 этаж
87 | Краска водоразбавляемая RAL 9003 (1эт) |  | м2 | 215.6 | 1724.8 | АР1 Л.15 | 1 этаж
▸ 2 ЭТАЖ
88 | ГКЛВ КНАУФ влагостойкий (2 слоя, П-1В) |  | м2 | 27.9 | 223.2 | АР1 Л.16 | 2эт санузлы
89 | ГКЛ КНАУФ (2 слоя, П-1+П-1Р) |  | м2 | 136.8 | 1094.4 | АР1 Л.16 | 2эт спальни+кор.
90 | Звукоизоляция X-Glass Gold t=50мм |  | м2 | 108.9 | 871.2 | АР1 Л.16 | 2 этаж
91 | Шпатлевка Vetonit LR+ финишная (2эт) |  | м2 | 164.7 | 1317.6 | АР1 Л.16 | 2 этаж
92 | Краска водоразбавляемая RAL 9003 (2эт) |  | м2 | 164.7 | 1317.6 | АР1 Л.16 | 2 этаж
ОТДЕЛОЧНЫЕ МАТЕРИАЛЫ СТЕН (по этажам)
▸ 1 ЭТАЖ
93 | Грунтовка стен |  | м2 | 265 | 2120 | АР1 Л.17 | 1эт все пом.
94 | Краска водно-дисперсионная Деруфа (1эт) |  | м2 | 265 | 2120 | АР1 Л.17 | 1эт все пом.
95 | Керамогранит Сон-Мориц серый 80x80 (1эт) |  | м2 | 39 | 312 | АР1 Л.17 | 1эт санузлы
▸ 2 ЭТАЖ
96 | Грунтовка стен |  | м2 | 265 | 2120 | АР1 Л.17 | 2эт все пом.
97 | Краска водно-дисперсионная Деруфа (2эт) |  | м2 | 265 | 2120 | АР1 Л.17 | 2эт все пом.
98 | Керамогранит Сон-Мориц серый 80x80 (2эт) |  | м2 | 39 | 312 | АР1 Л.17 | 2эт санузлы
99 | Клей плиточный для керамогранита (стены) |  | м2 | 78 | 624 | По технологии облицовки | Санузлы 1+2эт
100 | Затирка керамогранит (стены) |  | м2 | 78 | 624 | По технологии облицовки | Санузлы 1+2эт
СТЕНОВЫЕ МАТЕРИАЛЫ (по этажам)
▸ 1 ЭТАЖ
101 | Газобетонные блоки Ytong D600 t=300мм |  | м3 | 42.5 | 340 | АР1 Л.2 | 1эт наружные
102 | Газобетонные блоки Ytong D600 t=200мм |  | м3 | 11 | 88 | АР1 Л.2 | 1эт перегородки
▸ 2 ЭТАЖ
103 | Газобетонные блоки Ytong D600 t=300мм |  | м3 | 42.5 | 340 | АР1 Л.3 | 2эт наружные
104 | Газобетонные блоки Ytong D600 t=200мм |  | м3 | 11 | 88 | АР1 Л.3 | 2эт перегородки
105 | Клей для газобетона Ytong 25кг |  | мешок | 77 | 616 | По технологии кладки | Кладка все этажи
106 | Базальтовая сетка для армирования кладки |  | м.п. | 180 | 1440 | По технологии кладки | Кладка все этажи
107 | Профиль направляющий ПН 50/40 |  | м.п. | 20 | 160 | По технологии ГКЛ | ГКЛ перегородки
108 | Профиль стоечный ПС 50/50 |  | м.п. | 45 | 360 | По технологии ГКЛ | ГКЛ перегородки
109 | Минвата 50мм (заполнение ГКЛ перегородок) |  | м2 | 15 | 120 | По технологии ГКЛ | ГКЛ перегородки
Кровля
110 | Кирпич 1НФ 250x120x65 (парапет) |  | шт | 2000 | 16000 | АР1 Л.7-9 | Парапет кровли
111 | Кладочный раствор М100 (парапет) |  | м3 | 1.5 | 12 | По технологии кладки | Парапет кровли
112 | Цемент М500 для ЦПС кровли |  | кг | 5598 | 44784 | По технологии ЦПС | Кровля
113 | Сетка армирующая для ЦПС кровли |  | м2 | 311 | 2488 | По технологии ЦПС | Кровля
ОТМОСТКА (ПЗУ, объемы ориентировочные: 105.6 м2/корп, уточнить по ПЗУ)
114 | Бетон B25 F150W8 (отмостка t=100мм) | ГОСТ 7473/26633 | м3 | 10.56 | 84.48 | ПЗУ Отмостка | Отмостка
115 | Сетка d4 Вр-1 100x100 (армирование отмостки) | ГОСТ 23279 | м2 | 105.6 | 844.8 | ПЗУ Отмостка | Отмостка
116 | Тротуарная плитка ЦПР 50мм | ГОСТ 17608 | м2 | 105.6 | 844.8 | ПЗУ Отмостка | Отмостка
117 | Пеноплекс FOUNDATION t=50мм (термоизоляция отмостки) | ТУ | м2 | 105.6 | 844.8 | ПЗУ Отмостка | Отмостка
118 | Щебень фр.20-40мм (основание отмостки t=150мм) | ГОСТ 8267 | м3 | 15.84 | 126.72 | ПЗУ Отмостка | Отмостка
119 | Песок средней крупности (подсыпка t=100мм) | ГОСТ 8736 | м3 | 10.56 | 84.48 | ПЗУ Отмостка | Отмостка
120 | ЦПС М200 подстилающий слой под плитку t=30мм | ГОСТ 28013 | м3 | 3.17 | 25.36 | ПЗУ Отмостка | Отмостка
121 | Труба дренажная d110 перфорированная в геоткани | ГОСТ 32972 | м.п. | 88 | 704 | ПЗУ Отмостка / Дренаж | Отмостка
122 | Геотекстиль для обертки дренажной засыпки (стенки и дно траншеи) | ГОСТ Р 53225 | м2 | 105.6 | 844.8 | ПЗУ Отмостка / Дренаж | Отмостка
123 | Щебень фр.20-40мм для обсыпки дренажной трубы (фильтрующий слой) | ГОСТ 8267 | м3 | 14 | 112 | ПЗУ Отмостка / Дренаж | Отмостка
124 | Колодец дренажный смотровой d315 с крышкой (1 шт/корп, ориентировочно) | ТУ | шт | 1 | 8 | ПЗУ Отмостка / Дренаж | Отмостка

## Примечания
Примечания к ВОМ - Шаг 1
1. ВОМ КР поз.26: Арматура d12 А500С крыльца исправлена 225->225.4 кг/корп, 1800->1803.2 кг/8корп
2. ВОМ КР поз.54а: Добавлена гидрошпонка ХВН-120 ПВХ 72 м.п./корп (деформационный стык стена/плита)
3. ВОМ КР поз.54б: Добавлена стяжка ЦПР М100 t=30мм 9.3 м3/корп (защитная поверх гидроизоляции)
4. ВОМ КР поз.72: Добавлена крышка Ш1 в сборе 9 шт/корп
5. ВОМ АР поз.62,63: Переименованы - керамогранит отдельно, гидроизоляция в поз.82 (AquaMast)
6. ВОМ АР раздел ОТМОСТКА: Добавлены материалы поз.114-120 (объемы ориентировочные по ПЗУ)