## Полы Все Блоки
Коммерческое предложение
На выполнение: Комплекса работ по устройству: Конструкции железобетонные. Полы. Блок А, Блок U1.U2, Блок U3.U4, Блок КПП, Блок Мойка-робот
Объект:«Производственно-складской комплекс «Цифровой промышленный коворкинг Индастриал Сити «Дмитровский I», расположенный на земельном участке с кадастровым номером 50:04:0000000:101114, по адресу: Российская Федерация, Московская область, Дмитровский район, г/п Икша, д. Спас-Каменка»
2026г.
№ п/п | № п/п | Наименование работ, материалов, оборудования | Тип, марка | Завод изготовитель | Ед. изм. | Кол-во | ООО "ИКС" |  | Примечание
[7 empty] | Материалы | Работа и оборудование
Блок А
| 1 | Комплекс работ по устройству плиты пола производственно-складской части блока здания |  |  | комплекс | 1 |  |  | 37-ИЧ/24/1-КЖ5-A
| 1.1 | Послойная укладка геосетки Славрос СД-40 / 5 слоёв |  |  | м2 | 420
| 1.2 | Песчаная подготовка толщиной 100 мм (песок ср.крупности с коэф. уплотнения Кcom=0.97) |  |  | м3 | 2600 |  |  | Объем скорректирован с учетом коэффициента уплотнения песка.
| 1.3 | Укладка слоя утеплителя пеноплекс 45C по периметру, t=80, шириной 900 мм |  |  | м2 | 322
| 1.4 | Штамповые испытания подстилающего слоя |  |  | испыт. | 22
| 1.5 | Укладка слоя геотекстиля 60 г/м2 |  |  | м2 | 23500 |  |  | Объем скорректирован с учетом перехлеста
| 1.6 | Изоляция периметра и премыкания других конструкций швом в виде прослойки листового вспененного полиэтилена (изолона) 10 мм |  |  | м2 | 140
| 1.7 | Армирование плиты пола арматурной сеткой ∅10 А500С, арматурой ∅8 А500С, штифты для компенсационного шва ∅16 А240 |  |  | тн | 156.81 |  |  | Армирование полов посчитано с учетом 10% на нахлест арматуры
| 1.8 | Монтаж закладных деталей МН-1 , МН-2, МН-3, МН-4 |  |  | тн | 1.67
| 1.9 | Антикоррозийная защита закладных деталей грунт-эмалью ПФ-115 по грунтовке ГФ-021 в 2 слоя |  |  | к-т | 1
| 1.10 | Установка в проектное положение несъемную металлическую опалубку Peikko Tera Joint TJ6-185-3000 или аналог |  |  | м.п. | 654 |  |  | Изменили единицу измерения на м.п. и учли опалубку Dowel
| 1.11 | Устройство бетонной плиты (B25 F100 W4) t=200 мм |  |  | м3 | 4425 |  |  | Устройство полов производить после прокладки всех инженерных сетей.
| 1.12 | Затирка поверхности бетона при помощи бетоноотделочных машин |  |  | м2 | 22125
| 1.13 | Нанесение упрочняющей смеси Sikafloor (или аналог) |  |  | м2 | 22125
| 1.14 | Нарезка усадочных швов (3х3), шириной не более 5 мм с последующим заполнением гереметиком (твердостью по Шору А70) |  |  | м.п. | 14850
| 1.15 | Заделка деформационного шва утеплителем Пеноплэкс Основа t=80 |  |  | м2 | 66
| 2 | Комплекс работ по устройству плиты пола АБК в осях 1/4-1/5 |  |  | комплекс | 1 |  |  | 37-ИЧ/24/1-КЖ5-A
| 2.1 | Послойная отсыпка слоев основания h=300мм песком средней крупности (при согласовании местным грунтом) и уплотнением до К=0,97 |  |  | м3 | 1234
| 2.2 | Укладка слоя утеплителя Пеноплэкс Основа по периметру, t=80, шириной 1200 мм |  |  | м2 | 709
| 2.3 | Укладка слоя полиэтиленовой пленки 60 мкм в 2 слоя |  |  | м2 | 6562
| 2.4 | Изоляция периметра и премыкания других конструкций швом в виде прослойки листового вспененного полиэтилена (изолона) 10 мм |  |  | м2 | 199.1
| 2.5 | Армирование плиты пола арматурной сеткой ∅10 А500С |  |  | тн | 22.371 |  |  | Армирование полов посчитано с учетом 10% на нахлест арматуры
| 2.6 | Устройство бетонной плиты (B25 F100 W4) t=100 мм |  |  | м3 | 325.8 |  |  | Устройство полов производить после прокладки всех инженерных сетей.
| 2.7 | Затирка поверхности бетона при помощи бетоноотделочных машин |  |  | м2 | 1054
|  | Нанесение Упрочняющего покрытия производства «Master Builders Solutions», «Durocem», «Sika» RAL7004 |  |  | м2 | 1054
|  | Нарезка усадочных швов (3х3), шириной не более 5 мм с последующим заполнением гереметиком (твердостью по Шору А70) | м2 ??? |  | м2 | 1054
Блок U1.U2
| 3 | Комплекс работ по устройству плиты пола производственно-складской части блока здания |  |  | комплекс | 1 |  |  | 37-ИЧ/24/1-КЖ5-U1.U2
| 3.1 | Послойная укладка геосетки Славрос СД-40 / 5 слоёв |  |  | м2 | 1387
| 3.2 | Песчаная подготовка (песок ср.крупности с коэф. уплотнения Кcom=0.97) |  |  | м3 | 800 |  |  | Объем скорректирован с учетом коэффициента уплотнения песка.
| 3.3 | Укладка слоя утеплителя пеноплекс 45C по периметру, t=80, шириной 900 мм |  |  | м2 | 245
| 3.4 | Штамповые испытания подстилающего слоя |  |  | испыт. | 5
| 3.5 | Укладка слоя геотекстиля 60 г/м2 |  |  | м2 | 6500 |  |  | Объем скорректирован с учетом перехлеста
| 3.6 | Изоляция периметра и премыкания других конструкций швом в виде прослойки листового вспененного полиэтилена (изолона) 10 мм |  |  | м2 | 80
| 3.7 | Армирование плиты пола арматурной сеткой ∅10 А500С, арматурой ∅8 А500С, штифты для компенсационного шва ∅16 А240 |  |  | тн | 62.6
| 3.8 | Монтаж закладных деталей МН-1 , МН-2, МН-3, МН-4, МН-5, МН-6, МН-7 |  |  | тн | 0.21
| 3.9 | Монтаж деталей полов Д1, из арматуры ∅8 А500С, Д2, Д3, Д4 из арматуры ∅10 А500С |  |  | тн | 8.58 |  |  | Д1 - L=910 Д2 - L=820 Д3 - L=1050 Д4 - L=1410
| 3.10 | Антикоррозийная защита закладных деталей грунт-эмалью ПФ-115 по грунтовке ГФ-021 в 2 слоя |  |  | к-т | 1
| 3.11 | Установка в проектное положение несъемную металлическую опалубку Peikko Tera Joint TJ6-185-3000 или аналог |  |  | м.п. | 189.7 |  |  | Изменили единицу измерения на м.п. и учли опалубку Dowel
| 3.12 | Устройство бетонной плиты (B25 F100 W4) t=200 мм |  |  | м3 | 1083 |  |  | Изменили объем бетона, согласно проектной документации
| 3.13 | Затирка поверхности бетона при помощи бетоноотделочных машин |  |  | м2 | 5416
| 3.14 | Нанесение упрочняющей смеси Sikafloor (или аналог) |  |  | м2 | 5416
| 3.15 | Нарезка усадочных швов (3х3), шириной не более 5 мм с последующим заполнением гереметиком (твердостью по Шору А70) |  |  | м.п. | 1848
| 3.16 | Заделка деформационного шва утеплителем Пеноплэкс Основа t=80 |  |  | м2 | 22
| 3.17 | Установка металлического щита Щ-1 в приямке в составе: |  |  | шт. | 2 |  |  | Лист ромб В-К-ПУ-3х420х430 мм С255
|  | Арматура ∅12 A240 L=320 |  |  | кг | 0.56
|  | Гайка М12 |  |  | кг | 0.06
|  | Уголок 35х35х4 ГОСТ 8509-93 С255 ГОСТ 27772-2021 L=390 |  |  | кг | 1.64
|  | Уголок 35х35х4 ГОСТ 8509-93 С255 ГОСТ 27772-2021 L=380 |  |  | кг | 1.6
|  | Лист ромб В-К-ПУ-3x420x430 С255 ГОСТ 27772-2021 |  |  | кг | 4.53
| 3.18 | Гидроизоляция поверхности битумно-полимерной мастикой в два слоя |  |  | м2 | 73
| 4 | Комплекс работ по устройству плиты пола АБК в осях 3-7 |  |  | комплекс | 1 |  |  | 37-ИЧ/24/1-КЖ5-U1.U2
| 4.1 | Послойная отсыпка слоев основания h=520мм песком средней крупности (при согласовании местным грунтом) и уплотнением до К=0,97 |  |  | м3 | 162 |  |  | Объем скорректирован с учетом коэффициента уплотнения песка.
| 4.2 | Укладка слоя утеплителя Пеноплэкс Основа по периметру, t=80, шириной 1200 мм |  |  | м2 | 39.5
| 4.3 | Укладка слоя геотекстиля 60 г/м2 |  |  | м2 | 320
| 4.4 | Изоляция периметра и премыкания других конструкций швом в виде прослойки листового вспененного полиэтилена (изолона) 10 мм |  |  | м2 | 12
| 4.5 | Армирование плиты пола арматурной сеткой ∅10 А500С |  |  | тн | 2.18
| 4.6 | Устройство бетонной плиты (B25 F100 W4) t=100 мм |  |  | м3 | 32 |  |  | Устройство полов производить после прокладки всех инженерных сетей.
| 4.7 | Затирка поверхности бетона при помощи бетоноотделочных машин |  |  | м2 | 320
Блок U3.U4
| 5 | Комплекс работ по устройству плиты пола производственно-складской части блока здания |  |  | комплекс | 1 |  |  | 37-ИЧ/24/1-КЖ5-U3.U4
| 5.1 | Уплотнение грунта основания |  |  | м2 | 4400 |  |  | Исключили из расчета
| 5.2 | Стабилизация грунтов ресайклером с добавлением портландцемента М500 из расчета 40 кг/м2, t= 350 мм |  |  | м2 | 4400 |  |  | Исключили из расчета
| 5.3 | Выемка грунта под устройство песчанного основания на глубину до 500мм |  |  | м3 | 700 |  |  | Вывоз в отвал, в границах площадки, без утилизации
| 5.4 | Послойная укладка геосетки Славрос СД-40 /5 слоёв |  |  | м2 | 811
| 5.5 | Послойная отсыпка слоев основания h=500мм песком средней крупности (при согласовании местным грунтом) и уплотнением до К=0,97 |  |  | м3 | 2500 |  |  | Объем песка посчитан исходя из замещения грунта и замену стабилизации
| 5.6 | Укладка слоя утеплителя пеноплекс 45C по периметру, t=80, шириной 900 мм |  |  | м2 | 223
| 5.7 | Штамповые испытания подстилающего слоя |  |  | испыт. | 4
| 5.8 | Укладка слоя геотекстиля 60 г/м2 |  |  | м2 | 4400
| 5.9 | Изоляция периметра и премыкания других конструкций швом в виде прослойки листового вспененного полиэтилена (изолона) 10 мм |  |  | м2 | 75
| 5.10 | Армирование плиты пола арматурной сеткой ∅10 А500С, арматурой ∅8 А500С, штифты для компенсационного шва ∅16 А240 |  |  | тн | 50.79
| 5.11 | Монтаж закладных деталей МН-1 , МН-2, МН-3, МН-4 |  |  | тн | 0.1796
| 5.12 | Монтаж деталей полов Д1 из арматуры ∅8 А500С; Д2 из арматуры ∅10 А500С |  |  | тн | 6.97 |  |  | Д1 - L=910 Д2 - L=820
| 5.13 | Антикоррозийная защита закладных деталей грунт-эмалью ПФ-115 по грунтовке ГФ-021 в 2 слоя |  |  | к-т | 1
| 5.14 | Установка в проектное положение несъемную металлическую опалубку Peikko Tera Joint TJ6-185-3000 или аналог |  |  | м.п. | 165 |  |  | Изменили единицу измерения на м.п. и учли опалубку Dowel
| 5.15 | Устройство бетонной плиты (B25 F100 W4) t=200 мм |  |  | м3 | 880 |  |  | Изменили объем бетона, согласно проектной документации
| 5.16 | Затирка поверхности бетона при помощи бетоноотделочных машин |  |  | м2 | 4400
| 5.17 | Нанесение упрочняющей смеси Sikafloor (или аналог) |  |  | м2 | 4400
| 5.18 | Нарезка усадочных швов (3х3), шириной не более 5 мм с последующим заполнением гереметиком (твердостью по Шору А70) |  |  | м.п. | 1920 |  |  | Изменили объем бетона, согласно проектной документации
| 5.19 | Заделка деформационного шва утеплителем Пеноплэкс Основа t=80 |  |  | м2 | 20
| 6 | Комплекс работ по устройству плиты пола АБК в осях 3-7 |  |  | комплекс | 1 |  |  | 37-ИЧ/24/1-КЖ5-U3.U4
| 6.1 | Послойная отсыпка слоев основания h=520мм песком средней крупности (при согласовании местным грунтом) и уплотнением до К=0,97 |  |  | м3 | 124
| 6.2 | Укладка слоя утеплителя Пеноплэкс Основа по периметру, t=80, шириной 1200 мм |  |  | м2 | 39.5
| 6.3 | Укладка слоя геотекстиля 60 г/м2 |  |  | м2 | 320
| 6.4 | Изоляция периметра и премыкания других конструкций швом в виде прослойки листового вспененного полиэтилена (изолона) 10 мм |  |  | м2 | 12
| 6.5 | Армирование плиты пола арматурной сеткой ∅10 А500С |  |  | тн | 2.18
| 6.6 | Устройство бетонной плиты (B25 F100 W4) t=100 мм |  |  | м3 | 48 |  |  | Изменили объем бетона, согласно проектной документации
| 6.7 | Затирка поверхности бетона при помощи бетоноотделочных машин |  |  | м2 | 320
Блок КПП
| 7 | Комплекс работ по устройству плиты пола КПП |  |  | комплекс | 1 |  |  | 37-ИЧ/24/1-КЖ,КМ-КПП
| 7.1 | Уплотнение грунта основания |  |  | м2 | 43.24
| 7.2 | Песчаная подготовка толщиной не менее 300 мм (песок ср.крупности с коэф. уплотнения Кcom=0.97) |  |  | м3 | 12.972
| 7.3 | Гидроизоляция поверхности профилированной мембраной PLANTER STANDART |  |  | м2 | 55 |  |  | Изменили объем бетона, согласно проектной документации
| 7.4 | Послойная отсыпка слоев основания h=200мм песком средней крупности (при согласовании местным грунтом) и уплотнением до К=0,97 |  |  | м3 | 15 |  |  | Изменили объем бетона, согласно проектной документации
| 7.5 | Укладка слоя утеплителя Пеноплекс Основа, вдоль фундамента t=80 |  |  | м2 | 28 |  |  | Изменили объем бетона, согласно проектной документации
| 7.6 | Обмазочная гидроизоляция поверхности битумной мастикой в два слоя |  |  | м2 | 44 |  |  | Изменили объем бетона, согласно проектной документации
| 7.7 | Армирование плиты пола арматурной сеткой ∅10 А500С, арматурой ∅8 А500С, штифты для компенсационного шва ∅16 А240 |  |  | тн | 0.764
| 7.8 | Монтаж закладных деталей ЗД-1, ЗД-2, ЗД-3, ЗД-4 |  |  | тн | 0.14
| 7.9 | Монтаж деталей полов Д2 из арматуры ∅6 А240С; Д-1, Д-3,Д-4,Д-5 из арматуры ∅10 А500С |  |  | тн | 0.46 |  |  | Д-1 L=900 Д-2 L=460 Д-3 L=1050 Д-4 L=2670 Д-5 L=1990
| 7.10 | Антикоррозийная защита закладных деталей грунт-эмалью ПФ-115 по грунтовке ГФ-021 в 2 слоя |  |  | к-т | 1
| 7.11 | Устройство бетонной плиты (B25 F150 W6) t=180 мм |  |  | м3 | 29 |  |  | Изменили объем бетона, согласно проектной документации
| 7.12 | Затирка поверхности бетона при помощи бетоноотделочных машин |  |  | м2 | 43.24

## Перекрытия Все Блоки
Коммерческое предложение
На выполнение: Комплекса работ по устройству: Конструкции железобетонные. Полы. Блок А, Блок U1.U2, Блок U3.U4, Блок КПП, Блок Мойка-робот
Объект:«Производственно-складской комплекс «Цифровой промышленный коворкинг Индастриал Сити «Дмитровский I», расположенный на земельном участке с кадастровым номером 50:04:0000000:101114, по адресу: Российская Федерация, Московская область, Дмитровский район, г/п Икша, д. Спас-Каменка»
2026г.
№ п/п | № п/п | Наименование работ, материалов, оборудования | Тип, марка | Завод изготовитель | Ед. изм. | Кол-во | ООО "ИКС" |  | Примечание
[7 empty] | Материалы | Работа и оборудование
Блок А ПЛИТЫ ПЕРЕКРЫТИЯ
| 9 | Плита перекрытия | [6 empty] | 7-ИЧ/24/1-КЖ6-А изм.1
| 9.1 | В25, W6, F150 | ГОСТ 7473-2010 |  | м3 | 105 |  |  | Изменили объем бетона, согласно проектной документации
| 9.2 | В30, W6, F150 | ГОСТ 7473-2010 |  | м3 | 429 |  |  | Изменили объем бетона, согласно проектной документации
| 9.3 | Профилированный лист Н114-750-0,7 | СТО 57398459-18-2006 |  | кг | 35792
Изделия Арматурные
| 9.4 | ∅10 А500С | ГОСТ 34028-2016 |  | тн | 22.1808
| 9.6 | ∅12 А500С | ГОСТ 34028-2016 |  | тн | 9.2343
| 9.7 | ∅16 А500С | ГОСТ 34028-2016 |  | тн | 17.9477
| 9.8 | ∅5 Bp-I | ГОСТ 6727-80 |  | тн | 3.0582
Изделия Закладные
| 9.10 | ∅10 А500С | ГОСТ 34028-2016 |  | тн | 0.28656
| 9.11 | 180x80x5 | ГОСТ 8278-83 |  | тн | 1.6936
| 9.12 | 125х125х10 | ГОСТ 8509-93 |  | тн | 0.33624
| 9.13 | Прокат листовой горячекатаный t6 | ГОСТ 19903-2015 |  | тн | 3.7314
Блок U1.U2 ПЛИТЫ ПЕРЕКРЫТИЯ
| 10 | Плита перекрытия | [6 empty] | 7-ИЧ/24/1-КЖ6-U1.U2
| 10.1 | В25 W6 F150 | ГОСТ 7473-2010 |  | м3 | 45 |  |  | Изменили объем бетона, согласно проектной документации
Изделия Арматурные
| 10.2 | ∅12 А500С | ГОСТ 34028-2016 |  | тн | 1.9 |  |  | Изменили объем бетона, согласно проектной документации
| 10.3 | ∅5 B500C | ГОСТ 23279-2012 |  | тн | 1.4 |  |  | Изменили объем бетона, согласно проектной документации
Изделия Закладные
| 10.4 | ∅10А500С | ГОСТ 34028-2016 |  | тн | 0.0095
| 10.5 | L100х7 С255 | ГОСТ 8509-93 |  | тн | 0.0081
| 10.6 | Прокат листовой горячекатаный t10 | ГОСТ 19903-2015 |  | тн | 0.0033
| 10.7 | [ 180х80х5 | ГОСТ 8278-83 |  | тн | 0.1484
| 10.8 | Профилированный лист Н114-750-0,7 | СТО 57398459-18-2006 |  | кг | 3525.4
| 11 | Ограждения ОГ-1, ОГ-1а | [6 empty] | 7-ИЧ/24/1-КЖ6-U1.U2
| 11.1 | Стекло "Триплекс" (или аналог) | Многослойное стекло по ГОСТ 30826-2014 |  | м2 | 10.2
| 11.2 | Квадр. стальные гнутые замкнутые сварные профили □40х3 | ГОСТ 30245-2003 |  | кг | 143.2
| 11.3 | Распорный анкер M8x75 HiltiHST-3 (или аналог) |  |  | шт. | 64
| 11.4 | Прокат листовой горячекатаный t8 | ГОСТ 27772-2021 |  | кг | 11
| 11.5 | Прокат листовой горячекатаный t4 | ГОСТ 27772-2021 |  | кг | 0.2
Блок U3.U4 ПЛИТЫ ПЕРЕКРЫТИЯ
| 12 | Плита перекрытия | [6 empty] | 7-ИЧ/24/1-КЖ6-U3.U4
| 12.1 | В25 W6 F150 | ГОСТ 7473-2010 |  | м3 | 45 |  |  | Изменили объем бетона, согласно проектной документации
Изделия Арматурные
| 12.2 | ∅12 А500С | ГОСТ 34028-2016 |  | тн | 1.9 |  |  | Изменили объем бетона, согласно проектной документации
| 12.3 | ∅5 B500C | ГОСТ 23279-2012 |  | тн | 1.4 |  |  | Изменили объем бетона, согласно проектной документации
Изделия Закладные
| 12.4 | ∅10А500С | ГОСТ 34028-2016 |  | тн | 0.0095
| 12.5 | L100х7 С255 | ГОСТ 8509-93 |  | тн | 0.0081
| 12.6 | Прокат листовой горячекатаный t10 | ГОСТ 19903-2015 |  | тн | 0.0033
| 12.7 | [ 180х80х5 | ГОСТ 8278-83 |  | тн | 0.1484
| 12.8 | Профилированный лист Н114-750-0,7 | СТО 57398459-18-2006 |  | кг | 3525.4
| 13 | Ограждения ОГ-1, ОГ-1а | [6 empty] | 7-ИЧ/24/1-КЖ6-U3.U4
| 13.1 | Стекло "Триплекс" (или аналог) | Многослойное стекло по ГОСТ 30826-2014 |  | м2 | 10.2
| 13.2 | Квадр. стальные гнутые замкнутые сварные профили □40х3 | ГОСТ 30245-2003 |  | кг | 143.2
| 13.3 | Распорный анкер M8x75 HiltiHST-3 (или аналог) |  |  | шт. | 64
| 13.4 | Прокат листовой горячекатаный t8 | ГОСТ 27772-2021 |  | кг | 11
| 13.5 | Прокат листовой горячекатаный t4 | ГОСТ 27772-2021 |  | кг | 0.2