## башня тип 4 (hidden)
Приложение № 1.3. к ДОГОВОРУ ПОДРЯДА №
ООО "СТРОЙБИЗНЕС"
Заказчик: ООО "ЕВРОПА"
Объект: «Аутлет – Новая Рига» (Novaya Riga Outlet Village) расположенный по адресу: Московская область, Истринский район, с/п Обушковское, д. Покровское, земельный участок с кадастровым номером 50:08:0050416:309 и Московская область район Истринский с/пос. Обушковское, д. Покровское, ул. Центральная, дом 68 земельный участок с кадастровым номером 50:08:0050416:169
Подрядчик: OOO "СтройБизнес"
Смета №
(Башня: Тип 4)
№ п/п | Наименование работ и материалов | Ед. изм. | Кол-во | Стоимость материалов |  | Стоимость работы |  | СТОИМОСТЬ ВСЕГО, в т.ч.
|  |  |  | Ед.изм | Общая | Ед.изм. | Общая | ВСЕГО | Мат-лы | Работа
1. Фундаметная плита под башню
1 | Выемка грунта | м3 | 33.75 |  |  | 270 | 9112.5 | 9112.5 | 0 | 9112.5
2 | Устройство песчаной подготовки 200мм | м3 | 15 |  |  | 225 | 3375 | 3375 | 0 | 3375
3 | Монтаж-демонтаж опалубки | м2 | 15 |  |  | 135 | 2025 | 5175 | 3150 | 2025
| Аренда опалубки | м2 | 15 | 210 | 3150
4 | Армирование фундаментной плиты толщ.250мм | м3 | 18.75 |  |  | 3950 | 74062.5 | 446034.1 | 371971.6 | 74062.5
| Арматура 14мм | т | 6.7804 | 54000 | 366141.6
| Проволока вязальная | т | 0.1 | 58300 | 5830
5 | Бетонирование фундаментной плиты | м3 | 18.75 |  |  | 3650 | 68437.5 | 161081.25 | 92643.75 | 68437.5
| Бетон В25 | м3 | 19.6875 | 3700 | 72843.75
| Аренда бетононасоса | смена | 1 | 19800 | 19800
2. Металлоконструкции
1 | Монтаж металлоконструкций башен | т | 8.6 |  |  | 35000 | 301000 | 807800 | 506800 | 301000
| Металлоконструкции | т | 8.6 | 58000 | 498800
| Электроды | кг | 40 | 200 | 8000
2 | Грунтовка металлоконструкций башен | м2 | 373.91 |  |  | 200 | 74782 | 85438.435 | 10656.435 | 74782
| Металлоконструкции | м2 | 112.173 | 95 | 10656.435
3 | Аренда крана | смена | 2 |  |  | 14000 | 28000 | 28000 |  | 28000
3 Обшивка фиброцеменными плитами
1 | Монтаж подсистемы | м2 | 229 |  |  | 600 | 137400 | 257000 | 119600 | 137400
| Планка стартовая | м.п | 30 | 130 | 3900
| Брус 80*80 | м3 | 4.3 | 8500 | 36550
| Брус 100*50 | м3 | 5.2 | 8500 | 44200
| фанера 12мм | м2 | 40 | 450 | 18000
| фанера 6мм | м2 | 15 | 250 | 3750
| Перфорированный профиль | м.п | 30 | 320 | 9600
| Крепеж | кг | 20 | 180 | 3600
2 | Монтаж сайдинга | м2 | 229 |  |  | 600 | 137400 | 716919.5112 | 579519.5112 | 137400
| Фиброцементный сайдинг 190х3600 | шт | 368.2749 | 1360 | 500853.8012
| Внешний симметричный угловой профиль L=3м | шт | 20 | 1800 | 36000
| Внешний асметричный уловой профиль | шт | 14 | 1271.19 | 17796.66
| EPDM Лента 20 м | шт | 5 | 2296.61 | 11483.05
| Крепеж | шт | 2231 | 6 | 13386
4. Обшивка металочерепицей
1 | Монтаж разряженой контробрешетки | м2 | 127.44 |  |  | 398 | 50721.12 | 128023.12 | 77302 | 50721.12
| Саморезы 5,5х 71 с ЭПДМ | шт | 640 | 3.2 | 2048
| Огне-биозащита | литр | 14 | 56 | 784
| Доска 25х150 | м3 | 4 | 8200 | 32800
| Доска 50х150 | м3 | 4.8 | 8200 | 39360
| Саморезы | кг | 10.5 | 220 | 2310
2 | Монтаж металлочерепицы | м2 | 135.8 |  |  | 520 | 70616 | 154592 | 83976 | 70616
| Металлочерепица монтерей РЕ 0,5 RAL 3005 | м2 | 176 | 450 | 79200
| Саморезы 4,8х 28 с ЭПДМ | шт | 960 | 3.1 | 2976
| Упаковка для металлочерепицы L = 5,5м | шт | 1 | 1800 | 1800
3 | Монтаж торцевых планок | м | 44 |  |  | 220 | 9680 | 11457.7 | 1777.7 | 9680
| Торцевая планка прямая L=2м | м | 11 | 154 | 1694
| Саморезы 4,8х 28 с ЭПДМ | шт | 27 | 3.1 | 83.7
4 | Монтаж коньковой планки | м | 16.6 |  |  | 195 | 3237 | 5940.18 | 2703.18 | 3237
| Конек L=2м | м | 18 | 141.6 | 2548.8
| Саморезы 4,8х 28 с ЭПДМ | шт | 49.8 | 3.1 | 154.38
5 | Монтаж карнизной планки | м | 38 |  |  | 170 | 6460 | 11363.14 | 4903.14 | 6460
| Карнизная планка L=2м | м | 40.66 | 109 | 4431.94
| Саморезы 4,8х 28 с ЭПДМ | шт | 152 | 3.1 | 471.2
6 | Монтаж каркаса карнизного свеса | м | 34 |  |  | 265 | 9010 | 12306 | 3296 | 9010
| Профиль потолочный 60х27 | м | 68 | 22 | 1496
| Саморез с пресшайбой (Сверло) 19 | кг | 12 | 150 | 1800
7 | Монтаж карнизной фаски | м | 34 |  |  | 110 | 3740 | 28590 | 24850 | 3740
| Фаска карнизная алюминевая 2,54х0,2 | шт | 38 | 650 | 24700
| Саморез с пресшайбой (Сверло) 19 | кг | 1 | 150 | 150
8 | Монтаж софитов | м | 89 |  |  | 270 | 24030 | 49080.5 | 25050.5 | 24030
| J-профиль алюминевыйL=2м | шт | 44.5 | 145 | 6452.5
| Софит аллюминевый 3,66х0,3 | шт | 25 | 730 | 18250
| Саморез с пресшайбой (Сверло) 19 | кг | 2 | 174 | 348
9 | Монтаж снегозадержателей | м | 33 |  |  | 350 | 11550 | 47750 | 36200 | 11550
| Снегозадержатель трубчатый L= 3 м RAL 3005 | шт | 12 | 2550 | 30600
| Дополнительные опоры для снегозадержателей | шт | 8 | 700 | 5600
3. Монтаж декоративных элементов
5.3 | Карниз К-1. Производство и монтаж | м.п. | 88 |  |  | 1050 | 92400 | 238220.344 | 145820.344 | 92400
| Карниз К-1 | м.п. | 88 | 1200 | 105600
| Клей для монтажа | кг | 440 | 19.4 | 8536
| osb | м2 | 10 | 450 | 4500
| Крепление декоративного эремента | шт | 176 | 14.2 | 2499.2
| Грунтовка под декоративную штукатурку | л | 26.4 | 76.27 | 2013.528
| Декоративная штукатурка | кг | 281.6 | 80.51 | 22671.616
5.4 | Отлив К-1 . Монтаж | м.п. | 88 |  |  | 250 | 22000 | 30561.8 | 8561.8 | 22000
| Отлив К-1 | м.п. | 18 | 432.2 | 7779.6
| Клей полиуретановый монтажный | уп | 2 | 391.1 | 782.2
5.5 | Наличиники, подоконник. Производство и монтаж | м.п. | 32 |  |  | 400 | 12800 | 37795.1315 | 24995.1315 | 12800
| Наличники, подоконник декоративные | м.п. | 32 | 350 | 11200
| Клей для монтажа | кг | 53 | 19.4 | 1028.2
| Крепеж декоративного элемента | шт | 159 | 14.2 | 2257.8
| Сетка армирующая фасадная | м2 | 29.15 | 23.31 | 679.4865
| Клей для содания армирующего слоя | кг | 132.5 | 20.09 | 2661.925
| Грунтовка под декоративную штукатурку | л | 7.95 | 96.5 | 767.175
| Декоративная штукатурка | кг | 79.5 | 80.51 | 6400.545
5.6 | Колонны . Производство и монтаж | шт | 6 |  |  | 8881.36 | 53288.16 | 202385.68 | 149097.52 | 53288.16
| Колонны | шт | 6 | 8827.12 | 52962.72
| Мет каркаса колонны | шт | 6 | 2500 | 15000
| Подколонник | шт | 12 | 4200 | 50400
| Клей для монтажа/половина | кг | 144 | 19.4 | 2793.6
| Крепление декоративного элемента | шт | 144 | 14.2 | 2044.8
| Сетка армирующая фасадная | м2 | 50 | 35 | 1750
| Клей для содания армирующего слоя | кг | 120 | 20.09 | 2410.8
| Грунтовка под декоративную штукатурку | л | 2.4 | 96.5 | 231.6
| Декоративная штукатурка | кг | 76.8 | 280 | 21504
5. Декоративные окна
1 | Монтаж светоотражающих конструкций | м2 | 8 | 5000 | 40000 | 2000 | 16000 | 56000 | 40000 | 16000
2 | Монтаж ставней | шт | 8 | 4500 | 36000 | 1000 | 8000 | 44000 | 36000 | 8000
6 | Монтаж-демонтаж строительных лесов | м2 | 250 | 100 | 25000 | 100 | 25000 | 50000 | 25000 | 25000
7 | Аренда Техники | комплекс | 1 | 120000 | 120000 |  |  | 120000 | 120000
| ИТОГО | [6 empty] | 3748001.3917 | 2493874.6117 | 1254126.78
| НР и ТЗР (9%) | [6 empty] | 337320.1253 | 224448.7151 | 112871.4102
| Итого: | [6 empty] | 4085321.5169 | 2718323.3267 | 1366998.1902
| НДС (20%) | [6 empty] | 817064.3034 | 543664.6653 | 273399.638
| Итого по смете: | [6 empty] | 4902385.8203 | 3261987.9921 | 1640397.8282
[5 empty] | 3 штуки |  |  | 14707157.4609 | 9785963.9762 | 4921193.4847
| Генеральный директор ООО "ЕВРОПА" | Генеральный директор ООО "СтройБизнес"
| ________________________Г.М.Кравцов | ____________________А.И.Назаренко
| М.П. | М.П.

## башня тип 3 (hidden)
Приложение № 1.3. к ДОГОВОРУ ПОДРЯДА № 19-2019 от 16 января 2019 года
ООО "СТРОЙБИЗНЕС"
Заказчик: ООО "ЕВРОПА"
Объект: «Аутлет – Новая Рига» (Novaya Riga Outlet Village) расположенный по адресу: Московская область, Истринский район, с/п Обушковское, д. Покровское, земельный участок с кадастровым номером 50:08:0050416:309 и Московская область район Истринский с/пос. Обушковское, д. Покровское, ул. Центральная, дом 68 земельный участок с кадастровым номером 50:08:0050416:169
Подрядчик: OOO "СтройБизнес"
Смета №
(Башня: Тип 3)
№ п/п | Наименование работ и материалов | Ед. изм. | Кол-во | Стоимость материалов |  | Стоимость работы |  | СТОИМОСТЬ ВСЕГО, в т.ч.
|  |  |  | Ед.изм | Общая | Ед.изм. | Общая | ВСЕГО | Мат-лы | Работа
1. Фундаметная плита под башню
1 | Выемка грунта | м3 | 33.75 |  |  | 270 | 9112.5 | 9112.5 | 0 | 9112.5
2 | Устройство песчаной подготовки 200мм | м3 | 15 |  |  | 225 | 3375 | 3375 | 0 | 3375
3 | Монтаж-демонтаж опалубки | м2 | 15 |  |  | 135 | 2025 | 5175 | 3150 | 2025
| Аренда опалубки | м2 | 15 | 210 | 3150
4 | Армирование фундаментной плиты толщ.250мм | м3 | 18.75 |  |  | 3950 | 74062.5 | 446034.1 | 371971.6 | 74062.5
| Арматура 14мм | т | 6.7804 | 54000 | 366141.6
| Проволока вязальная | т | 0.1 | 58300 | 5830
5 | Бетонирование фундаментной плиты | м3 | 18.75 |  |  | 3650 | 68437.5 | 161081.25 | 92643.75 | 68437.5
| Бетон В25 | м3 | 19.6875 | 3700 | 72843.75
| Аренда бетононасоса | смена | 1 | 19800 | 19800
2. Металлоконструкции
1 | Монтаж металлоконструкций башен | т | 11.3 |  |  | 35000 | 395500 | 1058900 | 663400 | 395500
| Металлоконструкции | т | 11.3 | 58000 | 655400
| Электроды | кг | 40 | 200 | 8000
2 | Грунтовка металлоконструкций башен | м2 | 373.91 |  |  | 200 | 74782 | 85438.44 | 10656.44 | 74782
| Металлоконструкции | м2 | 112.173 | 95 | 10656.44
3 | Аренда крана | смена | 2 |  |  | 14000 | 28000 | 28000 |  | 28000
3 Обшивка фиброцеменными плитами
1 | Монтаж подсистемы | м2 | 249.4 |  |  | 600 | 149640 | 269240 | 119600 | 149640
| Планка стартовая | м.п | 30 | 130 | 3900
| Брус 80*80 | м3 | 4.3 | 8500 | 36550
| Брус 100*50 | м3 | 5.2 | 8500 | 44200
| фанера 12мм | м2 | 40 | 450 | 18000
| фанера 6мм | м2 | 15 | 250 | 3750
| Перфорированный профиль | м.п | 30 | 320 | 9600
| Крепеж | кг | 20 | 180 | 3600
2 | Монтаж сайдинга | м2 | 249.4 |  |  | 600 | 149640 | 773777.055 | 624137.055 | 149640
| Фиброцементный сайдинг 190х3600 | шт | 401.0819 | 1360 | 545471.345
| Внешний симметричный угловой профиль L=3м | шт | 20 | 1800 | 36000
| Внешний асметричный уловой профиль | шт | 14 | 1271.19 | 17796.66
| EPDM Лента 20 м | шт | 5 | 2296.61 | 11483.05
| Крепеж | шт | 2231 | 6 | 13386
4. Обшивка металочерепицей
1 | Монтаж разряженой контробрешетки | м2 | 135.8 |  |  | 398 | 54048.4 | 131350.4 | 77302 | 54048.4
| Саморезы 5,5х 71 с ЭПДМ | шт | 640 | 3.2 | 2048
| Огне-биозащита | литр | 14 | 56 | 784
| Доска 25х150 | м3 | 4 | 8200 | 32800
| Доска 50х150 | м3 | 4.8 | 8200 | 39360
| Саморезы | кг | 10.5 | 220 | 2310
2 | Монтаж металлочерепицы | м2 | 135.8 |  |  | 520 | 70616 | 154592 | 83976 | 70616
| Металлочерепица монтерей РЕ 0,5 RAL 3005 | м2 | 176 | 450 | 79200
| Саморезы 4,8х 28 с ЭПДМ | шт | 960 | 3.1 | 2976
| Упаковка для металлочерепицы L = 5,5м | шт | 1 | 1800 | 1800
3 | Монтаж торцевых планок | м | 44 |  |  | 220 | 9680 | 16539.7 | 6859.7 | 9680
| Торцевая планка прямая L=2м | м | 44 | 154 | 6776
| Саморезы 4,8х 28 с ЭПДМ | шт | 27 | 3.1 | 83.7
4 | Монтаж коньковой планки | м | 16.6 |  |  | 195 | 3237 | 5940.18 | 2703.18 | 3237
| Конек L=2м | м | 18 | 141.6 | 2548.8
| Саморезы 4,8х 28 с ЭПДМ | шт | 49.8 | 3.1 | 154.38
5 | Монтаж карнизной планки | м | 38 |  |  | 170 | 6460 | 11073.2 | 4613.2 | 6460
| Карнизная планка L=2м | м | 38 | 109 | 4142
| Саморезы 4,8х 28 с ЭПДМ | шт | 152 | 3.1 | 471.2
6 | Монтаж каркаса карнизного свеса | м | 34 |  |  | 265 | 9010 | 12306 | 3296 | 9010
| Профиль потолочный 60х27 | м | 68 | 22 | 1496
| Саморез с пресшайбой (Сверло) 19 | кг | 12 | 150 | 1800
7 | Монтаж карнизной фаски | м | 34 |  |  | 110 | 3740 | 25990 | 22250 | 3740
| Фаска карнизная алюминевая 2,54х0,2 | шт | 34 | 650 | 22100
| Саморез с пресшайбой (Сверло) 19 | кг | 1 | 150 | 150
8 | Монтаж софитов | м | 89 |  |  | 270 | 24030 | 49080.5 | 25050.5 | 24030
| J-профиль алюминевыйL=2м | шт | 44.5 | 145 | 6452.5
| Софит аллюминевый 3,66х0,3 | шт | 25 | 730 | 18250
| Саморез с пресшайбой (Сверло) 19 | кг | 2 | 174 | 348
9 | Монтаж снегозадержателей | м | 33 |  |  | 350 | 11550 | 47750 | 36200 | 11550
| Снегозадержатель трубчатый L= 3 м RAL 3005 | шт | 12 | 2550 | 30600
| Дополнительные опоры для снегозадержателей | шт | 8 | 700 | 5600
3. Монтаж декоративных элементов
5.3 | Карниз К-1. Производство и монтаж | м.п. | 88 |  |  | 1050 | 92400 | 238220.344 | 145820.344 | 92400
| Карниз К-1 | м.п. | 88 | 1200 | 105600
| Клей для монтажа | кг | 440 | 19.4 | 8536
| osb | м2 | 10 | 450 | 4500
| Крепление декоративного эремента | шт | 176 | 14.2 | 2499.2
| Грунтовка под декоративную штукатурку | л | 26.4 | 76.27 | 2013.528
| Декоративная штукатурка | кг | 281.6 | 80.51 | 22671.616
5.4 | Отлив К-1 . Монтаж | м.п. | 88 |  |  | 250 | 22000 | 60815.8 | 38815.8 | 22000
| Отлив К-1 | м.п. | 88 | 432.2 | 38033.6
| Клей полиуретановый монтажный | уп | 2 | 391.1 | 782.2
5.5 | Наличиники, подоконник. Производство и монтаж | м.п. | 32 |  |  | 400 | 12800 | 37795.1315 | 24995.1315 | 12800
| Наличники, подоконник декоративные | м.п. | 32 | 350 | 11200
| Клей для монтажа | кг | 53 | 19.4 | 1028.2
| Крепеж декоративного элемента | шт | 159 | 14.2 | 2257.8
| Сетка армирующая фасадная | м2 | 29.15 | 23.31 | 679.4865
| Клей для содания армирующего слоя | кг | 132.5 | 20.09 | 2661.925
| Грунтовка под декоративную штукатурку | л | 7.95 | 96.5 | 767.175
| Декоративная штукатурка | кг | 79.5 | 80.51 | 6400.545
5.6 | Колонны . Производство и монтаж | шт | 6 |  |  | 8881.36 | 53288.16 | 202385.68 | 149097.52 | 53288.16
| Колонны | шт | 6 | 8827.12 | 52962.72
| Мет каркаса колонны | шт | 6 | 2500 | 15000
| Подколонник | шт | 12 | 4200 | 50400
| Клей для монтажа/половина | кг | 144 | 19.4 | 2793.6
| Крепление декоративного элемента | шт | 144 | 14.2 | 2044.8
| Сетка армирующая фасадная | м2 | 50 | 35 | 1750
| Клей для содания армирующего слоя | кг | 120 | 20.09 | 2410.8
| Грунтовка под декоративную штукатурку | л | 2.4 | 96.5 | 231.6
| Декоративная штукатурка | кг | 76.8 | 280 | 21504
5. Декоративные окна
1 | Монтаж светоотражающих конструкций | м2 | 8 | 5000 | 40000 | 2000 | 16000 | 56000 | 40000 | 16000
2 | Монтаж ставней | шт | 8 | 4500 | 36000 | 1000 | 8000 | 44000 | 36000 | 8000
6 | Монтаж-демонтаж строительных лесов | м2 | 250 | 100 | 25000 | 100 | 25000 | 50000 | 25000 | 25000
7 | Аренда Техники | комплекс | 1 | 120000 | 120000 |  |  | 120000 | 120000
| ИТОГО | [6 empty] | 4103972.2805 | 2727538.2205 | 1376434.06
| НР и ТЗР (9%) | [6 empty] | 369357.5052 | 245478.4398 | 123879.0654
| Итого: | [6 empty] | 4473329.7858 | 2973016.6604 | 1500313.1254
| НДС (20%) | [6 empty] | 894665.9572 | 594603.3321 | 300062.6251
| Итого по смете: | [6 empty] | 5367995.7429 | 3567619.9925 | 1800375.7505
[5 empty] | 2 штуки |  |  | 10735991.4859 | 17838099.9623 | 9001878.7524
| Генеральный директор ООО "ЕВРОПА" | Генеральный директор ООО "СтройБизнес"
| ________________________Г.М.Кравцов | ____________________А.И.Назаренко
| М.П. | М.П.

## ОВ
Приложение №2
Ведомость объёмов работ . Расчет договорной цены
на выполнение строительно-монтажных работ: по разделу Вентиляция (О-88_11012 - ОВ )
на объекте: Школа по адресу: г.Москва, НАО, п. Первомайское, вблизи д. Рогозинино.
Данные о компании |  |  |  | Наименование компании
ИНН
Адрес
ФИО директора
ФИО контактного лица телефон, e-mail
№ пп | Наименование работ | ед. изм. | Объём работ | Цена за ед. изм., руб |  |  | Стоимость,руб. |  |  | Примечание
|  |  |  | всего | в том числе |  | всего | в том числе
[5 empty] | Работа | Материалы |  | Работа | Материалы
1. Монтаж воздуховодов
1 | Монтаж воздуховодов из оцинкованной стали 0,6 мм | м.п. | 62.8 | 0 | 0 | 0 | 0 | 0 | 0
| Воздуховод прямоугольный сечением 300х300 мм | м | 14.9 | 0 |  |  | 0 | 0 | 0
| Воздуховод прямоугольный сечением 400х300 мм | м | 47.9 | 0 |  |  | 0 | 0 | 0
2 | Монтаж воздуховодов из оцинкованной стали 0,7 мм | м.п. | 143.2 | 0 |  |  | 0 | 0 | 0
| Воздуховод прямоугольный сечением 400х300 мм | м | 1.9 | 0 |  |  | 0 | 0 | 0
| Воздуховод прямоугольный сечением 500х300 мм | м | 39.5 | 0 |  |  | 0 | 0 | 0
| Воздуховод прямоугольный сечением 600х300 мм | м | 27.1 | 0 |  |  | 0 | 0 | 0
| Воздуховод прямоугольный сечением 600х400 мм | м | 11.7 | 0 |  |  | 0 | 0 | 0
| Воздуховод прямоугольный сечением 700х400 мм | м | 41.5 | 0 |  |  | 0 | 0 | 0
| Воздуховод прямоугольный сечением 900х500 мм | м | 15.2 | 0 |  |  | 0 | 0 | 0
| Воздуховод круглый диаметр 250 мм | м | 6.3 | 0 |  |  | 0 | 0 | 0
3 | Монтаж воздуховодов из оцинкованной стали 0,55 мм | м.п. | 187.4 | 0 |  |  | 0 | 0 | 0
| Воздуховод круглый диаметр 125 мм | м | 25.1 | 0 |  |  | 0 | 0 | 0
| Воздуховод круглый диаметр 160 мм | м | 42.9 | 0 |  |  | 0 | 0 | 0
| Воздуховод круглый диаметр 200 мм | м | 66.2 | 0 |  |  | 0 | 0 | 0
| Воздуховод круглый диаметр 250 мм | м | 53.2 | 0 |  |  | 0 | 0 | 0
4 | Монтаж воздуховодов из оцинкованной стали 1 мм | м.п. | 66 | 0 |  |  | 0 | 0 | 0
| Воздуховод прямоугольный сечением 600х600 мм | м | 1.7 | 0 |  |  | 0 | 0 | 0
| Воздуховод прямоугольный сечением 650х650 мм | м | 1.9 | 0 |  |  | 0 | 0 | 0
| Воздуховод прямоугольный сечением 700х500 мм | м | 14.1 | 0 |  |  | 0 | 0 | 0
| Воздуховод прямоугольный сечением 700х600 мм | м | 0.7 | 0 |  |  | 0 | 0 | 0
| Воздуховод прямоугольный сечением 750х750 мм | м | 12.1 | 0 |  |  | 0 | 0 | 0
| Воздуховод прямоугольный сечением 900х500 мм | м | 0.1 | 0 |  |  | 0 | 0 | 0
| Воздуховод прямоугольный сечением 900х600 мм | м | 16.3 | 0 |  |  | 0 | 0 | 0
| Воздуховод прямоугольный сечением 1000х500 мм | м | 0.5 | 0 |  |  | 0 | 0 | 0
| Воздуховод прямоугольный сечением 1000х600 мм | м | 5.2 | 0 |  |  | 0 | 0 | 0
| Воздуховод прямоугольный сечением 1000х700 мм | м | 11.3 | 0 |  |  | 0 | 0 | 0
| Воздуховод прямоугольный сечением 1000х800 мм | м | 0.7 | 0 |  |  | 0 | 0 | 0
| Воздуховод прямоугольный сечением 1000х1000 мм | м | 1.1 | 0 |  |  | 0 | 0 | 0
| Воздуховод прямоугольный сечением 1100х1100 мм | м | 0.3 | 0 |  |  | 0 | 0 | 0
| Крепеж/металлоконструкции для крепления воздуховодов | компл | 1 | 0 |  |  | 0 | 0 | 0
| Аренда лесов и подмостей | компл | 1 | 0 |  |  | 0 | 0 | 0
5 | Монтаж воздуховодов пластиковых | м.п. | 0.3 | 0 |  |  | 0 | 0 | 0
| Воздуховод круглый диаметр 200 мм для круглых каналов | м | 0.3 | 0 |  |  | 0 | 0 | 0
6 | Монтаж фасонных частей круглых воздуховодов из оцинкованной стали | шт | 122 | 0 |  |  | 0 | 0 | 0
| Врезка круглая Ø125-300х300 | шт | 2 | 0 |  |  | 0 | 0 | 0
| Врезка круглая Ø125-400х300 | шт | 2 | 0 |  |  | 0 | 0 | 0
| Врезка круглая Ø125-500х300 | шт | 1 | 0 |  |  | 0 | 0 | 0
| Врезка круглая Ø125-600х400 | шт | 1 | 0 |  |  | 0 | 0 | 0
| Врезка круглая Ø125-Ø160 | шт | 2 | 0 |  |  | 0 | 0 | 0
| Врезка круглая Ø125-Ø200 | шт | 1 | 0 |  |  | 0 | 0 | 0
| Врезка круглая Ø125-Ø250 | шт | 1 | 0 |  |  | 0 | 0 | 0
| Врезка круглая Ø160-300х300 | шт | 3 | 0 |  |  | 0 | 0 | 0
| Врезка круглая Ø160-400х300 | шт | 5 | 0 |  |  | 0 | 0 | 0
| Врезка круглая Ø160-500х300 | шт | 2 | 0 |  |  | 0 | 0 | 0
| Врезка круглая Ø160-700х400 | шт | 1 | 0 |  |  | 0 | 0 | 0
| Врезка круглая Ø160-Ø160 | шт | 4 | 0 |  |  | 0 | 0 | 0
| Врезка круглая Ø160-Ø200 | шт | 2 | 0 |  |  | 0 | 0 | 0
| Врезка круглая Ø160-Ø250 | шт | 3 | 0 |  |  | 0 | 0 | 0
| Врезка круглая Ø200-300х300 | шт | 5 | 0 |  |  | 0 | 0 | 0
| Врезка круглая Ø200-400х300 | шт | 1 | 0 |  |  | 0 | 0 | 0
| Врезка круглая Ø200-500х300 | шт | 3 | 0 |  |  | 0 | 0 | 0
| Врезка круглая Ø200-600х300 | шт | 4 | 0 |  |  | 0 | 0 | 0
| Врезка круглая Ø200-600х400 | шт | 1 | 0 |  |  | 0 | 0 | 0
| Врезка круглая Ø200-700х400 | шт | 3 | 0 |  |  | 0 | 0 | 0
| Врезка круглая Ø200-Ø200 | шт | 1 | 0 |  |  | 0 | 0 | 0
| Врезка круглая Ø200-Ø250 | шт | 4 | 0 |  |  | 0 | 0 | 0
| Врезка круглая Ø250-400х300 | шт | 3 | 0 |  |  | 0 | 0 | 0
| Врезка круглая Ø250-600х300 | шт | 2 | 0 |  |  | 0 | 0 | 0
| Врезка круглая Ø250-700х400 | шт | 2 | 0 |  |  | 0 | 0 | 0
| Отвод круглого воздуховода 46,59˚ Ø125 | шт | 1 | 0 |  |  | 0 | 0 | 0
| Отвод круглого воздуховода 90˚ Ø125 | шт | 15 | 0 |  |  | 0 | 0 | 0
| Отвод круглого воздуховода 90˚ Ø160 | шт | 18 | 0 |  |  | 0 | 0 | 0
| Отвод круглого воздуховода 90˚ Ø200 | шт | 11 | 0 |  |  | 0 | 0 | 0
| Отвод круглого воздуховода 90˚ Ø250 | шт | 2 | 0 |  |  | 0 | 0 | 0
| Переход круглого сечения Ø160 - Ø125 | шт | 5 | 0 |  |  | 0 | 0 | 0
| Переход круглого сечения Ø200 - Ø160 | шт | 4 | 0 |  |  | 0 | 0 | 0
| Переход круглого сечения Ø250 - Ø160 | шт | 1 | 0 |  |  | 0 | 0 | 0
| Переход круглого сечения Ø250 - Ø200 | шт | 6 | 0 |  |  | 0 | 0 | 0
7 | Монтаж фасонных частей прямоугольных воздуховодов из оцинкованной стали | шт | 93 | 0 |  |  | 0 | 0 | 0
| Врезка прямоугольная 400х300-400х300 | шт | 1 | 0 |  |  | 0 | 0 | 0
| Врезка прямоугольная 400х300-600х400 | шт | 1 | 0 |  |  | 0 | 0 | 0
| Врезка прямоугольная 400х300-700х400 | шт | 2 | 0 |  |  | 0 | 0 | 0
| Врезка прямоугольная 700х600-900х600 | шт | 1 | 0 |  |  | 0 | 0 | 0
| Врезка прямоугольная 700х600-1000х700 | шт | 1 | 0 |  |  | 0 | 0 | 0
| Отвод прямоугольного воздуховода 45˚ 400х700 | шт | 4 | 0 |  |  | 0 | 0 | 0
| Отвод прямоугольного воздуховода 90˚ 300х300 | шт | 1 | 0 |  |  | 0 | 0 | 0
| Отвод прямоугольного воздуховода 90˚ 500х300 | шт | 1 | 0 |  |  | 0 | 0 | 0
| Отвод прямоугольного воздуховода 90˚ 500х900 | шт | 8 | 0 |  |  | 0 | 0 | 0
| Отвод прямоугольного воздуховода 90˚ 600х300 | шт | 1 | 0 |  |  | 0 | 0 | 0
| Отвод прямоугольного воздуховода 90˚ 600х700 | шт | 2 | 0 |  |  | 0 | 0 | 0
| Отвод прямоугольного воздуховода 90˚ 700х400 | шт | 2 | 0 |  |  | 0 | 0 | 0
| Отвод прямоугольного воздуховода 90˚ 700х500 | шт | 1 | 0 |  |  | 0 | 0 | 0
| Отвод прямоугольного воздуховода 90˚ 800х1000 | шт | 6 | 0 |  |  | 0 | 0 | 0
| Отвод прямоугольного воздуховода 90˚ 1000х500 | шт | 1 | 0 |  |  | 0 | 0 | 0
| Отвод прямоугольного воздуховода 90˚ 1000х700 | шт | 1 | 0 |  |  | 0 | 0 | 0
| Переход воздуховода с круглого на прямоугольное сечение 300х300 - Ø160 | шт | 1 | 0 |  |  | 0 | 0 | 0
| Переход воздуховода с круглого на прямоугольное сечение 300х300 - Ø200 | шт | 1 | 0 |  |  | 0 | 0 | 0
| Переход воздуховода с круглого на прямоугольное сечение 300х300 - Ø250 | шт | 3 | 0 |  |  | 0 | 0 | 0
| Переход воздуховода с круглого на прямоугольное сечение 400х300 - Ø200 | шт | 1 | 0 |  |  | 0 | 0 | 0
| Переход воздуховода с круглого на прямоугольное сечение 400х300 - Ø250 | шт | 2 | 0 |  |  | 0 | 0 | 0
| Переход воздуховода с круглого на прямоугольное сечение 650х650 - Ø560 | шт | 4 | 0 |  |  | 0 | 0 | 0
| Переход воздуховода прямоугольного сечения 400х300 - 300х300 | шт | 5 | 0 |  |  | 0 | 0 | 0
| Переход воздуховода прямоугольного сечения 500х300 - 400х300 | шт | 3 | 0 |  |  | 0 | 0 | 0
| Переход воздуховода прямоугольного сечения 600х300 - 400х300 | шт | 1 | 0 |  |  | 0 | 0 | 0
| Переход воздуховода прямоугольного сечения 600х300 - 500х300 | шт | 2 | 0 |  |  | 0 | 0 | 0
| Переход воздуховода прямоугольного сечения 600х400 - 500х300 | шт | 1 | 0 |  |  | 0 | 0 | 0
| Переход воздуховода прямоугольного сечения 600х400 - 600х300 | шт | 1 | 0 |  |  | 0 | 0 | 0
| Переход воздуховода прямоугольного сечения 700х400 - 600х300 | шт | 1 | 0 |  |  | 0 | 0 | 0
| Переход воздуховода прямоугольного сечения 700х400 - 600х400 | шт | 2 | 0 |  |  | 0 | 0 | 0
| Переход воздуховода прямоугольного сечения 700х600 - 700х500 | шт | 2 | 0 |  |  | 0 | 0 | 0
| Переход воздуховода прямоугольного сечения 750х750 - 650х650 | шт | 4 | 0 |  |  | 0 | 0 | 0
| Переход воздуховода прямоугольного сечения 900х500 - 500х900 | шт | 1 | 0 |  |  | 0 | 0 | 0
| Переход воздуховода прямоугольного сечения 900х500 - 600х300 | шт | 1 | 0 |  |  | 0 | 0 | 0
| Переход воздуховода прямоугольного сечения 900х500 - 700х400 | шт | 1 | 0 |  |  | 0 | 0 | 0
| Переход воздуховода прямоугольного сечения 900х600 - 700х500 | шт | 1 | 0 |  |  | 0 | 0 | 0
| Переход воздуховода прямоугольного сечения 1000х500 - 900х500 | шт | 4 | 0 |  |  | 0 | 0 | 0
| Переход воздуховода прямоугольного сечения 1000х700 - 900х600 | шт | 1 | 0 |  |  | 0 | 0 | 0
| Переход воздуховода прямоугольного сечения 1000х800 - 750х750 | шт | 4 | 0 |  |  | 0 | 0 | 0
| Переход воздуховода прямоугольного сечения 1000х800 - 1000х600 | шт | 2 | 0 |  |  | 0 | 0 | 0
| Переход воздуховода прямоугольного сечения 1000х1000 - 700х500 | шт | 1 | 0 |  |  | 0 | 0 | 0
| Переход воздуховода прямоугольного сечения 1000х1000 - 1000х600 | шт | 2 | 0 |  |  | 0 | 0 | 0
| Переход воздуховода прямоугольного сечения 1000х1000 - 1000х700 | шт | 1 | 0 |  |  | 0 | 0 | 0
| Переход воздуховода прямоугольного сечения 1100х1100 - 1000х1000 | шт | 2 | 0 |  |  | 0 | 0 | 0
| Тройник прямоугольного сечения 900х500 - 700х400 | шт | 2 | 0 |  |  | 0 | 0 | 0
| Тройник прямоугольного сечения равнопроходной 1000х1000 | шт | 2 | 0 |  |  | 0 | 0 | 0
8 | Изоляция воздуховодов | м2 | 506 | 0 |  |  | 0 | 0 | 0
| Каучуковая теплоизоляция в рулонах AIR AD 10 мм | м2 | 243 | 0 |  |  | 0 | 0 | 0
| Комбинированное покрытие на основе базальтового рулонного материала, кашированного алюминиевой фольгой и клеевого состава, Е160, b=10 ¦мм МБОР-5Ф+плазас (Е60) | м2 | 221 | 0 |  |  | 0 | 0 | 0
| Маты из базальтовой ваты покрытые сеткой из проволоки алюминиевой фольгой Alu 1 Wiret Mat 105 50 мм | м2 | 42 | 0 |  |  | 0 | 0 | 0
2. Монтаж воздухораспределителей
1 | Монтаж диффузоров | шт | 48 | 0 |  |  | 0 | 0 | 0
| Диффузор вытяжной шумоподавляющий TFF-125 | шт | 8 | 0 |  |  | 0 | 0 | 0
| Диффузор вытяжной шумоподавляющий TFF-160 | шт | 13 | 0 |  |  | 0 | 0 | 0
| Диффузор приточный шумоподавляющий TFF-125 | шт | 7 | 0 |  |  | 0 | 0 | 0
| Диффузор приточный шумоподавляющий TFF-160 | шт | 8 | 0 |  |  | 0 | 0 | 0
| Щелевой диффузор линейный с выравнивателем потока VL-F 2-30 | шт | 9 | 0 |  |  | 0 | 0 | 0
| Щелевой диффузор линейный без дополнительной комплектации VL-F 2-30 | шт | 3 | 0 |  |  | 0 | 0 | 0
| Адаптер вентиляционного диффузора 4СА-КСД - 200 | шт | 7 | 0 |  |  | 0 | 0 | 0
| Адаптер вентиляционного диффузора 4СА-КСД - 200-И | шт | 7 | 0 |  |  | 0 | 0 | 0
| Адаптер вентиляционного диффузора 4СА-КСД - 250 | шт | 6 | 0 |  |  | 0 | 0 | 0
2 | Монтаж решеток вентиляционных | шт | 33 | 0 |  |  | 0 | 0 | 0
| Решетка наружная круглая РНк 250 | шт | 1 | 0 |  |  | 0 | 0 | 0
| Вентиляционная воздухозаборная решетка ВРЖС-900х500 | шт | 1 | 0 |  |  | 0 | 0 | 0
| Вентиляционная выбросная решетка ВРЖС-900х500 | шт | 1 | 0 |  |  | 0 | 0 | 0
| Воздухозаборная решетка на клапан ВРН-РКДМ-1000х900 | шт | 4 | 0 |  |  | 0 | 0 | 0
| Выбросная решетка на клапан ВРН-РКДМ-700х600 | шт | 4 | 0 |  |  | 0 | 0 | 0
| Выбросная решетка на клапан ВРН-РКДМ-1000х900 | шт | 2 | 0 |  |  | 0 | 0 | 0
| Потолочная вытяжная решетка 4СА-450х450 | шт | 7 | 0 |  |  | 0 | 0 | 0
| Потолочная вытяжная решетка 4СА-595х595 | шт | 6 | 0 |  |  | 0 | 0 | 0
| Потолочная вытяжная решетка 4СА-450х450 | шт | 7 | 0 |  |  | 0 | 0 | 0
| Адаптер вентиляционной решетки VL-F КСД 2-30 | шт | 12 | 0 |  |  | 0 | 0 | 0
3. Монтаж оборудования
1 | Монтаж клапанов | шт | 18 | 0 |  |  | 0 | 0 | 0
| Клапан обратный RVN-800 | шт | 2 | 0 |  |  | 0 | 0 | 0
| Клапан обратный для крышного вентилятора RVN-A-560 | шт | 4 | 0 |  |  | 0 | 0 | 0
| Прямоугольный огнезадерживающий нормально-закрытый клапан PPK-2-90-700-600-Z-S220-X (220В АС) | шт | 4 | 0 |  |  | 0 | 0 | 0
| Прямоугольный огнезадерживающий нормально-закрытый клапан PPK-2-90-1000-800-Z-М24-X (24В АС/DC) | шт | 2 | 0 |  |  | 0 | 0 | 0
| Прямоугольный огнезадерживающий нормально-закрытый клапан PPK-2-90-1000-800-Z-М220-X (220В АС) | шт | 4 | 0 |  |  | 0 | 0 | 0
| Прямоугольный огнезадерживающий нормально-открытый клапан PPK-2-60-900-500-0-S220-T (220В АС) | шт | 2 | 0 |  |  | 0 | 0 | 0
2 | Монтаж вентиляторов | шт | 7 | 0 |  |  | 0 | 0 | 0
| Вентилятор круглый KVR 250/1 | шт | 1 | 0 |  |  | 0 | 0 | 0
| Вентилятор крышный дымоудаления с выбросом вверх VDNV-DU400-80F-15[15-HF-У1 | шт | 2 | 0 |  |  | 0 | 0 | 0
| Вентилятор осевой VOP 56-5,5х30 - УХЛ в коплектации с крышей | шт | 4 | 0 |  |  | 0 | 0 | 0
| Стакан монтажный универсальный утепленный MVN-U-500 | шт | 4 | 0 |  |  | 0 | 0 | 0
| Стакан монтажный универсальный утепленный MVN-U-800 | шт | 2 | 0 |  |  | 0 | 0 | 0
| Хомут для вентилятора KVR (НТК 250) | шт | 2 | 0 |  |  | 0 | 0 | 0
3 | Монтаж заслонок регулирующих | шт | 58 | 0 |  |  | 0 | 0 | 0
| Заслонка регулирующая круглая КСН 125 | шт | 6 | 0 |  |  | 0 | 0 | 0
| Заслонка регулирующая круглая КСН 160 | шт | 18 | 0 |  |  | 0 | 0 | 0
| Заслонка регулирующая круглая КСН 200 | шт | 28 | 0 |  |  | 0 | 0 | 0
| Заслонка регулирующая круглая КСН 250 | шт | 6 | 0 |  |  | 0 | 0 | 0
4 | Монтаж шумоглушителя | шт | 1 | 0 |  |  | 0 | 0 | 0
| Шумоглушитель KNK 250/6 | шт | 1 | 0 |  |  | 0 | 0 | 0
4. Пусконаладочные работы
1 | Пусконаладочные работы | компл | 1 | 0 |  |  | 0 | 0 | 0
Итого по смете: | [6 empty] | 0 | 0 | 0
НДС (5%) | [6 empty] | 0 | 0 | 0
НДС (22%) | [6 empty] | 0 | 0 | 0
[7 empty] | 0 | 0 | 0
| Авансирование | % |  | Заполнить Подрядчику
| Срок выполнения работ | мес |  | Заполнить Подрядчику
| НДС | С ндс/без НДС |  | Заполнить Подрядчику
| Допуски СРО к указанным работам | есть/нет |  | Заполнить Подрядчику
Комментарии