## 00. СВОДКА ВОМ
СВОДКА ПО РАЗДЕЛАМ — ВЕДОМОСТЬ ОБЪЁМОВ МАТЕРИАЛОВ
г. Москва, ул. Рябиновая, д. 51А, стр. 1 — Реконструкция. Шифр 05/12-2025. БЕЗ фундамента и дебаркадера.
Раздел | Шифр/Лист | Наименование | Ключевой объём | Основа
I | 05/12-2025-КМ1 | Конструкции металлические. Основной каркас | 484,51 т | СМ КМ1 (фото 0604)
II | 05/12-2025-КМ2 л.6 | Перекрытие и покрытие по профлисту H75-750-0,8 | 46,5 т (46 533,8 кг) | Спец. КМ2 л.6
III | 05/12-2025-КМ3 л.19 | Лестницы металлические | 16,3 т | Спец. КМ3.СМ
IV | 05/12-2025-КЖ2 л.16 | Перекрытия монолитные ж/б Пм1, Пм2, Пм3 | бетон 381,6 м³ | Спец. КЖ2 л.16
V | 05/12-2025-КЖ3 л.14 | Лестничные площадки ЛПм1-ЛПм3 | бетон 21,0 м³ | Спец. КЖ3 л.14
VI | 25-Р51А1-РД-КЖ2-КР л.06 | Монолитные шахты грузовых лифтов | бетон 332,2 м³ + арматура ~54,7 т | Спец. л.06
VII | 25-Р51А1-РД-КМ1-КР | Фахверк (стойки, ригели С245) | 19,77 т | Спец. фахверка
VIII | 25-Р51А1-РД-АР1 | Сэндвич-панели стеновые | ~59 марок СП | Спец. (нач+оконч)
IX | 25-Р51А1-РД-АР2 | Кровля (пирог) | паробарьер 1458 м² + утепл. + мембрана | Ведомость АР2
X | 25-Р51А1-РД-КЖ0 | Плита фундамента (армирование) | бетон 333,508 м³ + арм. 12,04 т | Спец. КЖ0

## I. КМ1 Каркас
РАЗДЕЛ I. ВОМ — Конструкции металлические. Основной каркас (КМ1)
Шифр: 05/12-2025-КМ1.СМ. Источник: фактическая спецификация металлопроката. Кол-во рассчитано: m/qpogm для проката, m/qm² для листа.
№ | Профиль | Марка | ГОСТ/ТУ | Кол-во | Ед. | Уд.вес | Масса колонн, т | Масса балок, т | Масса связи, т
ДВУТАВРЫ ГОРЯЧЕКАТАНЫЕ — С355Б, ГОСТ 27772-2021
1 | 40К4 | С355Б | ГОСТ 57837-2017 | 965.6 | пог.м | 191.6 | 185
2 | 35К4 | С355Б | ГОСТ 57837-2017 | 217.2 | пог.м | 152.4 | 33.1
3 | 70Б2 | С355Б | ГОСТ 27772-2021 | 435.4 | пог.м | 129.3 |  | 56.3
4 | 55Б2 | С355Б | ГОСТ 27772-2021 | 158.7 | пог.м | 92.6 |  | 14.7
5 | 35Б2 | С355Б | ГОСТ 27772-2021 | 1591.2 | пог.м | 49.9 |  | 79.4
Итого С355Б (двутавры): | [6 empty] | 218.1 | 150.4
ДВУТАВРЫ ГОРЯЧЕКАТАНЫЕ — С255Б, ГОСТ 27772-2021
6 | 45Б2 | С255Б | ГОСТ 27772-2021 | 23.7 | пог.м | 67.5 |  | 1.6
7 | 40Б2 | С255Б | ГОСТ 27772-2021 | 321 | пог.м | 62.3 |  | 20
8 | 30Б2 | С255Б | ГОСТ 27772-2021 | 466.9 | пог.м | 36.2 |  | 16.9
9 | 25Б1 | С255Б | ГОСТ 27772-2021 | 751 | пог.м | 25.7 |  | 19.3
Итого С255Б (двутавры): 57,80 т
═══ ВСЕГО ПРОФИЛЬ (двутавры): 426,30 т (218,10 колонны + 208,20 балки) ═══
ТРУБЫ СТАЛЬНЫЕ ПРЯМОШОВНЫЕ ЭЛЕКТРОСВАРНЫЕ — С255, ГОСТ 10704-91
10 | 160×4 | С255 | ГОСТ 10704-91 | 58.5 | пог.м | 15.38 |  | 0.9
11 | 120×6,5 | С255 | ГОСТ 10704-91 | 286.2 | пог.м | 18.17 |  | 0.5 | 4.7
Итого трубы: 6,10 т (1,40 балки + 4,70 связи)
ПРОКАТ ЛИСТОВОЙ ГОРЯЧЕКАТАНЫЙ — С355, ГОСТ 19903-2015
12 | Лист t=40 | С355 | ГОСТ 19903-2015 | 21.97 | м² | 314 | 4.3 | 2.6
13 | Лист t=30 | С355 | ГОСТ 19903-2015 | 22.97 | м² | 235.5 | 1 | 4.41
14 | Лист t=25 | С355 | ГОСТ 19903-2015 | 98.34 | м² | 196.25 | 1.3 | 18
15 | Лист t=22 | С355 | ГОСТ 19903-2015 | 24.9 | м² | 172.7 |  | 4.3
16 | Лист t=18 | С355 | ГОСТ 19903-2015 | 4.25 | м² | 141.3 | 0.6
17 | Лист t=16 | С355 | ГОСТ 19903-2015 | 116.24 | м² | 125.6 | 0.2 | 14.4
Итого лист С355: 51,11 т (7,40 колонны + 43,71 балки)
ПРОКАТ ЛИСТОВОЙ — С255, ГОСТ 19903-2015 (связи)
18 | Лист t=10 | С255 | ГОСТ 19903-2015 | 11.46 | м² | 78.5 |  |  | 0.9
19 | Лист t=6 | С255 | ГОСТ 19903-2015 | 2.12 | м² | 47.1 |  |  | 0.1
Итого лист С255: 1,00 т (связи)
═══ ВСЕГО ПРОКАТ ЛИСТОВОЙ: 52,11 т (7,40 колонны + 43,71 балки + 1,00 связи) ═══
ВЕДОМОСТЬ БАЗ КОЛОНН (КМ1 л.4) — 41 шт. колонн
20 | БК1-1 | С355Б | - | 5 | шт | - | - | - | -
21 | БК1-2 | С355Б | - | 2 | шт | - | - | - | -
22 | БК1-3 | С355Б | - | 1 | шт | - | - | - | -
23 | БК2-1 | С355Б | - | 15 | шт | - | - | - | -
24 | БК2-2 | С355Б | - | 6 | шт | - | - | - | -
25 | БК2-3 | С355Б | - | 4 | шт | - | - | - | -
26 | БК3-1 | С355Б | - | 2 | шт | - | - | - | -
27 | БК3-2 | С355Б | - | 2 | шт | - | - | - | -
28 | БК3-3 | С355Б | - | 2 | шт | - | - | - | -
29 | БК3-4 | С355Б | - | 2 | шт | - | - | - | -
Итого баз колонн: 41 шт (К1: 8 + К2: 25 + К3: 8)
═════════════════════════════════════════════════════════════════════════════════════════════════
ВСЕГО МАССА МЕТАЛЛА КМ1: 484,51 т
• в том числе по маркам стали:
С355: 419,61 т (225,50 колонны + 194,11 балки)
С255: 64,90 т (1,40 колонны + 57,80 балки + 5,70 связи)
• по типам конструкций:
Колонны: 226,90 т
Балки перекрытия и покрытия: 251,91 т
Связи: 5,70 т

## II. КМ2 Профнастил
РАЗДЕЛ II. ВОМ — Перекрытие и покрытие по профлисту (КМ2)
Шифр: 05/12-2025-КМ2. Источник: спецификация л.6 (см. продолжение). H75-750-0,8 ГОСТ 24045-2016.
№ | Обозначение | Длина, мм | Кол. | Масса ед., кг | Итого, кг
Плита монолитная ПМ1 (×2 шт)
1 | Н75-750-0,8 L=2000 | 2000 | 59 | 16.8 | 991.2
2 | Н75-750-0,8 L=2465 | 2465 | 6 | 20.8 | 124.8
3 | Н75-750-0,8 L=9000 | 9000 | 59 | 75.6 | 4460.4
4 | Н75-750-0,8 L=8000 | 8000 | 54 | 67.2 | 3628.8
5 | Н75-750-0,8 L=8455 | 8455 | 2 | 71.1 | 142.2
6 | Н75-750-0,8 L=8630 | 8630 | 4 | 72.5 | 290
7 | Н75-750-0,8 L=5310 | 5310 | 1 | 44.6 | 44.6
8 | Н75-750-0,8 L=3785 | 3785 | 1 | 31.8 | 31.8
9 | Н75-750-0,8 L=2260 | 2260 | 1 | 19 | 19
10 | Н75-750-0,8 L=6080 | 6080 | 56 | 51.1 | 2861.6
11 | Н75-750-0,8 L=8180 | 8180 | 5 | 68.7 | 343.5
Итого ПМ1 (на 1 плиту): 12 937,9 кг → ×2 плиты = 25 875,8 кг
Плита монолитная ПМ2 (×1 шт)
12 | Н75-750-0,8 L=6290 | 6290 | 56 | 52.9 | 2962.4
Итого ПМ2: 2 962,4 кг
Покрытие над лестницами Л1, Л2 (×2 шт)
13 | Н75-750-0,8 L=3900 | 3900 | 9 | 35.8 | 322.2
Итого: 322,3 кг → ×2 = 644,6 кг
Плита монолитная ПМ3 (×1 шт)
4 | Н75-750-0,8 L=8000 | 8000 | 4 | 67.2 | 268.8
10 | Н75-750-0,8 L=6080 | 6080 | 4 | 51.1 | 204.4
11 | Н75-750-0,8 L=8175 | 8175 | 5 | 68.7 | 343.5
12 | Н75-750-0,8 L=6290 | 6290 | 52 | 52.9 | 2750.8
14 | Н75-750-0,8 L=9210 | 9210 | 9 | 77.4 | 696.6
Итого ПМ3: 4 264,1 кг
Покрытие
1 | Н75-750-0,8 L=2000 | 2000 | 57 | 16.8 | 957.6
2 | Н75-750-0,8 L=2465 | 2465 | 8 | 20.8 | 166.4
3 | Н75-750-0,8 L=9000 | 9000 | 59 | 75.6 | 4460.4
4 | Н75-750-0,8 L=8000 | 8000 | 56 | 67.2 | 3763.2
5 | Н75-750-0,8 L=8455 | 8455 | 1 | 71.1 | 71.1
6 | Н75-750-0,8 L=8630 | 8630 | 4 | 72.5 | 290
7 | Н75-750-0,8 L=5310 | 5310 | 1 | 44.6 | 44.6
8 | Н75-750-0,8 L=3785 | 3785 | 1 | 31.8 | 31.8
9 | Н75-750-0,8 L=2260 | 2260 | 1 | 19 | 19
10 | Н75-750-0,8 L=6080 | 6080 | 56 | 51.1 | 2861.6
11 | Н75-750-0,8 L=8180 | 8180 | 5 | 68.7 | 343.5
Итого Покрытие: 12 786,9 кг
ВСЕГО профнастил H75-750-0,8: 46 533,8 кг ≈ 46,53 т

## III. КМ3 Лестницы
РАЗДЕЛ III. КМ3 ЛЕСТНИЦЫ МЕТАЛЛИЧЕСКИЕ - ВОМ
Источник: Письмо 4 / 05-12-2025-КМ3.pdf, лист 19, "Спецификация металлопроката"
№ | Наименование профиля / марка | Размер профиля | Назначение | Уд.вес | Кол-во | Масса, т
1 | Двутавр стальной горячекатанный С255 ГОСТ Р 57837 / ГОСТ 27772-2021 | 30Б2 | Косоуры | 36,2 кг/м | 345,3 м.п. | 12.5
2 | Труба стальная прямошовная электросварная С245 ГОСТ 10704-91 / ГОСТ 27772-2021 | 51×3 | Ограждения | 3,55 кг/м | 253,5 м.п. | 0.9
3 | Труба стальная прямошовная электросварная С245 ГОСТ 10704-91 / ГОСТ 27772-2021 | 40×3 | Ограждения | 2,73 кг/м | 183,2 м.п. | 0.5
4 | Профнастил с трапец. гофрами С245 ГОСТ 24045-2016 / ГОСТ 27772-2021 | Н75-750-0,8 | Настил ступеней/площадок | 10,0 кг/м² | 200,0 м² | 2
5 | Прокат листовой горячекатанный С255 ГОСТ 19903-2015 / ГОСТ 27772-2021 | t=16 | Косоуры (фасонки) | 125,6 кг/м² | 0,80 м² | 0.1
6 | Прокат листовой горячекатанный С255 ГОСТ 19903-2015 / ГОСТ 27772-2021 | t=10 | Косоуры (фасонки) | 78,5 кг/м² | 3,82 м² | 0.3
ПО НАЗНАЧЕНИЮ:
Косоуры (С255) | [5 empty] | 12.9
Ограждения (С245) | [5 empty] | 1.4
Настил (С245) | [5 empty] | 2
ПО МАРКАМ СТАЛИ:
С255 (двутавр + лист) | [5 empty] | 12.9
С245 (трубы + профнастил) | [5 empty] | 3.4
ВСЕГО МАССА МЕТАЛЛА КМ3: | [5 empty] | 16.3

## IV. КЖ2 Перекрытия
РАЗДЕЛ IV. ВОМ — Перекрытия монолитные ж/б Пм1, Пм2, Пм3 (КЖ2)
Шифр: 05/12-2025-КЖ2. Источник: спецификация элементов плит перекрытий л.16.
Поз. | Наименование | Обозначение | Кол-во | Масса ед. | Итого
ПМ1 (×2 плиты)
Детали (арматура)
1 | Арматура Ø12 А500С | ГОСТ 34028-2016 | 12 706,2 п.м | 0,888 кг/м | 11 283 кг
2 | Арматура Ø12 А500С | ГОСТ 34028-2016 | 3 627,0 п.м | 0,888 кг/м | 3 221 кг
3 | Арматура Ø8 А240 L=160 | ГОСТ 34028-2016 | 17 800 шт | 0,06 кг/шт | 1 068 кг
4 | Анкер Ø12 А500С L=170 | ГОСТ 34028-2016 | 2 520 шт | 0,14 кг/шт | 353 кг
Материалы
5 | Бетон В25 F75 | - | V=150 м³ | - | ×2 = 300 м³
ПМ2 (×1 плита)
Детали
1 | Арматура Ø12 А500С | ГОСТ 34028-2016 | 2 762,0 п.м | 0,888 кг/м | 2 453 кг
2 | Арматура Ø12 А500С | ГОСТ 34028-2016 | 906,0 п.м | 0,888 кг/м | 804 кг
3 | Арматура Ø8 А240 L=160 | ГОСТ 34028-2016 | 4 010 шт | 0,06 кг/шт | 241 кг
4 | Анкер Ø12 А500С L=170 | ГОСТ 34028-2016 | 820 шт | 0,14 кг/шт | 115 кг
Материалы
5 | Бетон В25 F75 | - | V=35 м³ | - | 35 м³
ПМ3 (×1 плита)
Детали
1 | Арматура Ø12 А500С | ГОСТ 34028-2016 | 4 052,6 п.м | 0,888 кг/м | 3 599 кг
2 | Арматура Ø12 А500С | ГОСТ 34028-2016 | 1 284,2 п.м | 0,888 кг/м | 1 140 кг
3 | Арматура Ø8 А240 L=160 | ГОСТ 34028-2016 | 5 400 шт | 0,06 кг/шт | 324 кг
4 | Анкер Ø12 А500С L=170 | ГОСТ 34028-2016 | 1 010 шт | 0,14 кг/шт | 141 кг
Материалы
5 | Бетон В25 F75 | - | V=46,6 м³ | - | 46,6 м³
СВОДКА ПО КЖ2
Бетон В25 F75 ВСЕГО: 381,6 м³ (300 + 35 + 46,6)
Арматура А500С Ø12 ВСЕГО: ≈ 22 500 кг
Арматура А240 Ø8 ВСЕГО: ≈ 1 633 кг
Анкеры Ø12 L=170 ВСЕГО: 6 670 шт ≈ 609 кг
КЖ2 итого: бетон 381,6 м³ + арматура ≈ 24,7 т

## V. КЖ3 Лестн.площадки
РАЗДЕЛ V. ВОМ — Лестничные площадки ЛПм1, ЛПм2, ЛПм3 (КЖ3)
Шифр: 05/12-2025-КЖ3. Источник: спецификация л.14 + ведомость расхода стали.
Поз. | Наименование | Обозначение | Кол. | Масса ед. | Итого
ЛПм1 (×14 шт)
Детали
1 | Арматура Ø12 А500С | ГОСТ 34028-2016 | 46,2 п.м | 0,888 кг/м | 41 кг
2 | Арматура Ø12 А500С | ГОСТ 34028-2016 | 16,5 п.м | 0,888 кг/м | 15 кг
3 | Арматура Ø8 А240 L=160 | ГОСТ 34028-2016 | 77 шт | 0,06 кг/шт | 5 кг
4 | Арматура Ø8 А500С L=170 | ГОСТ 34028-2016 | 44 шт | 0,06 кг/шт | 3 кг
Материалы
5 | Бетон В25 F75 | - | V=0,80 м³ | - | ×14 = 11,2 м³
ЛПм2 (×12 шт)
Детали
1 | Арматура Ø12 А500С | ГОСТ 34028-2016 | 40 п.м | 0,888 кг/м | 36 кг
2 | Арматура Ø12 А500С | ГОСТ 34028-2016 | 13,5 п.м | 0,888 кг/м | 12 кг
3 | Арматура Ø8 А240 L=160 | ГОСТ 34028-2016 | 66 шт | 0,06 кг/шт | 4 кг
4 | Арматура Ø8 А500С L=170 | ГОСТ 34028-2016 | 34 шт | 0,06 кг/шт | 2 кг
Материалы
5 | Бетон В25 F75 | - | V=0,65 м³ | - | ×12 = 7,8 м³
ЛПм3 (×2 шт)
Детали
1 | Арматура Ø12 А500С | ГОСТ 34028-2016 | 60 п.м | 0,888 кг/м | 54 кг
2 | Арматура Ø12 А500С | ГОСТ 34028-2016 | 20 п.м | 0,888 кг/м | 18 кг
3 | Арматура Ø8 А240 L=160 | ГОСТ 34028-2016 | 99 шт | 0,06 кг/шт | 6 кг
4 | Арматура Ø8 А500С L=170 | ГОСТ 34028-2016 | 52 шт | 0,06 кг/шт | 3 кг
Материалы
5 | Бетон В25 F75 | - | V=1,00 м³ | - | ×2 = 2,0 м³
СВОДКА ПО КЖ3
Бетон В25 F75 ВСЕГО: 21,0 м³ (11,2 + 7,8 + 2,0)
Арматура (по ведомости расхода стали): ≈ 1 637 кг
в т.ч. ЛПм1 — 881,1 кг (А500С Ø12) + (А240 Ø8)
в т.ч. ЛПм2 — 642,1 кг
в т.ч. ЛПм3 — 114 кг
КЖ3 итого: бетон 21,0 м³ + арматура 1,64 т

## VI. Лифт.шахта
РАЗДЕЛ VI. ВОМ — Монолитные шахты грузовых лифтов
Шифр: 25-Р51А1-РД-КЖ2-КР л.06. Источник: спецификация материалов л.06.
Поз. | Обозначение | Наименование | Кол. (L, пог.м) | Масса ед., кг | Общая, кг
Детали (арматура)
10-пог.м | ГОСТ 34028-2016 | Ø12 А500С | 1655 | 0.89 | 1472.95
8-пог.м | ГОСТ 34028-2016 | Ø12 А500С | 379.8 | 0.89 | 338.03
8-СК.50.16 | ГОСТ 34028-2016 | Ø12 А500С | 1125 | 0.89 | 1001.25
8-СК.50.11 | ГОСТ 34028-2016 | Ø12 А500С | 1075 | 0.89 | 956.75
10-Х.110.70 | ГОСТ 34028-2016 | Ø16 А500С | 3770 | 1.58 | 5956.6
10-Х.90.70 | ГОСТ 34028-2016 | Ø16 А500С | 3370 | 1.58 | 5324.6
10-Х.70.32 | ГОСТ 34028-2016 | Ø16 А240 | 2205 | 1.58 | 3483.9
10-Ш.110.8 | ГОСТ 34028-2016 | Ø16 А240 | 1260 | 1.58 | 1990.8
10-Ш.90.8 | ГОСТ 34028-2016 | Ø16 А240 | 1060 | 1.58 | 1674.8
10-Ш.70.8 | ГОСТ 34028-2016 | Ø16 А240 | 860 | 1.58 | 1358.8
6-Ш.19.5 | ГОСТ 34028-2016 | Ø12 А240 | 290 | 0.89 | 258.1
6-Ш.12.5 | ГОСТ 34028-2016 | Ø12 А240 | 220 | 0.89 | 195.8
8-Ш.47.6 | ГОСТ 34028-2016 | Ø12 А240 | 585 | 0.89 | 520.65
18-300 | ГОСТ 34028-2016 | Ø18 А500С | 3000 | 1.99 | 5970
18-400 | ГОСТ 34028-2016 | Ø18 А500С | 4000 | 1.99 | 7960
18-460 | ГОСТ 34028-2016 | Ø18 А500С | 4600 | 1.99 | 9154
12-800 | ГОСТ 34028-2016 | Ø12 А500С | 8000 | 0.89 | 7120
Итого арматура: 54 736,93 кг ≈ 54,74 т
Материалы
- | ГОСТ 26633-2015 | Бетон В7,5 (подбетонка) | 57,69 м³ | - | -
- | ГОСТ 26633-2015 | Бетон В25 W4 F150 | 236,92 м³ | - | -
- | ГОСТ 26633-2015 | Бетон В30 W4 F150 | 37,62 м³ | - | -
Итого бетон: 332,23 м³
ЛИФТОВАЯ ШАХТА: бетон 332,23 м³ + арматура 54,74 т

## VII. Фахверк
РАЗДЕЛ VII. ВОМ — Фахверк
Шифр: 25-Р51А1-РД-КМ1-КР. Источник: спецификация фахверка (фактическая таблица).
Поз. | Обозначение | Наименование | Кол., м.п. | Масса ед., кг/м | Итого, кг
Ведомость элементов на фахверк
Сф2 | - | Гн □ 80×4 (С245) | - | 8,34 | -
Сф3 | - | Гн □ 120×80×4 (С245) | - | 11,84 | -
РС1 | - | Гн □ 120×80×4 (С245) | - | 11,84 | -
Спецификация к фахверку
РС1 | ГОСТ 30245-2012 | Гн □ 120×80×4 (С245) | 660 | 11.84 | 7814.4
Сф2 | ГОСТ 30245-2012 | Гн □ 80×4 (С245) | 265 | 8.34 | 2210.1
Сф3 | ГОСТ 30245-2012 | Гн □ 120×80×4 (С245) | 31.2 | 11.84 | 369.41
- | ГОСТ 30245-2012 | Гн □ 140×6 (С245) | 143 | 24.76 | 3540.68
- | ГОСТ 30245-2012 | Гн □ 120×80×4 (С245) | 448 | 11.84 | 5304.32
- | ГОСТ 30245-2012 | Гн □ 150×4 (С245) | 33.4 | 15.88 | 530.39
ИТОГО: 19 769,30 кг
ВСЕГО ФАХВЕРК (С245): 19 769,3 кг ≈ 19,77 т

## VIII. Сэндвич
РАЗДЕЛ VIII. ВОМ — Стеновые сэндвич-панели
Шифр: 25-Р51А1-РД-АР1. Источник: спецификации л.5 (начало СП01-СП37) и л.6 (окончание СП38-СП59).
Марка | Обозначение | Наименование (РЯС ПСТ ...×1200×150) | Кол., шт | Масса ед., кг | Цвет RAL
Спецификация сэндвич-панелей (начало) — фасад "Е-А"
СП01 | - | РЯС ПСТ 408.1200.150 | 2 | - | RAL 7044
СП02 | - | РЯС ПСТ 75.1200.150 | 2 | - | RAL 7044
СП03 | - | РЯС ПСТ 600.1200.150 | 12 | - | RAL 7044
СП04 | - | РЯС ПСТ 198.1200.150 | 4 | - | RAL 7044
СП05 | - | РЯС ПСТ 150.1200.150 | 4 | - | RAL 7044
СП06 | - | РЯС ПСТ 450.1200.150 | 2 | - | RAL 7044
СП07 | - | РЯС ПСТ 633.1200.150 | 4 | - | RAL 7044
СП08 | - | РЯС ПСТ 600.1200.150 | 4 | - | RAL 5010
СП09 | - | РЯС ПСТ 450.1200.150 | 2 | - | RAL 5010
СП10 | - | РЯС ПСТ 600.1200.150 | 12 | - | RAL 9002
СП11 | - | РЯС ПСТ 600.1200.150 | 33 | - | RAL 9002
СП12 | - | РЯС ПСТ 633.1200.150 | 111 | - | RAL 9002
СП13 | - | РЯС ПСТ 600.1200.150 | 4 | - | RAL 9002
СП14 | - | РЯС ПСТ 108.1200.150 | 6 | - | RAL 9002
СП15 | - | РЯС ПСТ 537.1200.150 | 4 | - | RAL 9002
СП16 | - | РЯС ПСТ 333.1200.150 | 4 | - | RAL 5010
СП17 | - | РЯС ПСТ 408.1200.150 | 6 | - | RAL 9003
СП18 | - | РЯС ПСТ 123.1200.150 | 4 | - | RAL 9003
СП19 | - | РЯС ПСТ 450.1200.150 | 6 | - | RAL 9003
СП20 | - | РЯС ПСТ 600.1200.150 | 4 | - | RAL 9003
СП21 | - | РЯС ПСТ 375.1200.150 | 6 | - | RAL 9003
СП22 | - | РЯС ПСТ 600.1200.150 | 6 | - | RAL 9003
СП23 | - | РЯС ПСТ 633.1200.150 | 4 | - | RAL 9003
СП24 | - | РЯС ПСТ 400.1200.150 | 4 | - | RAL 9002
СП25 | - | РЯС ПСТ 258.1200.150 | 4 | - | RAL 9002
СП26 | - | РЯС ПСТ 590.1200.150 | 4 | - | RAL 7044
СП27 | - | РЯС ПСТ 590.1200.150 | 4 | - | RAL 9002
СП28 | - | РЯС ПСТ 590.1200.150 | 4 | - | RAL 9003
СП29 | - | РЯС ПСТ 365.1200.150 | 4 | - | RAL 9003
СП30 | - | РЯС ПСТ 75.1200.150 | 4 | - | RAL 9003
СП31 | - | РЯС ПСТ 459.1200.150 | 17 | - | RAL 5010
СП32 | - | РЯС ПСТ 689.1200.150 | 4 | - | RAL 5010
СП33 | - | РЯС ПСТ 508.1200.150 | 4 | - | RAL 5010
СП34 | - | РЯС ПСТ 590.1200.150 | 4 | - | RAL 5010
СП35 | - | РЯС ПСТ 508.1200.150 | 15 | - | RAL 5010
СП36 | - | РЯС ПСТ 590.1200.150 | 4 | - | RAL 5010
СП37 | - | РЯС ПСТ 65.1200.150 | 11 | - | RAL 9003
Спецификация сэндвич-панелей (окончание) — фасад "А-Е"
СП38 | - | РЯС ПСТ 150.1200.150 | 4 | - | RAL 9003
СП39 | - | РЯС ПСТ 75.1200.150 | 6 | - | RAL 9003
СП40 | - | РЯС ПСТ 300.1200.150 | 6 | - | RAL 5010
СП41 | - | РЯС ПСТ 4.1200.150 | 6 | - | RAL 5010
СП42 | - | РЯС ПСТ 198.1200.150 | 15 | - | RAL 5010
СП43 | - | РЯС ПСТ 658.1200.150 | 3 | - | RAL 7044
СП44 | - | РЯС ПСТ 84.1200.150 | 4 | - | RAL 5010
СП45 | - | РЯС ПСТ 422.1200.150 | 16 | - | RAL 5010
СП46 | - | РЯС ПСТ 343.1200.150 | 19 | - | RAL 5010
СП47 | - | РЯС ПСТ 205.1200.150 | 3 | - | RAL 7044
СП48 | - | РЯС ПСТ 900.1200.150 | 4 | - | RAL 7044
СП49 | - | РЯС ПСТ 491200.150 | 13 | - | RAL 5010
СП50 | - | РЯС ПСТ 198.1200.150 | 4 | - | RAL 7044
СП51 | - | РЯС ПСТ 658.1200.150 | 4 | - | RAL 5010
СП52 | - | РЯС ПСТ 900.1200.150 | 17 | - | RAL 7044
СП53 | - | РЯС ПСТ 658.1200.150 | 4 | - | RAL 7044
СП54 | - | РЯС ПСТ 205.1200.150 | 14 | - | RAL 5010
СП55 | - | РЯС ПСТ 205.1200.150 | 1 | - | RAL 9003
СП56 | - | РЯС ПСТ 422.1200.150 | 2 | - | RAL 5010
СП57 | - | РЯС ПСТ 9000.1200.150 | 1 | - | RAL 9002
СП58 | - | РЯС ПСТ 658.1200.150 | 26 | - | RAL 9002
СП59 | - | РЯС ПСТ 113.1200.150 | 2 | - | RAL 9003
Фасонные элементы
ФЭ-У1 | - | Угловой (1шт) | 39 | - | t=0,5 мм
ФЭ-Ц5 | - | Цокольный (5шт) | 54 | - | t=0,5 мм
ФЭ-01 | - | Оконного обрамления (1шт) | 7 | - | t=0,5 мм
ФЭ-02 | - | Оконного обрамления (2шт) | 7 | - | t=0,5 мм
ФЭ-03 | - | Оконного обрамления (3шт) | 4 | - | t=0,5 мм
ФЭ-04 | - | Оконного обрамления (4шт) | 4 | - | t=0,5 мм
ФЭ-05 | - | Оконного обрамления (5шт) | 5 | - | t=0,5 мм
Сэндвич-панели: ~59 марок СП + 5 типов ФЭ оконного обрамления + ФЭ-У1 (39шт), ФЭ-Ц5 (54шт)

## IX. Кровля
РАЗДЕЛ IX. ВОМ — Кровля
Шифр: 25-Р51А1-РД-АР2. Источник: ведомость основных материалов на устройство кровли (узел деформ. шов).
№ | Материал | Ед. | Кол. | Примечание
1 | Паробарьер | м² | 1458 | -
2 | Утеплитель Техноруф Н Оптима | м³ | 188.7 | -
3 | Утеплитель Техноруф В Оптима | м³ | 64.9 | -
4 | ПВХ мембрана армированная (Logicroof SR,P) | м² | 1764 | -
5 | ПВХ мембрана неармированная | м² | 20 | -
6 | Клиновидный утеплитель ТЕХНОРУФ В ЭКСТРА КЛИН 4,2% плита А | м³ | 3.17 | -
7 | Клиновидный утеплитель ТЕХНОРУФ В ЭКСТРА КЛИН 4,2% плита В | м³ | 3.02 | -
8 | Воронка парапетная | шт | 3 | -
9 | Воронка кровельная | шт | 3 | -
10 | ПВХ аэратор кровельный 75×375 мм | шт | 5 | -
11 | Рейка прижимная алюминиевая | пог.м | 240 | -
12 | Рейка краевая алюминиевая | пог.м | 240 | -
КРОВЛЯ: 12 позиций (паробарьер 1458 м², утепл. ~260 м³, мембрана ~1784 м²)

## X. Армирование плиты
РАЗДЕЛ X. ВОМ - Армирование плиты фундамента
Шифр: 25-Р51А1-РД-КЖ0. Источник: «План армирования плиты фундамента» — спецификация арматурных изделий и материалов (приведена ниже без изменений).
Поз. | Обозначение | Наименование | Кол, шт | Масса ед., кг | Масса итого, кг | Примечание
- | ГОСТ 34028-2016 | A500C d12 Lобщ=48000 мм | 126 | 0,888 | 5370,624 | Без учёта нахлёста
- | ГОСТ 34028-2016 | A500C d12 Lобщ=25200 мм | 254 | 0,888 | 5683,9104 | Без учёта нахлёста
Ф-1 | ГОСТ 34028-2016 | A240 d14 L=1475 мм | 550 | 1,21 | 981,6125 | -
- | ГОСТ 26633-2015 | Бетон В35, W10, F100 | - | - | 333,508 | Без коэф уплотнения