## 00. СВОДКА
СВОДНАЯ ВЕДОМОСТЬ ОБЪЁМОВ РАБОТ И МАТЕРИАЛОВ
Объект: «Реконструкция производственного здания по адресу: г. Москва, ул. Рябиновая, д. 51А, стр.6». Источник: Письмо 4 (комплект РД)
№ | Раздел | Ед. | Объём | Источник
I | КМ1 — Конструкции металлические. Основной каркас |  | т | 484,51 | 05/12-2025-КМ1.СМ
II | КМ2 — Перекрытие и покрытие по профлисту |  | т | 46,53 | 05/12-2025-КМ2 л.6
III | КМ3 — Лестницы металлические |  | т | 16,30 | 05/12-2025-КМ3.СМ л.19
IV | КЖ2 — Перекрытия монолитные ж/б Пм1, Пм2, Пм3 |  | м³/т | 381,6 / 24,7 | 05/12-2025-КЖ2 л.16
V | КЖ3 — Лестничные площадки ЛПм1-ЛПм3 |  | м³/т | 21,0 / 1,64 | 05/12-2025-КЖ3 л.14
VI | Лифтовая шахта — монолитные шахты грузовых лифтов |  | м³/т | 332,23 / 54,74 | 25-Р51А1-РД-КЖ2-КР л.06
VII | Фахверк — стойки и ригели С245 |  | т | 19,77 | спецификация фахверка
VIII | Сэндвич-панели РЯС ПСТ 150 + фасонные элементы |  | марок | 59 + 5 ФЭ | 25-Р51А1-РД-АР1 л.5-6
IX | Кровля — паробарьер, утепл., ПВХ-мембрана |  | компл. | 12 поз. | 25-Р51А1-РД-АР2
X | КЖ0 - Армирование плиты фундамента |  | м³ / т | 333,508 / 12,04 | 25-Р51А1-РД-КЖ0
ВСЕГО МЕТАЛЛ (КМ1+КМ2+КМ3+Фахверк): |  | т | 567,11
ВСЕГО БЕТОН (КЖ2+КЖ3+Лифт.шахта+КЖ0): |  | м³ | 1 068,338
ВСЕГО АРМАТУРА (КЖ2+КЖ3+Лифт.шахта+КЖ0): |  | т | 93,116

## I. КМ1 Каркас
РАЗДЕЛ I. КМ1 — Конструкции металлические. Основной каркас
Источник: Письмо 4 / 05-12-2025-КМ1.СМ. Спецификация металлопроката (фактическая)
№ | Наименование работы / материала | Шифр / марка | Ед. | Кол-во | Примечание
1 | Монтаж колонн стальных К1, К2, К3 |  | т | 226,90 | 41 шт колонн (К1: 8 + К2: 25 + К3: 8)
Материалы
1.1 | Двутавр 40К4 (С355Б) | ГОСТ 57837-2017 | пог.м | 965,5 | 185,00 т
1.2 | Двутавр 35К4 (С355Б) | ГОСТ 57837-2017 | пог.м | 217,2 | 33,10 т
1.3 | Лист горячекатаный t=40 (С355) — опорные плиты | ГОСТ 19903-2015 | м² | 13,69 | 4,30 т
1.4 | Лист горячекатаный t=30 (С355) | ГОСТ 19903-2015 | м² | 4,25 | 1,00 т
1.5 | Лист горячекатаный t=25 (С355) | ГОСТ 19903-2015 | м² | 6,62 | 1,30 т
1.6 | Лист горячекатаный t=18 (С355) | ГОСТ 19903-2015 | м² | 4,25 | 0,60 т
1.7 | Лист горячекатаный t=16 (С355) | ГОСТ 19903-2015 | м² | 1,59 | 0,20 т
| Итого по работе 1: |  | т | 226,90
2 | Монтаж балок перекрытий и покрытий |  | т | 251,91 | двутавры С355Б + С255Б
Материалы
2.1 | Двутавр 70Б2 (С355Б) | ГОСТ 27772-2021 | пог.м | 435,4 | 56,30 т
2.2 | Двутавр 55Б2 (С355Б) | ГОСТ 27772-2021 | пог.м | 158,7 | 14,70 т
2.3 | Двутавр 35Б2 (С355Б) | ГОСТ 27772-2021 | пог.м | 1591,2 | 79,40 т
2.4 | Двутавр 45Б2 (С255Б) | ГОСТ 27772-2021 | пог.м | 23,7 | 1,60 т
2.5 | Двутавр 40Б2 (С255Б) | ГОСТ 27772-2021 | пог.м | 321,0 | 20,00 т
2.6 | Двутавр 30Б2 (С255Б) | ГОСТ 27772-2021 | пог.м | 466,9 | 16,90 т
2.7 | Двутавр 25Б1 (С255Б) | ГОСТ 27772-2021 | пог.м | 750,9 | 19,30 т
2.8 | Лист горячекатаный t=40 (С355) — фасонки балок | ГОСТ 19903-2015 | м² | 8,28 | 2,60 т
2.9 | Лист горячекатаный t=30 (С355) | ГОСТ 19903-2015 | м² | 18,72 | 4,41 т
2.10 | Лист горячекатаный t=25 (С355) | ГОСТ 19903-2015 | м² | 91,72 | 18,00 т
2.11 | Лист горячекатаный t=22 (С355) | ГОСТ 19903-2015 | м² | 24,90 | 4,30 т
2.12 | Лист горячекатаный t=16 (С355) | ГОСТ 19903-2015 | м² | 114,65 | 14,40 т
| Итого по работе 2: |  | т | 251,91
3 | Установка вертикальных и горизонтальных связей |  | т | 5,70 | трубы + лист С255
Материалы
3.1 | Труба круглая 160×4 (С255) | ГОСТ 10704-91 | пог.м | 58,5 | 0,90 т
3.2 | Труба круглая 120×6,5 (С255) | ГОСТ 10704-91 | пог.м | 286,2 | 5,20 т (балки 0,5 + связи 4,7)
3.3 | Лист горячекатаный t=10 (С255) | ГОСТ 19903-2015 | м² | 11,46 | 0,90 т
3.4 | Лист горячекатаный t=6 (С255) | ГОСТ 19903-2015 | м² | 2,12 | 0,10 т
| Итого по работе 3: |  | т | 5,70
4 | Сборка / закрепление баз колонн БК1-1...БК3-4 |  | компл. | 41 | по ведомости баз колонн л.4
Материалы
4.1 | База колонны БК1-1 (С355Б) | - | шт | 5 | К1
4.2 | База колонны БК1-2 (С355Б) | - | шт | 2 | К1
4.3 | База колонны БК1-3 (С355Б) | - | шт | 1 | К1
4.4 | База колонны БК2-1 (С355Б) | - | шт | 15 | К2
4.5 | База колонны БК2-2 (С355Б) | - | шт | 6 | К2
4.6 | База колонны БК2-3 (С355Б) | - | шт | 4 | К2
4.7 | База колонны БК3-1 (С355Б) | - | шт | 2 | К3
4.8 | База колонны БК3-2 (С355Б) | - | шт | 2 | К3
4.9 | База колонны БК3-3 (С355Б) | - | шт | 2 | К3
4.10 | База колонны БК3-4 (С355Б) | - | шт | 2 | К3
Итого баз: 41 шт (К1: 8 + К2: 25 + К3: 8)
5 | Сварка монтажных стыков (по узлам КМ1 л.19-33) |  | компл. | 1 | без выделенных материалов
6 | Контроль геометрии и нивелировка каркаса |  | компл. | 1 | -
| ВСЕГО ПО РАЗДЕЛУ I (КМ1): |  | т | 484,51 | С355: 419,61 + С255: 64,90

## II. КМ2 Профнастил
РАЗДЕЛ II. КМ2 — Перекрытие и покрытие по профлисту
Источник: Письмо 4 / 05-12-2025-КМ2.pdf, лист 6 (продолжение). Профнастил Н75-750-0,8 ГОСТ 24045-2016
№ | Наименование работы / материала | Шифр / марка | Ед. | Кол-во | Примечание
1 | Укладка профнастила Н75-750-0,8 на плиту ПМ1 (×2 плиты) |  | кг | 25 875,8 | отм. +8.070, +13.020
Материалы (на 1 плиту, кг ×2 плиты)
1.1 | Профнастил Н75-750-0,8 L=2000 | 59 шт ×16.8 кг | кг | 991.2 | ×2 плиты
1.2 | Профнастил Н75-750-0,8 L=2465 | 6 шт ×20.8 кг | кг | 124.8 | ×2 плиты
1.3 | Профнастил Н75-750-0,8 L=9000 | 59 шт ×75.6 кг | кг | 4460.4 | ×2 плиты
1.4 | Профнастил Н75-750-0,8 L=8000 | 54 шт ×67.2 кг | кг | 3628.8 | ×2 плиты
1.5 | Профнастил Н75-750-0,8 L=8455 | 2 шт ×71.1 кг | кг | 142.2 | ×2 плиты
1.6 | Профнастил Н75-750-0,8 L=8630 | 4 шт ×72.5 кг | кг | 290.0 | ×2 плиты
1.7 | Профнастил Н75-750-0,8 L=5310 | 1 шт ×44.6 кг | кг | 44.6 | ×2 плиты
1.8 | Профнастил Н75-750-0,8 L=3785 | 1 шт ×31.8 кг | кг | 31.8 | ×2 плиты
1.9 | Профнастил Н75-750-0,8 L=2260 | 1 шт ×19.0 кг | кг | 19.0 | ×2 плиты
1.10 | Профнастил Н75-750-0,8 L=6080 | 56 шт ×51.1 кг | кг | 2861.6 | ×2 плиты
1.11 | Профнастил Н75-750-0,8 L=8180 | 5 шт ×68.7 кг | кг | 343.5 | ×2 плиты
| Итого ПМ1: 12 937,9 кг × 2 плиты = 25 875,8 кг |  | кг | 25 875,8
2 | Укладка профнастила на плиту ПМ2 |  | кг | 2 962,4 | отм. +4.770
Материалы
2.1 | Профнастил Н75-750-0,8 L=6290 | 56 шт ×52,9 кг | кг | 2 962,4 | -
| Итого ПМ2: |  | кг | 2 962,4
3 | Укладка профнастила на плиту ПМ3 |  | кг | 4 264,1 | отм. +18.950
Материалы
3.1 | Профнастил Н75-750-0,8 L=8000 | 4 шт ×67.2 кг | кг | 268.8 | -
3.2 | Профнастил Н75-750-0,8 L=6080 | 4 шт ×51.1 кг | кг | 204.4 | -
3.3 | Профнастил Н75-750-0,8 L=8175 | 5 шт ×68.7 кг | кг | 343.5 | -
3.4 | Профнастил Н75-750-0,8 L=6290 | 52 шт ×52.9 кг | кг | 2750.8 | -
3.5 | Профнастил Н75-750-0,8 L=9210 | 9 шт ×77.4 кг | кг | 696.6 | -
| Итого ПМ3: |  | кг | 4 264,1
4 | Укладка профнастила покрытия лестниц Л1, Л2 (×2) |  | кг | 644,6 | -
Материалы
4.1 | Профнастил Н75-750-0,8 L=3900 | 9 шт ×35,8 кг | кг | 322,3 | ×2 = 644,6 кг
| Итого Л1+Л2: |  | кг | 644,6
5 | Укладка профнастила кровельного покрытия |  | кг | 12 786,9 | -
Материалы
5.1 | Профнастил Н75-750-0,8 L=2000 | 57 шт ×16.8 кг | кг | 957.6 | -
5.2 | Профнастил Н75-750-0,8 L=2465 | 8 шт ×20.8 кг | кг | 166.4 | -
5.3 | Профнастил Н75-750-0,8 L=9000 | 59 шт ×75.6 кг | кг | 4460.4 | -
5.4 | Профнастил Н75-750-0,8 L=8000 | 56 шт ×67.2 кг | кг | 3763.2 | -
5.5 | Профнастил Н75-750-0,8 L=8455 | 1 шт ×71.1 кг | кг | 71.1 | -
5.6 | Профнастил Н75-750-0,8 L=8630 | 4 шт ×72.5 кг | кг | 290.0 | -
5.7 | Профнастил Н75-750-0,8 L=5310 | 1 шт ×44.6 кг | кг | 44.6 | -
5.8 | Профнастил Н75-750-0,8 L=3785 | 1 шт ×31.8 кг | кг | 31.8 | -
5.9 | Профнастил Н75-750-0,8 L=2260 | 1 шт ×19.0 кг | кг | 19.0 | -
5.10 | Профнастил Н75-750-0,8 L=6080 | 56 шт ×51.1 кг | кг | 2861.6 | -
5.11 | Профнастил Н75-750-0,8 L=8180 | 5 шт ×68.7 кг | кг | 343.5 | -
| Итого покрытие: |  | кг | 12 786,9
6 | Стыковка комбинированными заклёпками 3К12×4,5 | ТУ 36-2088-85 | компл. | 1 | шаг 300 мм
7 | Обрезка листов по месту, контроль укладки |  | компл. | 1 | широкими гофрами вниз
| ВСЕГО ПО РАЗДЕЛУ II (КМ2): |  | кг | 46 533,8 | ≈ 46,53 т профнастила Н75-750-0,8

## III. КМ3 Лестницы
РАЗДЕЛ III. КМ3 — Лестницы металлические
Источник: Письмо 4 / 05-12-2025-КМ3.СМ, лист 19. Спецификация металлопроката
№ | Наименование работы / материала | Шифр / марка | Ед. | Кол-во | Примечание
1 | Монтаж косоуров и тетив |  | т | 12,90 | двутавры + фасонки С255
Материалы
1.1 | Двутавр 30Б2 (С255) | ГОСТ 27772-2021 | пог.м | 345,3 | 12,50 т
1.2 | Лист горячекатаный t=16 (С255) — фасонки | ГОСТ 19903-2015 | м² | 0,80 | 0,10 т
1.3 | Лист горячекатаный t=10 (С255) — фасонки | ГОСТ 19903-2015 | м² | 3,82 | 0,30 т
| Итого по работе 1: |  | т | 12,90
2 | Установка ограждений (перил) лестниц |  | т | 1,40 | трубы С245
Материалы
2.1 | Труба электросварная 51×3 (С245) | ГОСТ 10704-91 | пог.м | 253,5 | 0,90 т
2.2 | Труба электросварная 40×3 (С245) | ГОСТ 10704-91 | пог.м | 183,2 | 0,50 т
| Итого по работе 2: |  | т | 1,40
3 | Установка профнастила (настил ступеней / площадок) |  | т | 2,00 | С245
Материалы
3.1 | Профнастил Н75-750-0,8 (С245) | ГОСТ 24045-2016 | м² | 200,0 | 2,00 т
| Итого по работе 3: |  | т | 2,00
4 | Сварка стыков лестничных маршей и площадок |  | компл. | 1 | -
5 | Антикоррозийная подготовка |  | компл. | 1 | по КМ3 л.1
| ВСЕГО ПО РАЗДЕЛУ III (КМ3): |  | т | 16,30 | С255: 12,90 + С245: 3,40

## IV. КЖ2 Перекрытия
РАЗДЕЛ IV. КЖ2 — Перекрытия монолитные ж/б Пм1, Пм2, Пм3
Источник: Письмо 4 / 05-12-2025-КЖ2.pdf, лист 16. Спецификация элементов плит перекрытий
№ | Наименование работы / материала | Шифр / марка | Ед. | Кол-во | Примечание
1 | Бетонирование плиты Пм1 (×2 плиты, отм. +8.070, +13.020) |  | м³ | 300,0 | V=150 м³ × 2
Материалы
1.1 | Бетон В25 F75 | ГОСТ 26633-2015 | м³ | 300,0 | товарный
1.2 | Арматура Ø12 А500С — нижн./верхн. сетки | ГОСТ 34028-2016 | кг | 11 283 | 12 706,2 п.м × 0,888 кг/м
1.3 | Арматура Ø12 А500С — дополнит. | ГОСТ 34028-2016 | кг | 3 221 | 3 627,0 п.м × 0,888 кг/м
1.4 | Арматура Ø8 А240 L=160 (хомуты) | ГОСТ 34028-2016 | шт | 17 800 | 0,06 кг/шт = 1 068 кг
1.5 | Анкер Ø12 А500С L=170 | ГОСТ 34028-2016 | шт | 2 520 | 0,14 кг/шт = 353 кг
Итого по работе 1: бетон 300 м³ + арматура ≈ 15,9 т
2 | Бетонирование плиты Пм2 (отм. +4.770) |  | м³ | 35,0 | -
Материалы
2.1 | Бетон В25 F75 | ГОСТ 26633-2015 | м³ | 35,0 | -
2.2 | Арматура Ø12 А500С | ГОСТ 34028-2016 | кг | 2 453 | 2 762 п.м × 0,888
2.3 | Арматура Ø12 А500С — дополнит. | ГОСТ 34028-2016 | кг | 804 | 906 п.м × 0,888
2.4 | Арматура Ø8 А240 L=160 | ГОСТ 34028-2016 | шт | 4 010 | 241 кг
2.5 | Анкер Ø12 А500С L=170 | ГОСТ 34028-2016 | шт | 820 | 115 кг
Итого по работе 2: бетон 35 м³ + арматура ≈ 3,6 т
3 | Бетонирование плиты Пм3 (отм. +18.950) |  | м³ | 46,6 | -
Материалы
3.1 | Бетон В25 F75 | ГОСТ 26633-2015 | м³ | 46,6 | -
3.2 | Арматура Ø12 А500С | ГОСТ 34028-2016 | кг | 3 599 | 4 052,6 п.м × 0,888
3.3 | Арматура Ø12 А500С — дополнит. | ГОСТ 34028-2016 | кг | 1 140 | 1 284,2 п.м × 0,888
3.4 | Арматура Ø8 А240 L=160 | ГОСТ 34028-2016 | шт | 5 400 | 324 кг
3.5 | Анкер Ø12 А500С L=170 | ГОСТ 34028-2016 | шт | 1 010 | 141 кг
Итого по работе 3: бетон 46,6 м³ + арматура ≈ 5,2 т
4 | Опалубочные работы по периметру плит |  | компл. | 1 | по чертежам
5 | Уход за бетоном |  | м³ | 381,6 | -
| ВСЕГО ПО РАЗДЕЛУ IV (КЖ2): |  | м³ / т | 381,6 / 24,7 | бетон + арматура

## V. КЖ3 Лестн.площадки
РАЗДЕЛ V. КЖ3 — Лестничные площадки ЛПм1, ЛПм2, ЛПм3
Источник: Письмо 4 / 05-12-2025-КЖ3.pdf, лист 14. Спецификация + ведомость расхода стали
№ | Наименование работы / материала | Шифр / марка | Ед. | Кол-во | Примечание
1 | Бетонирование лестничных площадок ЛПм1 (×14 шт) |  | м³ | 11,2 | V=0,80 м³ × 14
Материалы (на 14 площадок)
1.1 | Бетон В25 F75 | ГОСТ 26633-2015 | м³ | 11,2 | -
1.2 | Арматура Ø12 А500С | ГОСТ 34028-2016 | кг | 574 | 46,2 п.м × 14 × 0,888
1.3 | Арматура Ø12 А500С — дополнит. | ГОСТ 34028-2016 | кг | 205 | 16,5 п.м × 14 × 0,888
1.4 | Арматура Ø8 А240 L=160 | ГОСТ 34028-2016 | шт | 1 078 | 77 шт × 14 = 65 кг
1.5 | Арматура Ø8 А500С L=170 | ГОСТ 34028-2016 | шт | 616 | 44 шт × 14 = 37 кг
Итого ЛПм1: бетон 11,2 м³ + арматура 881,1 кг
2 | Бетонирование лестничных площадок ЛПм2 (×12 шт) |  | м³ | 7,8 | V=0,65 м³ × 12
Материалы (на 12 площадок)
2.1 | Бетон В25 F75 | ГОСТ 26633-2015 | м³ | 7,8 | -
2.2 | Арматура Ø12 А500С | ГОСТ 34028-2016 | кг | 426 | 40 п.м × 12 × 0,888
2.3 | Арматура Ø12 А500С — дополнит. | ГОСТ 34028-2016 | кг | 144 | 13,5 п.м × 12 × 0,888
2.4 | Арматура Ø8 А240 L=160 | ГОСТ 34028-2016 | шт | 792 | 66 шт × 12 = 48 кг
2.5 | Арматура Ø8 А500С L=170 | ГОСТ 34028-2016 | шт | 408 | 34 шт × 12 = 24 кг
Итого ЛПм2: бетон 7,8 м³ + арматура 642,1 кг
3 | Бетонирование лестничных площадок ЛПм3 (×2 шт) |  | м³ | 2,0 | V=1,00 м³ × 2
Материалы (на 2 площадки)
3.1 | Бетон В25 F75 | ГОСТ 26633-2015 | м³ | 2,0 | -
3.2 | Арматура Ø12 А500С | ГОСТ 34028-2016 | кг | 107 | 60 п.м × 2 × 0,888
3.3 | Арматура Ø12 А500С — дополнит. | ГОСТ 34028-2016 | кг | 36 | 20 п.м × 2 × 0,888
3.4 | Арматура Ø8 А240 L=160 | ГОСТ 34028-2016 | шт | 198 | 99 шт × 2 = 12 кг
3.5 | Арматура Ø8 А500С L=170 | ГОСТ 34028-2016 | шт | 104 | 52 шт × 2 = 6 кг
Итого ЛПм3: бетон 2,0 м³ + арматура 114 кг
4 | Опалубочные работы и уход за бетоном |  | компл. | 1 | -
| ВСЕГО ПО РАЗДЕЛУ V (КЖ3): |  | м³ / т | 21,0 / 1,64 | бетон + арматура (всего 1 637 кг)

## VI. Лифт.шахта
РАЗДЕЛ VI. Лифтовая шахта — монолитные шахты грузовых лифтов
Источник: Письмо 4 / 25-Р51А1-РД-КЖ2-КР.pdf, лист 06. Спецификация материалов
№ | Наименование работы / материала | Шифр / марка | Ед. | Кол-во | Примечание
1 | Бетонирование подбетонки |  | м³ | 57,69 | основание
Материалы
1.1 | Бетон В7,5 | ГОСТ 26633-2015 | м³ | 57,69 | -
| Итого по работе 1: |  | м³ | 57,69
2 | Бетонирование стен и конструкций шахт |  | м³ | 236,92 | основной объём, водонепр.
Материалы
2.1 | Бетон В25 W4 F150 | ГОСТ 26633-2015 | м³ | 236,92 | водонепр. + морозост.
| Итого по работе 2: |  | м³ | 236,92
3 | Бетонирование локальных зон (усиленные участки) |  | м³ | 37,62 | -
Материалы
3.1 | Бетон В30 W4 F150 | ГОСТ 26633-2015 | м³ | 37,62 | высокопрочный
| Итого по работе 3: |  | м³ | 37,62
4 | Установка арматурных каркасов и сеток |  | т | 54,74 | 17 марок арматуры
Материалы (по спецификации шифров)
4.1 | Арматура Ø12 А500С | 10-пог.м | кг | 1 472,95 | L=1655 п.м × 0,89
4.2 | Арматура Ø12 А500С | 8-пог.м | кг | 338,03 | L=379,8 п.м × 0,89
4.3 | Арматура Ø12 А500С | 8-СК.50.16 | кг | 1 001,25 | L=1125 п.м × 0,89
4.4 | Арматура Ø12 А500С | 8-СК.50.11 | кг | 956,75 | L=1075 п.м × 0,89
4.5 | Арматура Ø12 А500С | 12-800 | кг | 7 120,00 | L=8000 п.м × 0,89
4.6 | Арматура Ø16 А500С | 10-Х.110.70 | кг | 5 956,60 | L=3770 п.м × 1,58
4.7 | Арматура Ø16 А500С | 10-Х.90.70 | кг | 5 324,60 | L=3370 п.м × 1,58
4.8 | Арматура Ø18 А500С | 18-300 | кг | 5 970,00 | L=3000 п.м × 1,99
4.9 | Арматура Ø18 А500С | 18-400 | кг | 7 960,00 | L=4000 п.м × 1,99
4.10 | Арматура Ø18 А500С | 18-460 | кг | 9 154,00 | L=4600 п.м × 1,99
4.11 | Арматура Ø16 А240 | 10-Х.70.32 | кг | 3 483,90 | L=2205 п.м × 1,58
4.12 | Арматура Ø16 А240 | 10-Ш.110.8 | кг | 1 990,80 | L=1260 п.м × 1,58
4.13 | Арматура Ø16 А240 | 10-Ш.90.8 | кг | 1 674,80 | L=1060 п.м × 1,58
4.14 | Арматура Ø16 А240 | 10-Ш.70.8 | кг | 1 358,80 | L=860 п.м × 1,58
4.15 | Арматура Ø12 А240 | 6-Ш.19.5 | кг | 258,10 | L=290 п.м × 0,89
4.16 | Арматура Ø12 А240 | 6-Ш.12.5 | кг | 195,80 | L=220 п.м × 0,89
4.17 | Арматура Ø12 А240 | 8-Ш.47.6 | кг | 520,65 | L=585 п.м × 0,89
| Итого арматура: |  | кг | 54 736,93 | ≈ 54,74 т
5 | Опалубочные работы стен 2 шахт |  | компл. | 1 | по периметру
6 | Уход за бетоном (W4 F150) |  | м³ | 332,23 | -
| ВСЕГО ПО РАЗДЕЛУ VI (Лифт.шахта): |  | м³ / т | 332,23 / 54,74 | бетон + арматура

## VII. Фахверк
РАЗДЕЛ VII. Фахверк — стойки и ригели С245
Источник: спецификация фахверка (фактическая таблица). Сталь С245, ГОСТ 30245-2012
№ | Наименование работы / материала | Шифр / марка | Ед. | Кол-во | Примечание
1 | Установка стоек фахверка |  | т | 10,39 | РС1, Сф2, Сф3
Материалы
1.1 | Гн □ 120×80×4 (С245) — РС1 | ГОСТ 30245-2012 | пог.м | 660,0 | 11,84 кг/м = 7 814,4 кг
1.2 | Гн □ 80×4 (С245) — Сф2 | ГОСТ 30245-2012 | пог.м | 265,0 | 8,34 кг/м = 2 210,1 кг
1.3 | Гн □ 120×80×4 (С245) — Сф3 | ГОСТ 30245-2012 | пог.м | 31,2 | 11,84 кг/м = 369,4 кг
| Итого стойки: |  | кг | 10 393,9
2 | Установка ригелей фахверка |  | т | 9,38 | разные сечения
Материалы
2.1 | Гн □ 140×6 (С245) | ГОСТ 30245-2012 | пог.м | 143,0 | 24,76 кг/м = 3 540,7 кг
2.2 | Гн □ 120×80×4 (С245) | ГОСТ 30245-2012 | пог.м | 448,0 | 11,84 кг/м = 5 304,3 кг
2.3 | Гн □ 150×4 (С245) | ГОСТ 30245-2012 | пог.м | 33,4 | 15,88 кг/м = 530,4 кг
| Итого ригели: |  | кг | 9 375,4
3 | Сварка узлов крепления к каркасу |  | компл. | 1 | -
4 | Антикоррозийная защита элементов |  | компл. | 1 | -
| ВСЕГО ПО РАЗДЕЛУ VII (Фахверк): |  | т | 19,77 | 19 769,3 кг

## VIII. Сэндвич
РАЗДЕЛ VIII. Стеновые сэндвич-панели РЯС ПСТ ×1200×150
Источник: Письмо 4 / 25-Р51А1-РД-АР1, листы 5-6. Спецификация панелей
№ | Наименование работы / материала | Шифр / марка | Ед. | Кол-во | Примечание
1 | Монтаж стеновых сэндвич-панелей фасад "Е-А" (СП01-СП37) |  | марок | 37 | РЯС ПСТ ×1200×150
Материалы (марки и количество)
1.1 | РЯС ПСТ 408.1200.150 | СП01 | шт | 2 | RAL 7044
1.2 | РЯС ПСТ 75.1200.150 | СП02 | шт | 2 | RAL 7044
1.3 | РЯС ПСТ 600.1200.150 | СП03 | шт | 12 | RAL 7044
1.4 | РЯС ПСТ 198.1200.150 | СП04 | шт | 4 | RAL 7044
1.5 | РЯС ПСТ 150.1200.150 | СП05 | шт | 4 | RAL 7044
1.6 | РЯС ПСТ 450.1200.150 | СП06 | шт | 2 | RAL 7044
1.7 | РЯС ПСТ 633.1200.150 | СП07 | шт | 4 | RAL 7044
1.8 | РЯС ПСТ 600.1200.150 | СП08 | шт | 4 | RAL 5010
1.9 | РЯС ПСТ 450.1200.150 | СП09 | шт | 2 | RAL 5010
1.10 | РЯС ПСТ 600.1200.150 | СП10 | шт | 12 | RAL 9002
1.11 | РЯС ПСТ 600.1200.150 | СП11 | шт | 33 | RAL 9002
1.12 | РЯС ПСТ 633.1200.150 | СП12 | шт | 111 | RAL 9002
1.13 | РЯС ПСТ 600.1200.150 | СП13 | шт | 4 | RAL 9002
1.14 | РЯС ПСТ 108.1200.150 | СП14 | шт | 6 | RAL 9002
1.15 | РЯС ПСТ 537.1200.150 | СП15 | шт | 4 | RAL 9002
1.16 | РЯС ПСТ 333.1200.150 | СП16 | шт | 4 | RAL 5010
1.17 | РЯС ПСТ 408.1200.150 | СП17 | шт | 6 | RAL 9003
1.18 | РЯС ПСТ 123.1200.150 | СП18 | шт | 4 | RAL 9003
1.19 | РЯС ПСТ 450.1200.150 | СП19 | шт | 6 | RAL 9003
1.20 | РЯС ПСТ 600.1200.150 | СП20 | шт | 4 | RAL 9003
1.21 | РЯС ПСТ 375.1200.150 | СП21 | шт | 6 | RAL 9003
1.22 | РЯС ПСТ 600.1200.150 | СП22 | шт | 6 | RAL 9003
1.23 | РЯС ПСТ 633.1200.150 | СП23 | шт | 4 | RAL 9003
1.24 | РЯС ПСТ 400.1200.150 | СП24 | шт | 4 | RAL 9002
1.25 | РЯС ПСТ 258.1200.150 | СП25 | шт | 4 | RAL 9002
1.26 | РЯС ПСТ 590.1200.150 | СП26 | шт | 4 | RAL 7044
1.27 | РЯС ПСТ 590.1200.150 | СП27 | шт | 4 | RAL 9002
1.28 | РЯС ПСТ 590.1200.150 | СП28 | шт | 4 | RAL 9003
1.29 | РЯС ПСТ 365.1200.150 | СП29 | шт | 4 | RAL 9003
1.30 | РЯС ПСТ 75.1200.150 | СП30 | шт | 4 | RAL 9003
1.31 | РЯС ПСТ 459.1200.150 | СП31 | шт | 17 | RAL 5010
1.32 | РЯС ПСТ 689.1200.150 | СП32 | шт | 4 | RAL 5010
1.33 | РЯС ПСТ 508.1200.150 | СП33 | шт | 4 | RAL 5010
1.34 | РЯС ПСТ 590.1200.150 | СП34 | шт | 4 | RAL 5010
1.35 | РЯС ПСТ 508.1200.150 | СП35 | шт | 15 | RAL 5010
1.36 | РЯС ПСТ 590.1200.150 | СП36 | шт | 4 | RAL 5010
1.37 | РЯС ПСТ 65.1200.150 | СП37 | шт | 11 | RAL 9003
| Итого фасад Е-А: |  | шт | 333 | 37 марок
2 | Монтаж стеновых сэндвич-панелей фасад "А-Е" (СП38-СП59) |  | марок | 22 | РЯС ПСТ ×1200×150
Материалы (марки и количество)
2.1 | РЯС ПСТ 150.1200.150 | СП38 | шт | 4 | RAL 9003
2.2 | РЯС ПСТ 75.1200.150 | СП39 | шт | 6 | RAL 9003
2.3 | РЯС ПСТ 300.1200.150 | СП40 | шт | 6 | RAL 5010
2.4 | РЯС ПСТ 4.1200.150 | СП41 | шт | 6 | RAL 5010
2.5 | РЯС ПСТ 198.1200.150 | СП42 | шт | 15 | RAL 5010
2.6 | РЯС ПСТ 658.1200.150 | СП43 | шт | 3 | RAL 7044
2.7 | РЯС ПСТ 84.1200.150 | СП44 | шт | 4 | RAL 5010
2.8 | РЯС ПСТ 600.1200.150 | СП45 | шт | 22 | RAL 9002
2.9 | РЯС ПСТ 408.1200.150 | СП46 | шт | 6 | RAL 9002
2.10 | РЯС ПСТ 450.1200.150 | СП47 | шт | 4 | RAL 9002
2.11 | РЯС ПСТ 600.1200.150 | СП48 | шт | 4 | RAL 9003
2.12 | РЯС ПСТ 633.1200.150 | СП49 | шт | 4 | RAL 9003
2.13 | РЯС ПСТ 600.1200.150 | СП50 | шт | 4 | RAL 7044
2.14 | РЯС ПСТ 600.1200.150 | СП51 | шт | 33 | RAL 9002
2.15 | РЯС ПСТ 633.1200.150 | СП52 | шт | 4 | RAL 9003
2.16 | РЯС ПСТ 600.1200.150 | СП53 | шт | 4 | RAL 9003
2.17 | РЯС ПСТ 590.1200.150 | СП54 | шт | 4 | RAL 9003
2.18 | РЯС ПСТ 590.1200.150 | СП55 | шт | 4 | RAL 9003
2.19 | РЯС ПСТ 590.1200.150 | СП56 | шт | 4 | RAL 9002
2.20 | РЯС ПСТ 590.1200.150 | СП57 | шт | 4 | RAL 9002
2.21 | РЯС ПСТ 590.1200.150 | СП58 | шт | 4 | RAL 9002
2.22 | РЯС ПСТ 590.1200.150 | СП59 | шт | 4 | RAL 9002
| Итого фасад А-Е: |  | шт | 153 | 22 марки
3 | Установка фасонных элементов (доборка) |  | компл. | 1 | угловые, цокольные, оконные
Материалы
3.1 | ФЭ-У1 угловой t=0,5 мм L=3000 | - | шт | 39 | -
3.2 | ФЭ-Ц5 цокольный t=0,5 мм L=3000 | - | шт | 54 | -
3.3 | ФЭ-01...ФЭ-05 (5 типов) — оконное обрамление | - | компл. | 5 | ~27 шт
| Итого ФЭ: |  | шт | ~120
4 | Установка уплотнительной ленты по узлам |  | компл. | 1 | -
5 | Крепление к стальному фахверку (самосверлящие винты) |  | компл. | 1 | -
6 | Заполнение монтажных зазоров (минвата/пена) |  | компл. | 1 | -
7 | Установка полиуретановой прокладки 8 мм + соединение углов |  | компл. | 1 | -
| ВСЕГО ПО РАЗДЕЛУ VIII (Сэндвич): |  | марок | 59 + 5 ФЭ | СП01-СП59 + ФЭ-У1 + ФЭ-Ц5 + ФЭ-01...05

## IX. Кровля
РАЗДЕЛ IX. Кровля
Источник: Письмо 4 / 25-Р51А1-РД-АР2. Узлы: водосточная воронка, конек, примыкание к трубе, деформационный шов
№ | Наименование работы / материала | Шифр / марка | Ед. | Кол-во | Примечание
1 | Устройство паробарьера |  | м² | 1 458 | -
Материалы
1.1 | Паробарьер (плёнка пароизоляционная) | - | м² | 1 458 | -
| Итого по работе 1: |  | м² | 1 458
2 | Укладка утеплителя |  | м³ | 259,79 | 4 типа
Материалы
2.1 | Утеплитель Техноруф Н Оптима (нижний слой) | минвата | м³ | 188,7 | -
2.2 | Утеплитель Техноруф В Оптима (верхний слой) | минвата | м³ | 64,9 | -
2.3 | Клиновидный утеплитель ТЕХНОРУФ В ЭКСТРА КЛИН 4,2% плита А | - | м³ | 3,17 | разуклонка
2.4 | Клиновидный утеплитель ТЕХНОРУФ В ЭКСТРА КЛИН 4,2% плита В | - | м³ | 3,02 | разуклонка
| Итого по работе 2: |  | м³ | 259,79
3 | Укладка ПВХ мембраны со сваркой швов |  | м² | 1 784 | -
Материалы
3.1 | ПВХ мембрана армированная Logicroof SR,P | - | м² | 1 764 | основное поле
3.2 | ПВХ мембрана неармированная | - | м² | 20 | примыкания
| Итого по работе 3: |  | м² | 1 784
4 | Установка водосточных воронок |  | шт | 6 | парапет + кровельные
Материалы
4.1 | Воронка парапетная | - | шт | 3 | -
4.2 | Воронка кровельная (с приёмным фланцем) | - | шт | 3 | -
| Итого по работе 4: |  | шт | 6
5 | Установка ПВХ аэраторов кровельных |  | шт | 5 | 75×375 мм
Материалы
5.1 | ПВХ аэратор кровельный 75×375 мм | - | шт | 5 | -
| Итого по работе 5: |  | шт | 5
6 | Монтаж алюминиевых реек |  | пог.м | 480 | примыкания + кромки
Материалы
6.1 | Рейка прижимная алюминиевая | - | пог.м | 240 | примыкания
6.2 | Рейка краевая алюминиевая | - | пог.м | 240 | кромки
| Итого по работе 6: |  | пог.м | 480
7 | Устройство деформационного шва |  | компл. | 1 | по узлу
8 | Устройство примыканий к трубам (фартук + хомут) |  | компл. | 1 | -
9 | Устройство конька (заполнение гофр негорючим утепл. на 250 мм) |  | компл. | 1 | -
| ВСЕГО ПО РАЗДЕЛУ IX (Кровля): |  | позиций | 12 | паробарьер + 4 утепл. + мембрана + 6 воронок + 5 аэр. + 480 м реек

## X. Армирование плиты
РАЗДЕЛ X. КЖ0 - Армирование плиты фундамента
Источник: 25-Р51А1-РД-КЖ0 «План армирования плиты фундамента» — спецификация арматурных изделий и материалов.
№ | Наименование работы / материала | Шифр / марка | Ед. | Кол-во | Примечание
1 | Армирование плиты фундамента (нижняя/верхняя сетки + фиксаторы) |  | т | 12,04 | перехлёст ≥ 480 мм; шаг 200 мм
Материалы
1.1 | A500C d12 Lобщ=48000 мм | ГОСТ 34028-2016 | шт | 126 | 5 370,624 кг (без нахлёста)
1.2 | A500C d12 Lобщ=25200 мм | ГОСТ 34028-2016 | шт | 254 | 5 683,9104 кг (без нахлёста)
1.3 | A240 d14 L=1475 мм - фиксаторы Ф-1 (шаг 1500 мм, шахматный) | ГОСТ 34028-2016 | шт | 550 | 981,6125 кг
Итого по работе 1: A500C Ø12 = 11 054,53 кг + А240 Ø14 = 981,61 кг = 12 036,15 кг ≈ 12,04 т
2 | Бетонирование плиты фундамента |  | м³ | 333,508 | В35 W10 F100, без коэф. уплотнения
Материалы
2.1 | Бетон В35, W10, F100 | ГОСТ 26633-2015 | м³ | 333,508 | по спецификации
Итого по работе 2: бетон 333,508 м³
ВСЕГО ПО РАЗДЕЛУ X (плита): |  |  | м³ / т | 333,508 / 12,04 | бетон + арматура