## 00. СВОДКА ВОР
СВОДКА ПО РАЗДЕЛАМ — ВЕДОМОСТЬ ОБЪЁМОВ РАБОТ
г. Москва, ул. Рябиновая, д. 51А, стр. 1 — Реконструкция. БЕЗ фундамента и дебаркадера.
Раздел | Шифр/Лист | Наименование работ | Объём | Примечание
I | 05/12-2025-КМ1 | Монтаж металлоконструкций каркаса | 484,4 т | С355+С255
II | 05/12-2025-КМ2 | Устройство профнастила перекрытий и покрытия | 46,5 т (~3500 м²) | H75-750-0,8
III | 05/12-2025-КМ3 | Монтаж лестниц металлических | 16,3 т | С255+С245
IV | 05/12-2025-КЖ2 | Бетонирование монолитных перекрытий | 381,6 м³ | В25 F75
V | 05/12-2025-КЖ3 | Бетонирование лестничных площадок | 21,0 м³ | В25 F75
VI | 25-Р51А1-РД-КЖ2-КР | Возведение монолитных шахт грузовых лифтов | 332,2 м³ + 54,7 т арм. | В7,5+В25+В30
VII | 25-Р51А1-РД-КМ1-КР | Монтаж фахверка | 19,77 т | С245
VIII | 25-Р51А1-РД-АР1 | Монтаж стеновых сэндвич-панелей | ~59 марок (по фасадам) | t=150 мм
IX | 25-Р51А1-РД-АР2 | Устройство кровли | 12 позиций | см. разд. IX
X | 25-Р51А1-РД-КЖ0 | Армирование и бетонирование плиты фундамента | 333,508 м³ + 12,04 т арм. | В35 W10 F100

## I. КМ1 Каркас (работы)
РАЗДЕЛ I. ВОР — Конструкции металлические. Основной каркас (КМ1)
Работы по монтажу каркаса. Шифр 05/12-2025-КМ1.
№ | Наименование работ | Ед. | Объём | Примечание
1 | Монтаж колонн стальных К1, К2, К3 (двутавры 35К4, 40К4, 70Б2) | т | 218.1 | 41 шт колонн
2 | Монтаж балок перекрытий и покрытий (35Б2, 55Б2, 30Б2, 40Б2, 25Б1, 45Б2) | т | 208.2 | двутавры
3 | Установка элементов из труб 160×4 / 120×6,5 (С255) | т | 6.1 | связи/распорки
4 | Монтаж листового проката (опорные плиты, фасонки, накладки) | т | 52.11 | С355 + С255
5 | Установка вертикальных и горизонтальных связей | т | 5.7 | -
Сопутствующие работы
6 | Сварка монтажных стыков (по чертежам) | м | - | по узлам КМ1 л.19-33
7 | Сборка/закрепление баз колонн (БК1-1...БК3-4) | компл | 41 | по л.4
8 | Контроль геометрии и нивелировка каркаса | компл | 1 | -
Всего масса монтируемого металла: 484,4 т

## II. КМ2 Профнастил (работы)
РАЗДЕЛ II. ВОР — Перекрытие и покрытие по профлисту
Работы по укладке профнастила H75-750-0,8.
№ | Наименование работ | Ед. | Объём | Примечание
1 | Укладка профнастила H75-750-0,8 на плиту ПМ1 (×2 плиты) | кг | 25875.8 | отм. +8.070, +13.020
2 | Укладка профнастила на плиту ПМ2 | кг | 2962.4 | отм. +4.770
3 | Укладка профнастила на плиту ПМ3 | кг | 4264.1 | отм. +18.950
4 | Укладка профнастила покрытия лестниц Л1, Л2 | кг | 644.6 | над лестницами
5 | Укладка профнастила покрытия (кровельный) | кг | 12786.9 | -
Сопутствующие работы
6 | Стыковка комбинированными заклёпками 3К12×4,5 (ТУ 36-2088-85) | шт | - | шаг 300 мм
7 | Обрезка листов по месту | компл | 1 | по л.6
8 | Контроль укладки профнастила широкими гофрами вниз | компл | 1 | по примеч.
ВСЕГО профнастил: 46 533,8 кг ≈ 46,5 т

## III. КМ3 Лестницы (работы)
РАЗДЕЛ III. ВОР — Лестницы металлические
Шифр: 05/12-2025-КМ3.
№ | Наименование работ | Ед. | Объём | Примечание
1 | Монтаж косоуров и тетив из двутавров 30Б2 (С255) | т | 12.5 | 4 шт
2 | Установка трубчатых ограждений (51×3, 40×3 С255) | т | 1.4 | перила
3 | Установка профнастила Н75-750-0,8 (С245) | т | 1.4 | площадки/проступи
4 | Монтаж листового проката t=10/15 мм (С245) | т | 2.4 | опорные элементы
Сопутствующие работы
5 | Сварка стыков лестничных маршей и площадок | компл | 1 | -
6 | Антикоррозийная подготовка | компл | 1 | по КМ3 л.1
ВСЕГО монтаж металла КМ3: 16,30 т

## IV. КЖ2 Перекрытия (работы)
РАЗДЕЛ IV. ВОР — Перекрытия монолитные ж/б
Бетонные работы и арматурные работы для плит Пм1, Пм2, Пм3.
№ | Наименование работ | Ед. | Объём | Примечание
Бетонные работы
1 | Бетонирование плиты Пм1 (×2 плиты, отм. +8.070, +13.020) | м³ | 300 | В25 F75, V=150 м³ × 2
2 | Бетонирование плиты Пм2 (отм. +4.770) | м³ | 35 | В25 F75
3 | Бетонирование плиты Пм3 (отм. +18.950) | м³ | 46.6 | В25 F75
Итого бетонирование Пм1+Пм2+Пм3: 381,6 м³
Арматурные работы
4 | Установка рабочей арматуры Ø12 А500С | кг | ~22 500 | основные стержни
5 | Установка распределительной арматуры Ø8 А240 | кг | ~1 633 | L=160 мм
6 | Установка анкерных стержней Ø12 L=170 | шт | 6670 | -
Сопутствующие работы
7 | Опалубочные работы (по периметру плит) | м² | - | -
8 | Уход за бетоном | м³ | 381.6 | -

## V. КЖ3 Лестн.площ. (работы)
РАЗДЕЛ V. ВОР — Лестничные площадки ЛПм1-ЛПм3
Бетонирование монолитных лестничных площадок.
№ | Наименование работ | Ед. | Объём | Примечание
Бетонные работы
1 | Бетонирование площадок ЛПм1 (×14 шт) | м³ | 11.2 | В25 F75, V=0,80×14
2 | Бетонирование площадок ЛПм2 (×12 шт) | м³ | 7.8 | В25 F75, V=0,65×12
3 | Бетонирование площадок ЛПм3 (×2 шт) | м³ | 2 | В25 F75, V=1,00×2
Итого бетонирование: 21,0 м³
Арматурные работы
4 | Установка арматуры Ø12 А500С | кг | ~1 350 | -
5 | Установка арматуры Ø8 А240/А500С | кг | ~287 | -
Итого арматура: ≈ 1 637 кг

## VI. Лифт.шахта (работы)
РАЗДЕЛ VI. ВОР — Монолитные шахты грузовых лифтов
Шифр: 25-Р51А1-РД-КЖ2-КР л.06.
№ | Наименование работ | Ед. | Объём | Примечание
Бетонные работы
1 | Подбетонка В7,5 | м³ | 57.69 | -
2 | Бетонирование стен/конструкций В25 W4 F150 | м³ | 236.92 | основной объём
3 | Бетонирование локальных зон В30 W4 F150 | м³ | 37.62 | усиленные участки
Итого бетон: 332,23 м³
Арматурные работы
4 | Установка арматуры Ø12 А500С (шифры 10-пог.м, 8-пог.м, 8-СК.50, 12-800) | кг | ~10 890 | -
5 | Установка арматуры Ø16 А500С (10-Х.110.70, 10-Х.90.70) | кг | ~11 281 | -
6 | Установка арматуры Ø16 А240 (10-Х.70.32, 10-Ш.110.8/90.8/70.8) | кг | ~8 508 | -
7 | Установка арматуры Ø12 А240 (6-Ш.19.5, 6-Ш.12.5, 8-Ш.47.6) | кг | ~975 | -
8 | Установка арматуры Ø18 А500С (18-300, 18-400, 18-460) | кг | ~23 084 | -
Итого арматура: ≈ 54 737 кг ≈ 54,74 т
Сопутствующие работы
9 | Опалубочные работы стен шахт | м² | - | по периметру 2 шахт
10 | Уход за бетоном (W4 F150 - водонепроницаемость + морозостойкость) | м³ | 332.23 | -

## VII. Фахверк (работы)
РАЗДЕЛ VII. ВОР — Фахверк
Шифр: 25-Р51А1-РД-КМ1-КР.
№ | Наименование работ | Ед. | Объём | Примечание
1 | Установка стоек РС1 (Гн □ 120×80×4 С245) | м.п. | 660 | 7 814 кг
2 | Установка стоек Сф2 (Гн □ 80×4 С245) | м.п. | 265 | 2 210 кг
3 | Установка стоек Сф3 (Гн □ 120×80×4 С245) | м.п. | 31.2 | 369 кг
4 | Установка ригелей Гн □ 140×6 (С245) | м.п. | 143 | 3 541 кг
5 | Установка ригелей Гн □ 120×80×4 (С245) | м.п. | 448 | 5 304 кг
6 | Установка ригелей Гн □ 150×4 (С245) | м.п. | 33.4 | 530 кг
Сопутствующие работы
7 | Сварка узлов крепления к каркасу | компл | 1 | -
8 | Антикоррозийная защита | компл | 1 | -
ВСЕГО монтаж фахверка: 19,77 т

## VIII. Сэндвич (работы)
РАЗДЕЛ VIII. ВОР — Стеновые сэндвич-панели
Шифр: 25-Р51А1-РД-АР1.
№ | Наименование работ | Ед. | Объём | Примечание
1 | Монтаж стеновых сэндвич-панелей t=150 мм (СП01-СП37 фасад "Е-А") | компл | 1 | 37 марок
2 | Монтаж стеновых сэндвич-панелей (СП38-СП59 фасад "А-Е") | компл | 1 | 22 марки
3 | Монтаж сэндвич-панелей фасадов "16-24" и "24-16" | компл | 1 | -
Установка фасонных элементов
4 | Установка ФЭ-У1 (угловой, t=0,5 мм) | шт | 39 | L=3000
5 | Установка ФЭ-Ц5 (цокольный, t=0,5 мм) | шт | 54 | L=3000
6 | Установка ФЭ-01...ФЭ-05 (фасонные элементы оконного обрамления) | компл | 5 | ~27 шт
Сопутствующие работы
7 | Установка уплотнительной ленты | компл | 1 | по узлам
8 | Крепление к стальным стойкам (фахверку) на самосверлящие винты | компл | 1 | -
9 | Заполнение монтажных зазоров (минвата/пена) | компл | 1 | -
10 | Установка полиуретановой прокладки 8 мм | компл | 1 | -
11 | Соединение по наружному углу + примыкание к цоколю | компл | 1 | по узлам

## IX. Кровля (работы)
РАЗДЕЛ IX. ВОР — Кровля
Шифр: 25-Р51А1-РД-АР2. Узлы: водосточная воронка, конек, примыкание к трубе, деформационный шов.
№ | Наименование работ | Ед. | Объём | Примечание
1 | Устройство паробарьера | м² | 1458 | -
2 | Укладка утеплителя Техноруф Н Оптима | м³ | 188.7 | нижний слой
3 | Укладка утеплителя Техноруф В Оптима | м³ | 64.9 | верхний слой
4 | Устройство клиновидного утеплителя ТЕХНОРУФ В ЭКСТРА (плита А+В) | м³ | 6.19 | разуклонка 4,2%
5 | Укладка ПВХ мембраны армированной Logicroof SR,P | м² | 1764 | основное поле
6 | Укладка ПВХ мембраны неармированной | м² | 20 | примыкания
7 | Сварка швов мембраны (40 мм) | м | - | горячий клин
8 | Установка воронок парапетных | шт | 3 | -
9 | Установка воронок кровельных | шт | 3 | с приёмным фланцем
10 | Установка ПВХ аэраторов 75×375 | шт | 5 | -
11 | Монтаж рейки прижимной алюминиевой | пог.м | 240 | примыкания
12 | Монтаж рейки краевой алюминиевой | пог.м | 240 | кромки
Узлы и сопутствующие работы
13 | Устройство деформационного шва | компл | 1 | по узлу
14 | Устройство примыкания к трубам | компл | 1 | фартук + хомут
15 | Устройство конька (заполнение гофр негорючим утеплителем на 250 мм) | компл | 1 | -
16 | Установка телескопического крепежа | шт | - | -

## X. Армирование плиты (работы)
РАЗДЕЛ X. ВОР - Армирование плиты фундамента
Шифр: 25-Р51А1-РД-КЖ0. Источник: «План армирования плиты фундамента» (спецификация арматурных изделий и материалов).
№ | Наименование работ | Ед. | Объём | Примечание
Арматурные работы
1 | Установка стержней A500C Ø12 L=48000 мм | шт | 126 | 5 370,624 кг (без учёта нахлёста)
2 | Установка стержней A500C Ø12 L=25200 мм | шт | 254 | 5 683,9104 кг (без учёта нахлёста)
3 | Установка фиксаторов Ф-1 (A240 Ø14 L=1475 мм), шахматный порядок, шаг 1500 мм | шт | 550 | 981,6125 кг
4 | Вязка/сварка арматурного каркаса с обеспечением перехлёста ≥ 480 мм | т | 12,04 | по спецификации
Итого арматура: A500C Ø12 = 11 054,53 кг + A240 Ø14 = 981,61 кг = 12 036,15 кг ≈ 12,04 т
Бетонные работы
5 | Бетонирование плиты фундамента | м³ | 333,508 | В35 W10 F100, без коэф. уплотнения
6 | Уход за бетоном | м³ | 333,508 | до набора отпускной прочности
Итого бетон В35 W10 F100: 333,508 м³